## 表紙
平成２７年度
施工パッケージ型積算方式標準単価表
（１１月１日以降公告を行う工事から適用）
山梨県県土整備部

## 一覧
Ⅱ．施工パッケージ 標準単価 一覧
№ | 施工パッケージ名称 | ページ | 参考：施工パッケージ型積算基準 |  |  |  | 備考
|  |  | 編 | 章 | 項 | 施工パッケージ型積算基準
001 | 掘削 | 001-1～3 | Ⅰ | 1 | ② | 土工 | ※1
002 | 土砂等運搬 | 002-1～29 | Ⅰ | 1 | ② | 土工
003 | 整地 | 003-1 | Ⅰ | 1 | ② | 土工 | ※1
004 | 路体（築堤）盛土 | 004-1 | Ⅰ | 1 | ② | 土工 | ※1
005 | 路床盛土 | 005-1 | Ⅰ | 1 | ② | 土工 | ※1
006 | 押土（ルーズ） | 006-1 | Ⅰ | 1 | ② | 土工
007 | 積込（ルーズ） | 007-1 | Ⅰ | 1 | ② | 土工 | ※1
008 | 人力積込 | 008-1 | Ⅰ | 1 | ② | 土工
009 | 転石破砕 | 009-1 | Ⅰ | 1 | ② | 土工
010 | 土材料 | 010-1 | Ⅰ | 1 | ② | 土工 | ※2
011 | 残土等処分 | 011-1 | Ⅰ | 1 | ② | 土工 | ※2
012 | 床掘り | 012-1～3 | Ⅰ | 1 | ③ | 作業土工（床掘工）
013 | 掘削補助機械搬入搬出作業 | 013-1 | Ⅰ | 1 | ③ | 作業土工（床掘工）
014 | 基面整正 | 014-1 | Ⅰ | 1 | ③ | 作業土工（床掘工）
015 | 舗装版破砕積込（小規模土工） | 015-1 | Ⅰ | 1 | ③ | 作業土工（床掘工）
016 | 埋戻し | 016-1 | Ⅰ | 1 | ④ | 作業土工（埋戻工）
017 | タンパ締固め | 017-1 | Ⅰ | 1 | ④ | 作業土工（埋戻工）
018 | 人肩運搬（積込み～運搬～取卸し）土・石 | 018-1～2 | Ⅰ | 1 | ⑤ | 人力運搬工
019 | 人肩運搬（積込み～運搬～取卸し）セメント等 | 019-1 | Ⅰ | 1 | ⑤ | 人力運搬工
020 | 人肩運搬（積込み～運搬～取卸し）積ブロック類 | 020-1 | Ⅰ | 1 | ⑤ | 人力運搬工
021 | 人肩運搬（運搬～取卸し） | 021-1～3 | Ⅰ | 1 | ⑤ | 人力運搬工
022 | 小車運搬（積込み～運搬～取卸し）土・石 | 022-1～2 | Ⅰ | 1 | ⑤ | 人力運搬工
023 | 小車運搬（積込み～運搬～取卸し）セメント等 | 023-1 | Ⅰ | 1 | ⑤ | 人力運搬工
024 | 小車運搬（積込み～運搬～取卸し）積ブロック類 | 024-1 | Ⅰ | 1 | ⑤ | 人力運搬工
025 | 小車運搬（運搬～取卸し） | 025-1～3 | Ⅰ | 1 | ⑤ | 人力運搬工
026 | ベルトコンベヤ（ポータブル）併用人力掘削（床掘り） | 026-1～2 | Ⅰ | 1 | ⑥ | 人力土工（ベルトコンベヤ併用）
027 | ベルトコンベヤ（ポータブル）併用人力積込 | 027-1～2 | Ⅰ | 1 | ⑥ | 人力土工（ベルトコンベヤ併用）
028 | 安定処理 | 028-1 | Ⅰ | 1 | ⑦ | 安定処理工
029 | 法面整形 | 029-1 | Ⅰ | 2 | ① | 法面整形工
030 | 市松芝 | 030-1 | Ⅰ | 2 | ② | 芝付工
031 | 吹付法面取壊し | 031-1 | Ⅰ | 2 | ③ | 吹付法面とりこわし工
032 | プレキャストコンクリート板 | 032-1 | Ⅰ | 2 | ④ | プレキャストコンクリート板設置工
033 | プレキャストコンクリート板（材料費） | 033-1 | Ⅰ | 2 | ④ | プレキャストコンクリート板設置工 | ※2
034 | ジョイント処理 | 034-1 | Ⅰ | 2 | ④ | プレキャストコンクリート板設置工
035 | ジョイント金物（材料費） | 035-1 | Ⅰ | 2 | ④ | プレキャストコンクリート板設置工 | ※2
036 | 人工張芝 | 036-1 | Ⅰ | 2 | ⑤ | 人工張芝工
037 | 基礎砕石 | 037-1 | Ⅰ | 2 | ⑥ | 基礎・裏込砕石工，基礎・裏込栗石工
038 | 裏込砕石 | 038-1 | Ⅰ | 2 | ⑥ | 基礎・裏込砕石工，基礎・裏込栗石工
039 | 基礎栗石 | 039-1 | Ⅰ | 2 | ⑥ | 基礎・裏込砕石工，基礎・裏込栗石工
040 | 裏込栗石 | 040-1 | Ⅰ | 2 | ⑥ | 基礎・裏込砕石工，基礎・裏込栗石工
041 | 採取小割 | 041-1 | Ⅰ | 2 | ⑥ | 基礎・裏込砕石工，基礎・裏込栗石工
042 | コンクリートブロック積 | 042-1 | Ⅰ | 2 | ⑦ | コンクリートブロック積（張）工
043 | 間知ブロック張 | 043-1～13 | Ⅰ | 2 | ⑦ | コンクリートブロック積（張）工 | ※1
044 | 平ブロック張 | 044-1～8 | Ⅰ | 2 | ⑦ | コンクリートブロック積（張）工
045 | 連節ブロック張 | 045-1 | Ⅰ | 2 | ⑦ | コンクリートブロック積（張）工
046 | 緑化ブロック積 | 046-1～4 | Ⅰ | 2 | ⑦ | コンクリートブロック積（張）工 | ※1
047 | 緑化ブロック（材料費） | 047-1 | Ⅰ | 2 | ⑦ | コンクリートブロック積（張）工 | ※2
048 | 天端ブロック（材料費） | 048-1 | Ⅰ | 2 | ⑦ | コンクリートブロック積（張）工 | ※2
049 | 胴込・裏込コンクリート | 049-1 | Ⅰ | 2 | ⑦ | コンクリートブロック積（張）工 | ※1
050 | 胴込・裏込材（砕石） | 050-1 | Ⅰ | 2 | ⑦ | コンクリートブロック積（張）工
051 | 遮水シート張 | 051-1 | Ⅰ | 2 | ⑦ | コンクリートブロック積（張）工
052 | 吸出し防止材（全面）設置 | 052-1 | Ⅰ | 2 | ⑦ | コンクリートブロック積（張）工
053 | 植樹 | 053-1 | Ⅰ | 2 | ⑦ | コンクリートブロック積（張）工
054 | 現場打基礎コンクリート | 054-1 | Ⅰ | 2 | ⑦ | コンクリートブロック積（張）工 | ※1
055 | 天端コンクリート | 055-1 | Ⅰ | 2 | ⑦ | コンクリートブロック積（張）工 | ※1
056 | 石積（練石）（複合） | 056-1～3 | Ⅰ | 2 | ⑧ | 石積（張）工 | ※1
057 | 石張（複合） | 057-1～2 | Ⅰ | 2 | ⑧ | 石積（張）工 | ※1
058 | 石積（張） | 058-1 | Ⅰ | 2 | ⑧ | 石積（張）工
059 | 石積（張）（材料費） | 059-1 | Ⅰ | 2 | ⑧ | 石積（張）工 | ※2
060 | 胴込・裏込コンクリート | 060-1 | Ⅰ | 2 | ⑧ | 石積（張）工 | ※1
061 | 裏込材（クラッシャラン） | 061-1 | Ⅰ | 2 | ⑧ | 石積（張）工
062 | 小型擁壁（Ａ） | 062-1～3 | Ⅰ | 2 | ⑨ | 場所打擁壁工（１） | ※1
063 | 小型擁壁（Ｂ） | 063-1～10 | Ⅰ | 2 | ⑨ | 場所打擁壁工（１） | ※1
064 | 重力式擁壁 | 064-1～7 | Ⅰ | 2 | ⑨ | 場所打擁壁工（１） | ※1
065 | もたれ式擁壁 | 065-1～4 | Ⅰ | 2 | ⑨ | 場所打擁壁工（１） | ※1
066 | 逆Ｔ型擁壁 | 066-1～15 | Ⅰ | 2 | ⑨ | 場所打擁壁工（１） | ※1
067 | Ｌ型擁壁 | 067-1～15 | Ⅰ | 2 | ⑨ | 場所打擁壁工（１） | ※1
068 | ペーラインコンクリート（材料費） | 068-1 | Ⅰ | 2 | ⑨ | 場所打擁壁工（１） | ※2
069 | コンクリート（場所打擁壁） | 069-1 | Ⅰ | 2 | ⑩ | 場所打擁壁工（２） | ※1
070 | プレキャスト擁壁設置 | 070-1 | Ⅰ | 2 | ⑪ | プレキャスト擁壁工
071 | ジオテキスタイル壁面材組立・設置 | 071-1 | Ⅰ | 2 | ⑫ | ジオテキスタイル工
072 | ジオテキスタイル壁面材（材料費） | 072-1 | Ⅰ | 2 | ⑫ | ジオテキスタイル工 | ※2
073 | ジオテキスタイル敷設・まき出し・敷均し・締固め | 073-1 | Ⅰ | 2 | ⑫ | ジオテキスタイル工
074 | ジオテキスタイル（材料費） | 074-1 | Ⅰ | 2 | ⑫ | ジオテキスタイル工 | ※2
075 | ヒューム管（Ｂ形管） | 075-1～8 | Ⅰ | 2 | ⑬ | 排水構造物工 | ※1
076 | ボックスカルバート | 076-1～11 | Ⅰ | 2 | ⑬ | 排水構造物工
077 | 暗渠排水管 | 077-1～2 | Ⅰ | 2 | ⑬ | 排水構造物工
078 | フィルター材 | 078-1 | Ⅰ | 2 | ⑬ | 排水構造物工
079 | 管（函）渠型側溝（製品長 ２ｍ／個） | 079-1 | Ⅰ | 2 | ⑬ | 排水構造物工
080 | プレキャスト集水桝 | 080-1～2 | Ⅰ | 2 | ⑬ | 排水構造物工
081 | プレキャスト集水桝（材料費） | 081-1 | Ⅰ | 2 | ⑬ | 排水構造物工 | ※2
082 | 鉄筋コンクリート台付管 | 082-1 | Ⅰ | 2 | ⑬ | 排水構造物工
083 | プレキャストＬ形側溝（製品長 ０．６ｍ／個） | 083-1 | Ⅰ | 2 | ⑬ | 排水構造物工
084 | プレキャストマンホール | 084-1 | Ⅰ | 2 | ⑬ | 排水構造物工
085 | ＰＣ管 | 085-1～4 | Ⅰ | 2 | ⑬ | 排水構造物工 | ※1
086 | コルゲートパイプ | 086-1～4 | Ⅰ | 2 | ⑬ | 排水構造物工
087 | コルゲートフリューム | 087-1～2 | Ⅰ | 2 | ⑬ | 排水構造物工
088 | 現場打ち水路（本体） | 088-1～5 | Ⅰ | 2 | ⑭ | 排水構造物工（現場打ち水路） | ※1
089 | 現場打ち集水桝・街渠桝（本体） | 089-1～9 | Ⅰ | 2 | ⑮ | 排水構造物工（現場打ち集水桝・街渠桝） | ※1
090 | サンドマット | 090-1 | Ⅰ | 2 | ⑯ | 軟弱地盤処理工（サンドマット工）
091 | 安定シート・ネット | 091-1 | Ⅰ | 2 | ⑯ | 軟弱地盤処理工（サンドマット工）
092 | 粉体噴射撹拌 | 092-1～3 | Ⅰ | 2 | ⑰ | 軟弱地盤処理工（粉体噴射撹拌（ＤＪＭ工法））
093 | 粉体噴射撹拌（移設） | 093-1 | Ⅰ | 2 | ⑰ | 軟弱地盤処理工（粉体噴射撹拌（ＤＪＭ工法））
094 | 粉体噴射撹拌（軸間変更） | 094-1 | Ⅰ | 2 | ⑰ | 軟弱地盤処理工（粉体噴射撹拌（ＤＪＭ工法））
095 | 削孔（アンカー） | 095-1～4 | Ⅰ | 2 | ⑱ | アンカー工（ロータリーパーカッション式）
096 | アンカー鋼材加工・組立・挿入・緊張・定着・頭部処理（アンカー） | 096-1～4 | Ⅰ | 2 | ⑱ | アンカー工（ロータリーパーカッション式）
097 | グラウト注入（アンカー） | 097-1 | Ⅰ | 2 | ⑱ | アンカー工（ロータリーパーカッション式）
098 | ボーリングマシン移設（アンカー） | 098-1 | Ⅰ | 2 | ⑱ | アンカー工（ロータリーパーカッション式）
099 | 足場（アンカー） | 099-1 | Ⅰ | 2 | ⑱ | アンカー工（ロータリーパーカッション式）
100 | アンカー（材料費） | 100-1 | Ⅰ | 2 | ⑱ | アンカー工（ロータリーパーカッション式） | ※2
101 | 石積取壊し（人力） | 101-1 | Ⅰ | 2 | ⑲ | 構造物とりこわし工
102 | コンクリートはつり | 102-1 | Ⅰ | 2 | ⑲ | 構造物とりこわし工
103 | 積込（コンクリート殻） | 103-1 | Ⅰ | 2 | ⑲ | 構造物とりこわし工 | ※1
104 | 吸出し防止材設置 | 104-1 | Ⅰ | 2 | ⑳ | 吸出し防止材設置工
105 | 目地板 | 105-1 | Ⅰ | 2 | 21 | 目地・止水板設置工
106 | 止水板 | 106-1 | Ⅰ | 2 | 21 | 目地・止水板設置工
107 | じゃかご | 107-1 | Ⅰ | 2 | 22 | かご工
108 | ふとんかご | 108-1 | Ⅰ | 2 | 22 | かご工
109 | 止杭打込 | 109-1 | Ⅰ | 2 | 22 | かご工
110 | 発泡スチロール設置 | 110-1 | Ⅰ | 2 | 23 | 発泡スチロールを用いた超軽量盛土工
111 | 発泡スチロール（材料費） | 111-1 | Ⅰ | 2 | 23 | 発泡スチロールを用いた超軽量盛土工 | ※2
112 | 緊結金具（材料費） | 112-1 | Ⅰ | 2 | 23 | 発泡スチロールを用いた超軽量盛土工 | ※2
113 | コンクリート床版 | 113-1 | Ⅰ | 2 | 23 | 発泡スチロールを用いた超軽量盛土工 | ※1
114 | 支柱結合アンカー（材料費） | 114-1 | Ⅰ | 2 | 23 | 発泡スチロールを用いた超軽量盛土工 | ※2
115 | 支柱設置 | 115-1 | Ⅰ | 2 | 23 | 発泡スチロールを用いた超軽量盛土工
116 | 支柱（材料費） | 116-1 | Ⅰ | 2 | 23 | 発泡スチロールを用いた超軽量盛土工 | ※2
117 | 壁面材設置 | 117-1 | Ⅰ | 2 | 23 | 発泡スチロールを用いた超軽量盛土工
118 | 壁面材（材料費） | 118-1 | Ⅰ | 2 | 23 | 発泡スチロールを用いた超軽量盛土工 | ※2
119 | 裏込砕石（軽量盛土） | 119-1 | Ⅰ | 2 | 23 | 発泡スチロールを用いた超軽量盛土工
120 | 現場取卸（鋼桁） | 120-1 | Ⅰ | 2 | 24 | 現場取卸費
121 | 現場取卸（ＰＣ桁） | 121-1 | Ⅰ | 2 | 24 | 現場取卸費
122 | 現場取卸（鋼管杭） | 122-1 | Ⅰ | 2 | 24 | 現場取卸費
123 | 函渠 | 123-1～41 | Ⅰ | 2 | 25 | 函渠工（１） | ※1
124 | コンクリート（場所打函渠） | 124-1 | Ⅰ | 2 | 26 | 函渠工（２） | ※1
125 | 殻運搬 | 125-1～11 | Ⅰ | 2 | 27 | 殻運搬
126 | コンクリート | 126-1～3 | Ⅰ | 3 | ① | コンクリート工 | ※1
127 | モルタル練 | 127-1 | Ⅰ | 3 | ① | コンクリート工
128 | 型枠 | 128-1 | Ⅰ | 3 | ② | 型枠工
129 | 化粧型枠 | 129-1 | Ⅰ | 3 | ② | 型枠工
130 | 化粧型枠（材料費） | 130-1 | Ⅰ | 3 | ② | 型枠工 | ※2
131 | 撤去しない埋設型枠（材料費） | 131-1 | Ⅰ | 3 | ② | 型枠工 | ※2
132 | 型枠（鉄筋構造）〔省力化構造〕 | 132-1 | Ⅰ | 3 | ③ | 型枠工（省力化構造）
133 | 消波根固めブロック製作 | 133-1～17 | Ⅰ | 4 | ① | 消波根固めブロック工 | ※1
134 | 消波根固めブロック据付 | 134-1～16 | Ⅰ | 4 | ① | 消波根固めブロック工
135 | 消波根固めブロック運搬 | 135-1～70 | Ⅰ | 4 | ① | 消波根固めブロック工
136 | 消波根固めブロック仮置 | 136-1～2 | Ⅰ | 4 | ① | 消波根固めブロック工
137 | 根固めブロック撤去 | 137-1～23 | Ⅰ | 4 | ② | 消波根固めブロック工（ブロック撤去工）
138 | 捨石 | 138-1 | Ⅰ | 4 | ③ | 捨石工
139 | 捨石（材料費） | 139-1 | Ⅰ | 4 | ③ | 捨石工 | ※2
140 | 表面均し | 140-1 | Ⅰ | 4 | ③ | 捨石工
141 | 不陸整正・締固め | 141-1 | Ⅰ | 5 | ① | 堤防天端補修工
142 | 抜根 | 142-1 | Ⅰ | 5 | ② | 堤防芝養生工
143 | 施肥 | 143-1 | Ⅰ | 5 | ② | 堤防芝養生工
144 | 伐木・伐竹（伐木除根） | 144-1 | Ⅰ | 5 | ③ | 伐木除根工
145 | 除根（伐木除根） | 145-1 | Ⅰ | 5 | ③ | 伐木除根工
146 | 整地（伐木除根） | 146-1 | Ⅰ | 5 | ③ | 伐木除根工
147 | 集積積込み（機械施工）（伐木除根） | 147-1 | Ⅰ | 5 | ③ | 伐木除根工
148 | 集積（人力施工）（伐木除根） | 148-1 | Ⅰ | 5 | ③ | 伐木除根工
149 | 積込み（人力施工）（伐木除根） | 149-1 | Ⅰ | 5 | ③ | 伐木除根工
150 | 運搬（伐木除根） | 150-1～8 | Ⅰ | 5 | ③ | 伐木除根工
151 | 伐木・伐竹（複合） | 151-1 | Ⅰ | 5 | ③ | 伐木除根工
152 | 散在塵芥収集 | 152-1～8 | Ⅰ | 5 | ④ | 塵芥処理工
153 | 堆積塵芥収集（機械処理） | 153-1～19 | Ⅰ | 5 | ④ | 塵芥処理工
154 | 堆積塵芥収集（人力処理） | 154-1～19 | Ⅰ | 5 | ④ | 塵芥処理工
155 | 削孔 | 155-1～10 | Ⅰ | 5 | ⑤ | ボーリンググラウト工
156 | 注入 | 156-1～11 | Ⅰ | 5 | ⑤ | ボーリンググラウト工
157 | 注入設備据付・解体 | 157-1 | Ⅰ | 5 | ⑤ | ボーリンググラウト工
158 | 河床等掘削 | 158-1 | Ⅰ | 5 | ⑥ | 機械土工（河床等掘削） | ※1
159 | 軟弱土等運搬 | 159-1～2 | Ⅰ | 5 | ⑥ | 機械土工（河床等掘削）
160 | 巨石張（練） | 160-1～11 | Ⅰ | 5 | ⑦ | 巨石積（張）工
161 | 巨石張（空） | 161-1 | Ⅰ | 5 | ⑦ | 巨石積（張）工
162 | 巨石積（練） | 162-1～11 | Ⅰ | 5 | ⑦ | 巨石積（張）工
163 | 巨石採取 | 163-1 | Ⅰ | 5 | ⑦ | 巨石積（張）工
164 | 巨石（材料費） | 164-1 | Ⅰ | 5 | ⑦ | 巨石積（張）工 | ※2
165 | プレキャスト基礎 | 165-1～3 | Ⅰ | 5 | ⑧ | 護岸基礎ブロック工 | ※1
166 | プレキャスト基礎（材料費） | 166-1 | Ⅰ | 5 | ⑧ | 護岸基礎ブロック工 | ※2
167 | 中詰コンクリート（材料費） | 167-1 | Ⅰ | 5 | ⑧ | 護岸基礎ブロック工 | ※2
168 | 中詰コンクリート打設 | 168-1 | Ⅰ | 5 | ⑧ | 護岸基礎ブロック工 | ※1
169 | かごマット設置 | 169-1 | Ⅰ | 5 | ⑨ | かごマット工
170 | 野芝種子吹付 | 170-1 | Ⅰ | 5 | ⑩ | 野芝種子吹付工
171 | 被覆シート張 | 171-1 | Ⅰ | 5 | ⑩ | 野芝種子吹付工
172 | 養生（散水養生） | 172-1 | Ⅰ | 5 | ⑩ | 野芝種子吹付工
173 | 袋詰玉石 | 173-1 | Ⅰ | 5 | ⑪ | 袋詰玉石工
174 | 笠コンクリートブロック | 174-1～2 | Ⅰ | 5 | ⑫ | 笠コンクリートブロック据付工
175 | 笠コンクリートブロック（材料費） | 175-1 | Ⅰ | 5 | ⑫ | 笠コンクリートブロック据付工 | ※2
176 | グラウトホール | 176-1 | Ⅰ | 5 | ⑬ | グラウトホール工
177 | グラウト管（材料費） | 177-1 | Ⅰ | 5 | ⑬ | グラウトホール工 | ※2
178 | 掘削（光ケーブル配管） | 178-1 | Ⅰ | 5 | ⑭ | 光ケーブル配管工
179 | 埋戻し・締固め | 179-1 | Ⅰ | 5 | ⑭ | 光ケーブル配管工
180 | 敷砂，保護砂（材料費） | 180-1 | Ⅰ | 5 | ⑭ | 光ケーブル配管工 | ※2
181 | 配管設置（埋設部） | 181-1 | Ⅰ | 5 | ⑭ | 光ケーブル配管工
182 | 配管設置（露出部） | 182-1 | Ⅰ | 5 | ⑭ | 光ケーブル配管工
183 | 配管支持金具（材料費） | 183-1 | Ⅰ | 5 | ⑭ | 光ケーブル配管工 | ※2
184 | プルボックス（材料費） | 184-1 | Ⅰ | 5 | ⑭ | 光ケーブル配管工 | ※2
185 | 可とう電線管（材料費） | 185-1 | Ⅰ | 5 | ⑭ | 光ケーブル配管工 | ※2
186 | 伸縮継手（材料費） | 186-1 | Ⅰ | 5 | ⑭ | 光ケーブル配管工 | ※2
187 | ノーマルベンド（材料費） | 187-1 | Ⅰ | 5 | ⑭ | 光ケーブル配管工 | ※2
188 | 多孔保護管（材料費） | 188-1 | Ⅰ | 5 | ⑭ | 光ケーブル配管工 | ※2
189 | ハンドホール | 189-1 | Ⅰ | 5 | ⑭ | 光ケーブル配管工
190 | 掘削（砂防） | 190-1 | Ⅰ | 6 | ① | 土工 | ※1
191 | 土砂等運搬（砂防） | 191-1～2 | Ⅰ | 6 | ① | 土工
192 | 押土（ルーズ）（砂防） | 192-1 | Ⅰ | 6 | ① | 土工
193 | 積込（ルーズ）（砂防） | 193-1 | Ⅰ | 6 | ① | 土工 | ※1
194 | ボーリング | 194-1～3 | Ⅰ | 7 | ① | 地すべり防止工（集排水ボーリング工）
195 | 保孔管 | 195-1 | Ⅰ | 7 | ① | 地すべり防止工（集排水ボーリング工）
196 | ボーリング仮設機材 | 196-1 | Ⅰ | 7 | ① | 地すべり防止工（集排水ボーリング工）
197 | 足場（地表） | 197-1 | Ⅰ | 7 | ① | 地すべり防止工（集排水ボーリング工）
198 | 不陸整正 | 198-1～2 | Ⅰ | 8 | ① | 路盤工
199 | 下層路盤（車道・路肩部） | 199-1～2 | Ⅰ | 8 | ① | 路盤工
200 | 下層路盤（歩道部） | 200-1 | Ⅰ | 8 | ① | 路盤工
201 | 上層路盤（車道・路肩部） | 201-1～3 | Ⅰ | 8 | ① | 路盤工
202 | 上層路盤（歩道部） | 202-1 | Ⅰ | 8 | ① | 路盤工
203 | 基層（車道・路肩部） | 203-1～16 | Ⅰ | 8 | ② | アスファルト舗装工
204 | 中間層（車道・路肩部） | 204-1～16 | Ⅰ | 8 | ② | アスファルト舗装工
205 | 表層（車道・路肩部） | 205-1～16 | Ⅰ | 8 | ② | アスファルト舗装工
206 | 基層（歩道部） | 206-1～13 | Ⅰ | 8 | ② | アスファルト舗装工
207 | 中間層（歩道部） | 207-1～13 | Ⅰ | 8 | ② | アスファルト舗装工
208 | 表層（歩道部） | 208-1～13 | Ⅰ | 8 | ② | アスファルト舗装工
209 | アスカーブ | 209-1 | Ⅰ | 8 | ② | アスファルト舗装工
210 | 排水性舗装・表層（車道・路肩部） | 210-1～5 | Ⅰ | 8 | ③ | 排水性アスファルト舗装工
211 | フィルター層 | 211-1 | Ⅰ | 8 | ④ | 透水性アスファルト舗装工
212 | 透水性アスファルト舗装 | 212-1～2 | Ⅰ | 8 | ④ | 透水性アスファルト舗装工
213 | 踏掛版 | 213-1～2 | Ⅰ | 8 | ⑤ | 踏掛版 | ※1
214 | 基礎ブロック（立入防止柵） | 214-1 | Ⅰ | 9 | ① | 立入り防止柵工
215 | 金網（フェンス）・支柱（立入防止柵） | 215-1 | Ⅰ | 9 | ① | 立入り防止柵工
216 | 支柱 | 216-1 | Ⅰ | 9 | ① | 立入り防止柵工
217 | 支柱（材料費） | 217-1 | Ⅰ | 9 | ① | 立入り防止柵工 | ※2
218 | 車止めポスト | 218-1 | Ⅰ | 9 | ② | 車止めポスト設置工
219 | 防雪柵 | 219-1～2 | Ⅰ | 9 | ③ | 防雪柵設置及び撤去工
220 | 防雪柵（材料費） | 220-1 | Ⅰ | 9 | ③ | 防雪柵設置及び撤去工 | ※2
221 | 防雪柵現地張出し・収納 | 221-1 | Ⅰ | 9 | ④ | 防雪柵現地張出し・収納工
222 | 雪崩予防柵 | 222-1 | Ⅰ | 9 | ⑤ | 雪崩予防柵設置工
223 | 雪崩予防柵（材料費） | 223-1 | Ⅰ | 9 | ⑤ | 雪崩予防柵設置工 | ※2
224 | 吊柵アンカー | 224-1 | Ⅰ | 9 | ⑤ | 雪崩予防柵設置工
225 | パイプアンカー（材料費） | 225-1 | Ⅰ | 9 | ⑤ | 雪崩予防柵設置工 | ※2
226 | 樹脂アンカー（材料費） | 226-1 | Ⅰ | 9 | ⑤ | 雪崩予防柵設置工 | ※2
227 | 簡易ケーブルクレーン（１ｔ吊）設置・撤去 | 227-1 | Ⅰ | 9 | ⑤ | 雪崩予防柵設置工
228 | ボックスビーム | 228-1 | Ⅰ | 9 | ⑥ | ボックスビーム設置工
229 | 落下物等防止柵 | 229-1 | Ⅰ | 9 | ⑦ | 落下物等防止柵設置工
230 | 落下物等防止柵（材料費） | 230-1 | Ⅰ | 9 | ⑦ | 落下物等防止柵設置工 | ※2
231 | 歩車道境界ブロック | 231-1～4 | Ⅰ | 9 | ⑧ | 路側工（据付け） | ※1
232 | 地先境界ブロック | 232-1～3 | Ⅰ | 9 | ⑧ | 路側工（据付け） | ※1
233 | 歩車道境界ブロック撤去 | 233-1 | Ⅰ | 9 | ⑨ | 路側工（取外し）
234 | 地先境界ブロック撤去 | 234-1 | Ⅰ | 9 | ⑨ | 路側工（取外し）
235 | 特殊ブロック舗装 | 235-1 | Ⅰ | 9 | ⑩ | 特殊ブロック設置工
236 | 排水桝 | 236-1 | Ⅰ | 9 | ⑪ | 橋梁付属施設設置工
237 | 橋名板取付 | 237-1 | Ⅰ | 9 | ⑪ | 橋梁付属施設設置工
238 | 橋梁用高欄 | 238-1 | Ⅰ | 9 | ⑪ | 橋梁付属施設設置工
239 | 橋梁用高欄一体式（材料費） | 239-1 | Ⅰ | 9 | ⑪ | 橋梁付属施設設置工 | ※2
240 | 飾り高欄 | 240-1 | Ⅰ | 9 | ⑪ | 橋梁付属施設設置工
241 | 飾り高欄（材料費） | 241-1 | Ⅰ | 9 | ⑪ | 橋梁付属施設設置工 | ※2
242 | 距離標 | 242-1 | Ⅰ | 9 | ⑫ | 道路付属物設置工
243 | スノーポール設置・撤去 | 243-1 | Ⅰ | 9 | ⑬ | スノーポール設置・撤去工
244 | スノーポール（材料費） | 244-1 | Ⅰ | 9 | ⑬ | スノーポール設置・撤去工 | ※2
245 | 路面切削 | 245-1 | Ⅰ | 10 | ① | 路面切削工
246 | 殻運搬（路面切削） | 246-1～4 | Ⅰ | 10 | ① | 路面切削工
247 | 舗装版破砕 | 247-1～2 | Ⅰ | 10 | ② | 舗装版破砕工
248 | 舗装版切断 | 248-1 | Ⅰ | 10 | ③ | 舗装版切断工
249 | 素地調整 | 249-1 | Ⅰ | 10 | ④ | 道路付属構造物塗替工
250 | 付属構造物塗替 | 250-1～6 | Ⅰ | 10 | ④ | 道路付属構造物塗替工
251 | 張紙防止塗装 | 251-1 | Ⅰ | 10 | ⑤ | 張紙防止塗装工
252 | 張紙防止塗装（材料費） | 252-1 | Ⅰ | 10 | ⑤ | 張紙防止塗装工 | ※2
253 | 鋼板巻立て（材料費） | 253-1 | Ⅰ | 10 | ⑥ | 橋梁補強工（鋼板巻立て）（１） | ※2
254 | スタッドジベル（材料費） | 254-1 | Ⅰ | 10 | ⑥ | 橋梁補強工（鋼板巻立て）（１） | ※2
255 | 鋼板巻立て | 255-1～2 | Ⅰ | 10 | ⑥ | 橋梁補強工（鋼板巻立て）（１）
256 | シール材（材料費） | 256-1 | Ⅰ | 10 | ⑥ | 橋梁補強工（鋼板巻立て）（１） | ※2
257 | 注入材（材料費） | 257-1 | Ⅰ | 10 | ⑥ | 橋梁補強工（鋼板巻立て）（１） | ※2
258 | 現場溶接 | 258-1 | Ⅰ | 10 | ⑥ | 橋梁補強工（鋼板巻立て）（１）
259 | フーチングアンカー削孔・定着 | 259-1 | Ⅰ | 10 | ⑥ | 橋梁補強工（鋼板巻立て）（１）
260 | アンカー筋（材料費） | 260-1 | Ⅰ | 10 | ⑥ | 橋梁補強工（鋼板巻立て）（１） | ※2
261 | アンカー注入材（材料費） | 261-1 | Ⅰ | 10 | ⑥ | 橋梁補強工（鋼板巻立て）（１） | ※2
262 | 鋼板取付 | 262-1 | Ⅰ | 10 | ⑦ | 橋梁補強工（鋼板巻立て）（２）
263 | シール材（材料費） | 263-1 | Ⅰ | 10 | ⑦ | 橋梁補強工（鋼板巻立て）（２） | ※2
264 | 注入材（材料費） | 264-1 | Ⅰ | 10 | ⑦ | 橋梁補強工（鋼板巻立て）（２） | ※2
265 | コンクリート削孔 | 265-1～2 | Ⅰ | 10 | ⑧ | 橋梁補強工（コンクリート巻立て）（１）
266 | コンクリート巻立て | 266-1～5 | Ⅰ | 10 | ⑧ | 橋梁補強工（コンクリート巻立て）（１） | ※1
267 | 足場（適用範囲外コンクリート巻立て工） | 267-1 | Ⅰ | 10 | ⑨ | 橋梁補強工（コンクリート巻立て）（２）
268 | 下地処理（適用範囲外コンクリート巻立て工） | 268-1 | Ⅰ | 10 | ⑨ | 橋梁補強工（コンクリート巻立て）（２）
269 | 型枠（適用範囲外コンクリート巻立て工） | 269-1 | Ⅰ | 10 | ⑨ | 橋梁補強工（コンクリート巻立て）（２）
270 | コンクリート（適用範囲外コンクリート巻立て工） | 270-1 | Ⅰ | 10 | ⑨ | 橋梁補強工（コンクリート巻立て）（２） | ※1
271 | 支承取替（鋼橋） | 271-1 | Ⅰ | 10 | ⑩ | 橋梁補修工（支承取替工）
272 | 支承取替（ＰＣ橋） | 272-1 | Ⅰ | 10 | ⑩ | 橋梁補修工（支承取替工）
273 | 支承（材料費） | 273-1 | Ⅰ | 10 | ⑩ | 橋梁補修工（支承取替工） | ※2
274 | 足場 | 274-1 | Ⅰ | 10 | ⑩ | 橋梁補修工（支承取替工）
275 | コンクリート削孔（コアボーリングマシン） | 275-1～2 | Ⅰ | 10 | ⑪ | 落橋防止装置工
276 | コンクリート削孔（ハンマドリル） | 276-1 | Ⅰ | 10 | ⑪ | 落橋防止装置工
277 | コンクリート削孔（さく岩機（ハンドハンマ）） | 277-1 | Ⅰ | 10 | ⑪ | 落橋防止装置工
278 | アンカー | 278-1 | Ⅰ | 10 | ⑪ | 落橋防止装置工
279 | アンカー材（材料費） | 279-1 | Ⅰ | 10 | ⑪ | 落橋防止装置工 | ※2
280 | 注入材（材料費） | 280-1 | Ⅰ | 10 | ⑪ | 落橋防止装置工 | ※2
281 | 充填補修 | 281-1 | Ⅰ | 10 | ⑪ | 落橋防止装置工
282 | 補修材（材料費） | 282-1 | Ⅰ | 10 | ⑪ | 落橋防止装置工 | ※2
283 | 路面清掃（路肩部・人力） | 283-1 | Ⅰ | 10 | ⑫ | 路面清掃工（人力清掃工）
284 | 路面清掃（歩道等・人力） | 284-1 | Ⅰ | 10 | ⑫ | 路面清掃工（人力清掃工）
285 | 視線誘導標清掃 | 285-1 | Ⅰ | 10 | ⑬ | 視線誘導標清掃工
286 | 側溝清掃（人力清掃工） | 286-1 | Ⅰ | 10 | ⑭ | 側溝清掃工（人力清掃工）
287 | 桝清掃（人力清掃工） | 287-1 | Ⅰ | 10 | ⑮ | 集水桝清掃工（人力清掃工）
288 | チッピング（厚１～２ｃｍ） | 288-1 | Ⅰ | 10 | ⑯ | 沓座拡幅工
289 | アンカーボルト挿入 | 289-1 | Ⅰ | 10 | ⑯ | 沓座拡幅工
290 | アンカーボルト（材料費） | 290-1 | Ⅰ | 10 | ⑯ | 沓座拡幅工 | ※2
291 | 注入材（材料費） | 291-1 | Ⅰ | 10 | ⑯ | 沓座拡幅工 | ※2
292 | 桁連結装置（材料費） | 292-1 | Ⅰ | 10 | ⑰ | 桁連結工 | ※2
293 | 芯出し素地調整 | 293-1 | Ⅰ | 10 | ⑰ | 桁連結工
294 | 現場孔明 | 294-1 | Ⅰ | 10 | ⑰ | 桁連結工
295 | 連結板取付 | 295-1 | Ⅰ | 10 | ⑰ | 桁連結工
296 | 現場溶接 | 296-1 | Ⅰ | 10 | ⑰ | 桁連結工
297 | ボルト締 | 297-1 | Ⅰ | 10 | ⑰ | 桁連結工
298 | 路肩整正（人力による土はね） | 298-1～2 | Ⅰ | 10 | ⑱ | 路肩整正（人力による土はね）
299 | ガードレール復旧 | 299-1 | Ⅰ | 10 | ⑲ | 防護柵復旧工
300 | ガードパイプ復旧 | 300-1 | Ⅰ | 10 | ⑲ | 防護柵復旧工
301 | 舗装版破砕積込 | 301-1 | Ⅰ | 11 | ① | 電線共同溝工（Ｃ・Ｃ・ＢＯＸ）
302 | 床掘り | 302-1 | Ⅰ | 11 | ① | 電線共同溝工（Ｃ・Ｃ・ＢＯＸ）
303 | 埋戻し・締固め | 303-1 | Ⅰ | 11 | ① | 電線共同溝工（Ｃ・Ｃ・ＢＯＸ）
304 | 運搬（電線共同溝） | 304-1～2 | Ⅰ | 11 | ① | 電線共同溝工（Ｃ・Ｃ・ＢＯＸ）
305 | 軽量鋼矢板設置・撤去 | 305-1 | Ⅰ | 11 | ① | 電線共同溝工（Ｃ・Ｃ・ＢＯＸ）
306 | 覆工板設置・撤去 | 306-1 | Ⅰ | 11 | ① | 電線共同溝工（Ｃ・Ｃ・ＢＯＸ）
307 | 管路材設置 | 307-1 | Ⅰ | 11 | ① | 電線共同溝工（Ｃ・Ｃ・ＢＯＸ）
308 | 受金具（材料費） | 308-1 | Ⅰ | 11 | ① | 電線共同溝工（Ｃ・Ｃ・ＢＯＸ） | ※2
309 | 支持金具（材料費） | 309-1 | Ⅰ | 11 | ① | 電線共同溝工（Ｃ・Ｃ・ＢＯＸ） | ※2
310 | 管路受台（スペーサ）（材料費） | 310-1 | Ⅰ | 11 | ① | 電線共同溝工（Ｃ・Ｃ・ＢＯＸ） | ※2
311 | プレキャストボックスブロック設置 | 311-1 | Ⅰ | 11 | ① | 電線共同溝工（Ｃ・Ｃ・ＢＯＸ）
312 | 蓋設置 | 312-1 | Ⅰ | 11 | ① | 電線共同溝工（Ｃ・Ｃ・ＢＯＸ）
313 | 蓋（材料費） | 313-1 | Ⅰ | 11 | ① | 電線共同溝工（Ｃ・Ｃ・ＢＯＸ） | ※2
314 | 型枠（鋼橋床版） | 314-1 | Ⅰ | 12 | ① | 鋼橋床版工
315 | 養生（鋼橋床版） | 315-1 | Ⅰ | 12 | ① | 鋼橋床版工 | ※1
316 | コンクリートアンカーボルト設置 | 316-1 | Ⅰ | 12 | ② | 橋梁排水管設置工
317 | 排水管 | 317-1 | Ⅰ | 12 | ② | 橋梁排水管設置工
318 | 排水管（材料費） | 318-1 | Ⅰ | 12 | ② | 橋梁排水管設置工 | ※2
319 | 現場発生品・支給品運搬 | 319-1～10 | Ⅰ | 13 | ① | 現場発生品及び支給品運搬
※1 当該施工パッケージについて、被災3県（岩手県、宮城県、福島県）では東日本大震災の被災地で適用する施工パッケージ標準単価を使用する。
※2 物価資料等による

## 201
No.201【 上層路盤（車道・路肩部） 】
＜ 積算単位：ｍ２ ＞
条件区分 |  |  |  | 標準単価 | 機労材構成比 | [14 empty] | 代表機労材規格 | [11 empty] | 備考
材料 | 平均厚さ | 平均幅員 | 瀝青材料種類 |  | K |  |  |  | R |  |  |  |  | Z |  |  |  |  | S | K （ *印：賃料） |  |  | R |  |  |  | Z |  |  |  | S
[6 empty] | K1 | K2 | K3 |  | R1 | R2 | R3 | R4 |  | Z1 | Z2 | Z3 | Z4 |  | K1 | K2 | K3 | R1 | R2 | R3 | R4 | Z1 | Z2 | Z3 | Z4
瀝青安定処理材(40) | 45mm以上55mm以下 | 1.4m未満 | ﾀｯｸｺｰﾄ PK-4 | 2345.1 | 0.49 | 0.28 | 0.14 | - | 41.22 | 18.42 | 12.89 | 3.92 | - | 58.29 | 56.34 | 1.74 | 0.14 | 0.04 | - | 振動ローラ（舗装用）[ハンドガイド式]質量0.5～0.6t | 振動コンパクタ[前進型]質量40～60kg | - | 特殊作業員 | 普通作業員 | 土木一般世話役 | - | アスファルト混合物（安定処理材）ＡＳ安定処理（４０） | アスファルト乳剤 ＰＫ－４ タックコート用 | ガソリン レギュラー スタンド | 軽油 １．２号 パトロール給油 | - | -
|  |  | ﾌﾟﾗｲﾑｺｰﾄ PK-3 | 2423.9 | 0.48 | 0.27 | 0.14 | - | 39.87 | 17.82 | 12.47 | 3.79 | - | 59.65 | 54.51 | 4.93 | 0.14 | 0.04 | - | 振動ローラ（舗装用）[ハンドガイド式]質量0.5～0.6t | 振動コンパクタ[前進型]質量40～60kg | - | 特殊作業員 | 普通作業員 | 土木一般世話役 | - | アスファルト混合物（安定処理材）ＡＳ安定処理（４０） | アスファルト乳剤 ＰＫ－３ プライムコート用 | ガソリン レギュラー スタンド | 軽油 １．２号 パトロール給油 | - | -
|  | 1.4m以上 | ﾀｯｸｺｰﾄ PK-4 | 1562.1 | 3.56 | 1.93 | 0.53 | 0.53 | 8.71 | 3.15 | 1.79 | 1.75 | 0.63 | 87.73 | 84.56 | 2.61 | 0.47 | - | - | アスファルトフィニッシャ［ホイール型］舗装幅2.4～6.0m［排出ガス対策型（第２次基準値）］ | タイヤローラ［普通型・排出ガス対策型（第１次基準値）］ 質量 8～20t | ロードローラ［マカダム・排出ガス対策型（第１次基準値）］ 質量 10～12t | 普通作業員 | 特殊作業員 | 運転手（特殊） | 土木一般世話役 | アスファルト混合物（安定処理材）ＡＳ安定処理（４０） | アスファルト乳剤 ＰＫ－４ タックコート用 | 軽油 １．２号 パトロール給油 | - | - | -
|  |  | ﾌﾟﾗｲﾑｺｰﾄ PK-3 | 1641 | 3.38 | 1.83 | 0.51 | 0.5 | 8.29 | 3 | 1.71 | 1.66 | 0.6 | 88.33 | 80.51 | 7.29 | 0.45 | - | - | アスファルトフィニッシャ［ホイール型］舗装幅2.4～6.0m［排出ガス対策型（第２次基準値）］ | タイヤローラ［普通型・排出ガス対策型（第１次基準値）］ 質量 8～20t | ロードローラ［マカダム・排出ガス対策型（第１次基準値）］ 質量 10～12t | 普通作業員 | 特殊作業員 | 運転手（特殊） | 土木一般世話役 | アスファルト混合物（安定処理材）ＡＳ安定処理（４０） | アスファルト乳剤 ＰＫ－３ プライムコート用 | 軽油 １．２号 パトロール給油 | - | - | -
| 55mm超65mm以下 | 1.4m未満 | ﾀｯｸｺｰﾄ PK-4 | 2784.4 | 0.44 | 0.26 | 0.13 | - | 40.96 | 20.23 | 11.8 | 3.59 | - | 58.6 | 56.96 | 1.46 | 0.13 | 0.03 | - | 振動ローラ（舗装用）[ハンドガイド式]質量0.5～0.6t | 振動コンパクタ[前進型]質量40～60kg | - | 特殊作業員 | 普通作業員 | 土木一般世話役 | - | アスファルト混合物（安定処理材）ＡＳ安定処理（４０） | アスファルト乳剤 ＰＫ－４ タックコート用 | ガソリン レギュラー スタンド | 軽油 １．２号 パトロール給油 | - | -
|  |  | ﾌﾟﾗｲﾑｺｰﾄ PK-3 | 2863.3 | 0.43 | 0.25 | 0.13 | - | 39.83 | 19.68 | 11.47 | 3.49 | - | 59.74 | 55.38 | 4.18 | 0.13 | 0.03 | - | 振動ローラ（舗装用）[ハンドガイド式]質量0.5～0.6t | 振動コンパクタ[前進型]質量40～60kg | - | 特殊作業員 | 普通作業員 | 土木一般世話役 | - | アスファルト混合物（安定処理材）ＡＳ安定処理（４０） | アスファルト乳剤 ＰＫ－３ プライムコート用 | ガソリン レギュラー スタンド | 軽油 １．２号 パトロール給油 | - | -
|  | 1.4m以上 | ﾀｯｸｺｰﾄ PK-4 | 1826.1 | 3.04 | 1.65 | 0.46 | 0.45 | 7.45 | 2.7 | 1.53 | 1.49 | 0.54 | 89.51 | 86.81 | 2.23 | 0.4 | - | - | アスファルトフィニッシャ［ホイール型］舗装幅2.4～6.0m［排出ガス対策型（第２次基準値）］ | タイヤローラ［普通型・排出ガス対策型（第１次基準値）］ 質量 8～20t | ロードローラ［マカダム・排出ガス対策型（第１次基準値）］ 質量 10～12t | 普通作業員 | 特殊作業員 | 運転手（特殊） | 土木一般世話役 | アスファルト混合物（安定処理材）ＡＳ安定処理（４０） | アスファルト乳剤 ＰＫ－４ タックコート用 | 軽油 １．２号 パトロール給油 | - | - | -
|  |  | ﾌﾟﾗｲﾑｺｰﾄ PK-3 | 1904.9 | 2.91 | 1.58 | 0.44 | 0.43 | 7.13 | 2.58 | 1.47 | 1.43 | 0.51 | 89.96 | 83.23 | 6.28 | 0.38 | - | - | アスファルトフィニッシャ［ホイール型］舗装幅2.4～6.0m［排出ガス対策型（第２次基準値）］ | タイヤローラ［普通型・排出ガス対策型（第１次基準値）］ 質量 8～20t | ロードローラ［マカダム・排出ガス対策型（第１次基準値）］ 質量 10～12t | 普通作業員 | 特殊作業員 | 運転手（特殊） | 土木一般世話役 | アスファルト混合物（安定処理材）ＡＳ安定処理（４０） | アスファルト乳剤 ＰＫ－３ プライムコート用 | 軽油 １．２号 パトロール給油 | - | - | -
| 65mm超75mm以下 | 1.4m未満 | ﾀｯｸｺｰﾄ PK-4 | 3048.5 | 0.4 | 0.23 | 0.12 | - | 37.42 | 18.48 | 10.78 | 3.28 | - | 62.18 | 60.67 | 1.34 | 0.12 | 0.03 | - | 振動ローラ（舗装用）[ハンドガイド式]質量0.5～0.6t | 振動コンパクタ[前進型]質量40～60kg | - | 特殊作業員 | 普通作業員 | 土木一般世話役 | - | アスファルト混合物（安定処理材）ＡＳ安定処理（４０） | アスファルト乳剤 ＰＫ－４ タックコート用 | ガソリン レギュラー スタンド | 軽油 １．２号 パトロール給油 | - | -
|  |  | ﾌﾟﾗｲﾑｺｰﾄ PK-3 | 3127.4 | 0.4 | 0.23 | 0.12 | - | 36.45 | 18.01 | 10.5 | 3.19 | - | 63.15 | 59.16 | 3.82 | 0.12 | 0.03 | - | 振動ローラ（舗装用）[ハンドガイド式]質量0.5～0.6t | 振動コンパクタ[前進型]質量40～60kg | - | 特殊作業員 | 普通作業員 | 土木一般世話役 | - | アスファルト混合物（安定処理材）ＡＳ安定処理（４０） | アスファルト乳剤 ＰＫ－３ プライムコート用 | ガソリン レギュラー スタンド | 軽油 １．２号 パトロール給油 | - | -
|  | 1.4m以上 | ﾀｯｸｺｰﾄ PK-4 | 2090.2 | 2.65 | 1.44 | 0.4 | 0.39 | 6.51 | 2.36 | 1.34 | 1.3 | 0.47 | 90.84 | 88.48 | 1.95 | 0.35 | - | - | アスファルトフィニッシャ［ホイール型］舗装幅2.4～6.0m［排出ガス対策型（第２次基準値）］ | タイヤローラ［普通型・排出ガス対策型（第１次基準値）］ 質量 8～20t | ロードローラ［マカダム・排出ガス対策型（第１次基準値）］ 質量 10～12t | 普通作業員 | 特殊作業員 | 運転手（特殊） | 土木一般世話役 | アスファルト混合物（安定処理材）ＡＳ安定処理（４０） | アスファルト乳剤 ＰＫ－４ タックコート用 | 軽油 １．２号 パトロール給油 | - | - | -
|  |  | ﾌﾟﾗｲﾑｺｰﾄ PK-3 | 2169 | 2.56 | 1.39 | 0.38 | 0.38 | 6.27 | 2.27 | 1.29 | 1.26 | 0.45 | 91.17 | 85.26 | 5.51 | 0.34 | - | - | アスファルトフィニッシャ［ホイール型］舗装幅2.4～6.0m［排出ガス対策型（第２次基準値）］ | タイヤローラ［普通型・排出ガス対策型（第１次基準値）］ 質量 8～20t | ロードローラ［マカダム・排出ガス対策型（第１次基準値）］ 質量 10～12t | 普通作業員 | 特殊作業員 | 運転手（特殊） | 土木一般世話役 | アスファルト混合物（安定処理材）ＡＳ安定処理（４０） | アスファルト乳剤 ＰＫ－３ プライムコート用 | 軽油 １．２号 パトロール給油 | - | - | -
| 75mm超85mm以下 | 1.4m未満 | ﾀｯｸｺｰﾄ PK-4 | 3312.5 | 0.37 | 0.21 | 0.11 | - | 34.44 | 17.01 | 9.92 | 3.02 | - | 65.19 | 63.8 | 1.23 | 0.11 | 0.03 | - | 振動ローラ（舗装用）[ハンドガイド式]質量0.5～0.6t | 振動コンパクタ[前進型]質量40～60kg | - | 特殊作業員 | 普通作業員 | 土木一般世話役 | - | アスファルト混合物（安定処理材）ＡＳ安定処理（４０） | アスファルト乳剤 ＰＫ－４ タックコート用 | ガソリン レギュラー スタンド | 軽油 １．２号 パトロール給油 | - | -
|  |  | ﾌﾟﾗｲﾑｺｰﾄ PK-3 | 3391.3 | 0.36 | 0.21 | 0.11 | - | 33.63 | 16.61 | 9.69 | 2.95 | - | 66.01 | 62.33 | 3.52 | 0.11 | 0.03 | - | 振動ローラ（舗装用）[ハンドガイド式]質量0.5～0.6t | 振動コンパクタ[前進型]質量40～60kg | - | 特殊作業員 | 普通作業員 | 土木一般世話役 | - | アスファルト混合物（安定処理材）ＡＳ安定処理（４０） | アスファルト乳剤 ＰＫ－３ プライムコート用 | ガソリン レギュラー スタンド | 軽油 １．２号 パトロール給油 | - | -
|  | 1.4m以上 | ﾀｯｸｺｰﾄ PK-4 | 2354.1 | 2.35 | 1.28 | 0.35 | 0.35 | 5.78 | 2.09 | 1.19 | 1.16 | 0.42 | 91.87 | 89.78 | 1.73 | 0.31 | - | - | アスファルトフィニッシャ［ホイール型］舗装幅2.4～6.0m［排出ガス対策型（第２次基準値）］ | タイヤローラ［普通型・排出ガス対策型（第１次基準値）］ 質量 8～20t | ロードローラ［マカダム・排出ガス対策型（第１次基準値）］ 質量 10～12t | 普通作業員 | 特殊作業員 | 運転手（特殊） | 土木一般世話役 | アスファルト混合物（安定処理材）ＡＳ安定処理（４０） | アスファルト乳剤 ＰＫ－４ タックコート用 | 軽油 １．２号 パトロール給油 | - | - | -
|  |  | ﾌﾟﾗｲﾑｺｰﾄ PK-3 | 2433 | 2.28 | 1.24 | 0.34 | 0.34 | 5.58 | 2.02 | 1.15 | 1.12 | 0.4 | 92.14 | 86.88 | 4.91 | 0.3 | - | - | アスファルトフィニッシャ［ホイール型］舗装幅2.4～6.0m［排出ガス対策型（第２次基準値）］ | タイヤローラ［普通型・排出ガス対策型（第１次基準値）］ 質量 8～20t | ロードローラ［マカダム・排出ガス対策型（第１次基準値）］ 質量 10～12t | 普通作業員 | 特殊作業員 | 運転手（特殊） | 土木一般世話役 | アスファルト混合物（安定処理材）ＡＳ安定処理（４０） | アスファルト乳剤 ＰＫ－３ プライムコート用 | 軽油 １．２号 パトロール給油 | - | - | -
| 85mm超95mm以下 | 1.4m未満 | ﾀｯｸｺｰﾄ PK-4 | 3576.6 | 0.34 | 0.2 | 0.1 | - | 31.88 | 15.75 | 9.18 | 2.79 | - | 67.78 | 66.49 | 1.14 | 0.1 | 0.03 | - | 振動ローラ（舗装用）[ハンドガイド式]質量0.5～0.6t | 振動コンパクタ[前進型]質量40～60kg | - | 特殊作業員 | 普通作業員 | 土木一般世話役 | - | アスファルト混合物（安定処理材）ＡＳ安定処理（４０） | アスファルト乳剤 ＰＫ－４ タックコート用 | ガソリン レギュラー スタンド | 軽油 １．２号 パトロール給油 | - | -
|  |  | ﾌﾟﾗｲﾑｺｰﾄ PK-3 | 3655.4 | 0.33 | 0.19 | 0.1 | - | 31.2 | 15.41 | 8.99 | 2.73 | - | 68.47 | 65.07 | 3.27 | 0.1 | 0.02 | - | 振動ローラ（舗装用）[ハンドガイド式]質量0.5～0.6t | 振動コンパクタ[前進型]質量40～60kg | - | 特殊作業員 | 普通作業員 | 土木一般世話役 | - | アスファルト混合物（安定処理材）ＡＳ安定処理（４０） | アスファルト乳剤 ＰＫ－３ プライムコート用 | ガソリン レギュラー スタンド | 軽油 １．２号 パトロール給油 | - | -
|  | 1.4m以上 | ﾀｯｸｺｰﾄ PK-4 | 2618.2 | 2.12 | 1.15 | 0.32 | 0.31 | 5.19 | 1.88 | 1.07 | 1.04 | 0.37 | 92.69 | 90.8 | 1.56 | 0.28 | - | - | アスファルトフィニッシャ［ホイール型］舗装幅2.4～6.0m［排出ガス対策型（第２次基準値）］ | タイヤローラ［普通型・排出ガス対策型（第１次基準値）］ 質量 8～20t | ロードローラ［マカダム・排出ガス対策型（第１次基準値）］ 質量 10～12t | 普通作業員 | 特殊作業員 | 運転手（特殊） | 土木一般世話役 | アスファルト混合物（安定処理材）ＡＳ安定処理（４０） | アスファルト乳剤 ＰＫ－４ タックコート用 | 軽油 １．２号 パトロール給油 | - | - | -
|  |  | ﾌﾟﾗｲﾑｺｰﾄ PK-3 | 2697.1 | 2.05 | 1.11 | 0.31 | 0.3 | 5.03 | 1.82 | 1.04 | 1.01 | 0.36 | 92.92 | 88.17 | 4.43 | 0.27 | - | - | アスファルトフィニッシャ［ホイール型］舗装幅2.4～6.0m［排出ガス対策型（第２次基準値）］ | タイヤローラ［普通型・排出ガス対策型（第１次基準値）］ 質量 8～20t | ロードローラ［マカダム・排出ガス対策型（第１次基準値）］ 質量 10～12t | 普通作業員 | 特殊作業員 | 運転手（特殊） | 土木一般世話役 | アスファルト混合物（安定処理材）ＡＳ安定処理（４０） | アスファルト乳剤 ＰＫ－３ プライムコート用 | 軽油 １．２号 パトロール給油 | - | - | -
| 95mm超100mm以下 | 1.4m未満 | ﾀｯｸｺｰﾄ PK-4 | 3774.5 | 0.33 | 0.19 | 0.1 | - | 30.22 | 14.93 | 8.7 | 2.65 | - | 69.45 | 68.24 | 1.08 | 0.1 | 0.02 | - | 振動ローラ（舗装用）[ハンドガイド式]質量0.5～0.6t | 振動コンパクタ[前進型]質量40～60kg | - | 特殊作業員 | 普通作業員 | 土木一般世話役 | - | アスファルト混合物（安定処理材）ＡＳ安定処理（４０） | アスファルト乳剤 ＰＫ－４ タックコート用 | ガソリン レギュラー スタンド | 軽油 １．２号 パトロール給油 | - | -
|  |  | ﾌﾟﾗｲﾑｺｰﾄ PK-3 | 3853.3 | 0.31 | 0.18 | 0.09 | - | 29.59 | 14.62 | 8.52 | 2.59 | - | 70.1 | 66.88 | 3.1 | 0.09 | 0.02 | - | 振動ローラ（舗装用）[ハンドガイド式]質量0.5～0.6t | 振動コンパクタ[前進型]質量40～60kg | - | 特殊作業員 | 普通作業員 | 土木一般世話役 | - | アスファルト混合物（安定処理材）ＡＳ安定処理（４０） | アスファルト乳剤 ＰＫ－３ プライムコート用 | ガソリン レギュラー スタンド | 軽油 １．２号 パトロール給油 | - | -
|  | 1.4m以上 | ﾀｯｸｺｰﾄ PK-4 | 2816.1 | 1.96 | 1.07 | 0.29 | 0.29 | 4.83 | 1.75 | 0.99 | 0.97 | 0.35 | 93.21 | 91.45 | 1.45 | 0.26 | - | - | アスファルトフィニッシャ［ホイール型］舗装幅2.4～6.0m［排出ガス対策型（第２次基準値）］ | タイヤローラ［普通型・排出ガス対策型（第１次基準値）］ 質量 8～20t | ロードローラ［マカダム・排出ガス対策型（第１次基準値）］ 質量 10～12t | 普通作業員 | 特殊作業員 | 運転手（特殊） | 土木一般世話役 | アスファルト混合物（安定処理材）ＡＳ安定処理（４０） | アスファルト乳剤 ＰＫ－４ タックコート用 | 軽油 １．２号 パトロール給油 | - | - | -
|  |  | ﾌﾟﾗｲﾑｺｰﾄ PK-3 | 2895 | 1.91 | 1.04 | 0.29 | 0.28 | 4.69 | 1.7 | 0.96 | 0.94 | 0.34 | 93.4 | 88.98 | 4.13 | 0.25 | - | - | アスファルトフィニッシャ［ホイール型］舗装幅2.4～6.0m［排出ガス対策型（第２次基準値）］ | タイヤローラ［普通型・排出ガス対策型（第１次基準値）］ 質量 8～20t | ロードローラ［マカダム・排出ガス対策型（第１次基準値）］ 質量 10～12t | 普通作業員 | 特殊作業員 | 運転手（特殊） | 土木一般世話役 | アスファルト混合物（安定処理材）ＡＳ安定処理（４０） | アスファルト乳剤 ＰＫ－３ プライムコート用 | 軽油 １．２号 パトロール給油 | - | - | -
再生粒度調整砕石 RM-40 | 25mm以上75mm以下 | - | - | 283.44 | 19.49 | 7.13 | 5.55 | 5.2 | 39.44 | 20.19 | 16 | - | - | 41.07 | 35.89 | 4.76 | - | - | - | モータグレーダ［土工用・排出ガス対策型（第１次基準値）］ ブレード幅3.1m | ロードローラ［マカダム・排出ガス対策型（第１次基準値）］ 質量 10～12t | タイヤローラ［普通型・排出ガス対策型（第１次基準値）］ 質量 8～20t | 運転手（特殊） | 普通作業員 | - | - | 再生粒度調整砕石 ＲＭ－４０ | 軽油 １．２号 パトロール給油 | - | - | - | -
| 75mm超125mm以下 | - | - | 385.04 | 14.34 | 5.25 | 4.08 | 3.83 | 29.03 | 14.86 | 11.78 | - | - | 56.63 | 52.82 | 3.5 | - | - | - | モータグレーダ［土工用・排出ガス対策型（第１次基準値）］ ブレード幅3.1m | ロードローラ［マカダム・排出ガス対策型（第１次基準値）］ 質量 10～12t | タイヤローラ［普通型・排出ガス対策型（第１次基準値）］ 質量 8～20t | 運転手（特殊） | 普通作業員 | - | - | 再生粒度調整砕石 ＲＭ－４０ | 軽油 １．２号 パトロール給油 | - | - | - | -
| 125mm超150mm以下 | - | - | 461.24 | 11.96 | 4.38 | 3.41 | 3.19 | 24.23 | 12.4 | 9.83 | - | - | 63.81 | 60.63 | 2.92 | - | - | - | モータグレーダ［土工用・排出ガス対策型（第１次基準値）］ ブレード幅3.1m | ロードローラ［マカダム・排出ガス対策型（第１次基準値）］ 質量 10～12t | タイヤローラ［普通型・排出ガス対策型（第１次基準値）］ 質量 8～20t | 運転手（特殊） | 普通作業員 | - | - | 再生粒度調整砕石 ＲＭ－４０ | 軽油 １．２号 パトロール給油 | - | - | - | -
| 150mm超175mm以下 | - | - | 693.88 | 15.92 | 5.83 | 4.53 | 4.25 | 32.22 | 16.49 | 13.07 | - | - | 51.86 | 47.62 | 3.89 | - | - | - | モータグレーダ［土工用・排出ガス対策型（第１次基準値）］ ブレード幅3.1m | ロードローラ［マカダム・排出ガス対策型（第１次基準値）］ 質量 10～12t | タイヤローラ［普通型・排出ガス対策型（第１次基準値）］ 質量 8～20t | 運転手（特殊） | 普通作業員 | - | - | 再生粒度調整砕石 ＲＭ－４０ | 軽油 １．２号 パトロール給油 | - | - | - | -
| 175mm超225mm以下 | - | - | 770.07 | 14.34 | 5.25 | 4.08 | 3.83 | 29.03 | 14.86 | 11.78 | - | - | 56.63 | 52.82 | 3.5 | - | - | - | モータグレーダ［土工用・排出ガス対策型（第１次基準値）］ ブレード幅3.1m | ロードローラ［マカダム・排出ガス対策型（第１次基準値）］ 質量 10～12t | タイヤローラ［普通型・排出ガス対策型（第１次基準値）］ 質量 8～20t | 運転手（特殊） | 普通作業員 | - | - | 再生粒度調整砕石 ＲＭ－４０ | 軽油 １．２号 パトロール給油 | - | - | - | -
| 225mm超275mm以下 | - | - | 871.67 | 12.67 | 4.64 | 3.61 | 3.38 | 25.64 | 13.13 | 10.4 | - | - | 61.69 | 58.33 | 3.09 | - | - | - | モータグレーダ［土工用・排出ガス対策型（第１次基準値）］ ブレード幅3.1m | ロードローラ［マカダム・排出ガス対策型（第１次基準値）］ 質量 10～12t | タイヤローラ［普通型・排出ガス対策型（第１次基準値）］ 質量 8～20t | 運転手（特殊） | 普通作業員 | - | - | 再生粒度調整砕石 ＲＭ－４０ | 軽油 １．２号 パトロール給油 | - | - | - | -
| 275mm超300mm以下 | - | - | 947.88 | 11.65 | 4.26 | 3.32 | 3.11 | 23.58 | 12.07 | 9.57 | - | - | 64.77 | 61.68 | 2.84 | - | - | - | モータグレーダ［土工用・排出ガス対策型（第１次基準値）］ ブレード幅3.1m | ロードローラ［マカダム・排出ガス対策型（第１次基準値）］ 質量 10～12t | タイヤローラ［普通型・排出ガス対策型（第１次基準値）］ 質量 8～20t | 運転手（特殊） | 普通作業員 | - | - | 再生粒度調整砕石 ＲＭ－４０ | 軽油 １．２号 パトロール給油 | - | - | - | -
| 300mm超325mm以下 | - | - | 1180.5 | 14.04 | 5.14 | 4 | 3.74 | 28.4 | 14.54 | 11.52 | - | - | 57.56 | 53.83 | 3.43 | - | - | - | モータグレーダ［土工用・排出ガス対策型（第１次基準値）］ ブレード幅3.1m | ロードローラ［マカダム・排出ガス対策型（第１次基準値）］ 質量 10～12t | タイヤローラ［普通型・排出ガス対策型（第１次基準値）］ 質量 8～20t | 運転手（特殊） | 普通作業員 | - | - | 再生粒度調整砕石 ＲＭ－４０ | 軽油 １．２号 パトロール給油 | - | - | - | -
| 325mm超375mm以下 | - | - | 1256.7 | 13.17 | 4.82 | 3.75 | 3.52 | 26.68 | 13.66 | 10.82 | - | - | 60.15 | 56.64 | 3.22 | - | - | - | モータグレーダ［土工用・排出ガス対策型（第１次基準値）］ ブレード幅3.1m | ロードローラ［マカダム・排出ガス対策型（第１次基準値）］ 質量 10～12t | タイヤローラ［普通型・排出ガス対策型（第１次基準値）］ 質量 8～20t | 運転手（特殊） | 普通作業員 | - | - | 再生粒度調整砕石 ＲＭ－４０ | 軽油 １．２号 パトロール給油 | - | - | - | -
| 375mm超425mm以下 | - | - | 1358.3 | 12.18 | 4.46 | 3.47 | 3.25 | 24.68 | 12.64 | 10.01 | - | - | 63.14 | 59.9 | 2.98 | - | - | - | モータグレーダ［土工用・排出ガス対策型（第１次基準値）］ ブレード幅3.1m | ロードローラ［マカダム・排出ガス対策型（第１次基準値）］ 質量 10～12t | タイヤローラ［普通型・排出ガス対策型（第１次基準値）］ 質量 8～20t | 運転手（特殊） | 普通作業員 | - | - | 再生粒度調整砕石 ＲＭ－４０ | 軽油 １．２号 パトロール給油 | - | - | - | -
| 425mm超450mm以下 | - | - | 1434.5 | 11.55 | 4.23 | 3.29 | 3.08 | 23.38 | 11.97 | 9.48 | - | - | 65.07 | 62 | 2.82 | - | - | - | モータグレーダ［土工用・排出ガス対策型（第１次基準値）］ ブレード幅3.1m | ロードローラ［マカダム・排出ガス対策型（第１次基準値）］ 質量 10～12t | タイヤローラ［普通型・排出ガス対策型（第１次基準値）］ 質量 8～20t | 運転手（特殊） | 普通作業員 | - | - | 再生粒度調整砕石 ＲＭ－４０ | 軽油 １．２号 パトロール給油 | - | - | - | -

## 202
No.202【 上層路盤（歩道部） 】
＜ 積算単位：ｍ２ ＞
条件区分 |  | 標準単価 | 機労材構成比 | [14 empty] | 代表機労材規格 | [13 empty] | 備考
平均厚さ | 材料 |  | K |  |  |  | R |  |  |  |  | Z |  |  |  |  | S | K （ *印：賃料） |  |  |  |  | R |  |  |  | Z |  |  |  | S
|  |  |  | K1 | K2 | K3 |  | R1 | R2 | R3 | R4 |  | Z1 | Z2 | Z3 | Z4 |  | K1 |  | K2 |  | K3 | R1 | R2 | R3 | R4 | Z1 | Z2 | Z3 | Z4
75mm以上125mm以下 | 再生粒度調整砕石 RM-30 | 731.14 | 6.04 | 3.13 | 2.74 | - | 61.41 | 25.89 | 21.63 | 12.11 | - | 32.55 | 30.39 | 2.1 | - | - | - | 小型バックホウ（クローラ型）［標準型・排出ガス対策型（第２次基準値）] 山積0.11m3（平積0.08m3） | * | 振動ローラ（舗装用）［搭乗・コンバインド式］質量3～4t | * | - | 普通作業員 | 運転手（特殊） | 特殊作業員 | - | 再生粒度調整砕石 ＲＭ－３０ | 軽油 １．２号 パトロール給油 | - | - | - | -
125mm超150mm以下 |  | 814.49 | 5.42 | 2.81 | 2.46 | - | 55.13 | 23.25 | 19.41 | 10.87 | - | 39.45 | 37.52 | 1.88 | - | - | - | 小型バックホウ（クローラ型）［標準型・排出ガス対策型（第２次基準値）] 山積0.11m3（平積0.08m3） | * | 振動ローラ（舗装用）［搭乗・コンバインド式］質量3～4t | * | - | 普通作業員 | 運転手（特殊） | 特殊作業員 | - | 再生粒度調整砕石 ＲＭ－３０ | 軽油 １．２号 パトロール給油 | - | - | - | -
150mm超175mm以下 |  | 1378.9 | 6.41 | 3.32 | 2.91 | - | 65.11 | 27.45 | 22.93 | 12.84 | - | 28.48 | 26.19 | 2.23 | - | - | - | 小型バックホウ（クローラ型）［標準型・排出ガス対策型（第２次基準値）] 山積0.11m3（平積0.08m3） | * | 振動ローラ（舗装用）［搭乗・コンバインド式］質量3～4t | * | - | 普通作業員 | 運転手（特殊） | 特殊作業員 | - | 再生粒度調整砕石 ＲＭ－３０ | 軽油 １．２号 パトロール給油 | - | - | - | -
175mm超225mm以下 |  | 1462.3 | 6.04 | 3.13 | 2.74 | - | 61.41 | 25.89 | 21.63 | 12.11 | - | 32.55 | 30.39 | 2.1 | - | - | - | 小型バックホウ（クローラ型）［標準型・排出ガス対策型（第２次基準値）] 山積0.11m3（平積0.08m3） | * | 振動ローラ（舗装用）［搭乗・コンバインド式］質量3～4t | * | - | 普通作業員 | 運転手（特殊） | 特殊作業員 | - | 再生粒度調整砕石 ＲＭ－３０ | 軽油 １．２号 パトロール給油 | - | - | - | -
225mm超275mm以下 |  | 1573.4 | 5.62 | 2.91 | 2.55 | - | 57.07 | 24.06 | 20.1 | 11.25 | - | 37.31 | 35.31 | 1.95 | - | - | - | 小型バックホウ（クローラ型）［標準型・排出ガス対策型（第２次基準値）] 山積0.11m3（平積0.08m3） | * | 振動ローラ（舗装用）［搭乗・コンバインド式］質量3～4t | * | - | 普通作業員 | 運転手（特殊） | 特殊作業員 | - | 再生粒度調整砕石 ＲＭ－３０ | 軽油 １．２号 パトロール給油 | - | - | - | -
275mm超300mm以下 |  | 1656.7 | 5.33 | 2.76 | 2.42 | - | 54.21 | 22.86 | 19.09 | 10.69 | - | 40.46 | 38.56 | 1.85 | - | - | - | 小型バックホウ（クローラ型）［標準型・排出ガス対策型（第２次基準値）] 山積0.11m3（平積0.08m3） | * | 振動ローラ（舗装用）［搭乗・コンバインド式］質量3～4t | * | - | 普通作業員 | 運転手（特殊） | 特殊作業員 | - | 再生粒度調整砕石 ＲＭ－３０ | 軽油 １．２号 パトロール給油 | - | - | - | -
300mm超325mm以下 |  | 2221.2 | 5.97 | 3.09 | 2.71 | - | 60.64 | 25.56 | 21.36 | 11.96 | - | 33.39 | 31.26 | 2.07 | - | - | - | 小型バックホウ（クローラ型）［標準型・排出ガス対策型（第２次基準値）] 山積0.11m3（平積0.08m3） | * | 振動ローラ（舗装用）［搭乗・コンバインド式］質量3～4t | * | - | 普通作業員 | 運転手（特殊） | 特殊作業員 | - | 再生粒度調整砕石 ＲＭ－３０ | 軽油 １．２号 パトロール給油 | - | - | - | -
325mm超375mm以下 |  | 2304.5 | 5.75 | 2.98 | 2.61 | - | 58.44 | 24.64 | 20.58 | 11.52 | - | 35.81 | 33.75 | 2 | - | - | - | 小型バックホウ（クローラ型）［標準型・排出ガス対策型（第２次基準値）] 山積0.11m3（平積0.08m3） | * | 振動ローラ（舗装用）［搭乗・コンバインド式］質量3～4t | * | - | 普通作業員 | 運転手（特殊） | 特殊作業員 | - | 再生粒度調整砕石 ＲＭ－３０ | 軽油 １．２号 パトロール給油 | - | - | - | -
375mm超425mm以下 |  | 2415.7 | 5.49 | 2.84 | 2.49 | - | 55.75 | 23.5 | 19.64 | 10.99 | - | 38.76 | 36.8 | 1.91 | - | - | - | 小型バックホウ（クローラ型）［標準型・排出ガス対策型（第２次基準値）] 山積0.11m3（平積0.08m3） | * | 振動ローラ（舗装用）［搭乗・コンバインド式］質量3～4t | * | - | 普通作業員 | 運転手（特殊） | 特殊作業員 | - | 再生粒度調整砕石 ＲＭ－３０ | 軽油 １．２号 パトロール給油 | - | - | - | -

## 203
No.203【 基層（車道・路肩部） 】
＜ 積算単位：ｍ２ ＞
条件区分 |  |  |  | 標準単価 | 機労材構成比 | [14 empty] | 代表機労材規格 | [11 empty] | 備考
平均厚さ | 平均幅員 | 材料 | 瀝青材料種類 |  | K |  |  |  | R |  |  |  |  | Z |  |  |  |  | S | K （ *印：賃料） |  |  | R |  |  |  | Z |  |  |  | S
[6 empty] | K1 | K2 | K3 |  | R1 | R2 | R3 | R4 |  | Z1 | Z2 | Z3 | Z4 |  | K1 | K2 | K3 | R1 | R2 | R3 | R4 | Z1 | Z2 | Z3 | Z4
25mm以上35mm未満 | 1.4m未満 | 再生粗粒度ｱｽﾌｧﾙﾄ混合物(20) | ﾀｯｸｺｰﾄ PK-4 | 1764.2 | 0.65 | 0.37 | 0.19 | - | 54.86 | 24.55 | 17.14 | 5.21 | - | 44.49 | 41.9 | 2.31 | 0.19 | 0.05 | - | 振動ローラ（舗装用）[ハンドガイド型]質量0.5～0.6t | 振動コンパクタ[前進型]質量40～60kg | - | 特殊作業員 | 普通作業員 | 土木一般世話役 | - | 再生アスファルト混合物 再生粗粒度ＡＳ混合物（２０） | アスファルト乳剤 ＰＫ－４ タックコート用 | ガソリン レギュラー スタンド | 軽油 １．２号 パトロール給油 | - | -
|  |  | ﾌﾟﾗｲﾑｺｰﾄ PK-3 | 1843.1 | 0.63 | 0.36 | 0.18 | - | 52.5 | 23.49 | 16.4 | 4.99 | - | 46.87 | 40.11 | 6.49 | 0.18 | 0.05 | - | 振動ローラ（舗装用）[ハンドガイド型]質量0.5～0.6t | 振動コンパクタ[前進型]質量40～60kg | - | 特殊作業員 | 普通作業員 | 土木一般世話役 | - | 再生アスファルト混合物 再生粗粒度ＡＳ混合物（２０） | アスファルト乳剤 ＰＫ－３ プライムコート用 | ガソリン レギュラー スタンド | 軽油 １．２号 パトロール給油 | - | -
|  |  | 無し | 1630.8 | 0.65 | 0.41 | 0.21 | - | 53.74 | 26.52 | 18.54 | 5.64 | - | 45.61 | 45.33 | 0.21 | 0.06 | - | - | 振動ローラ（舗装用）[ハンドガイド型]質量0.5～0.6t | 振動コンパクタ[前進型]質量40～60kg | - | 特殊作業員 | 普通作業員 | 土木一般世話役 | - | 再生アスファルト混合物 再生粗粒度ＡＳ混合物（２０） | ガソリン レギュラー スタンド | 軽油 １．２号 パトロール給油 | - | - | -
|  | 細粒度ｱｽﾌｧﾙﾄ混合物(13) | ﾀｯｸｺｰﾄ PK-4 | 1851.8 | 0.63 | 0.36 | 0.18 | - | 52.25 | 23.38 | 16.33 | 4.96 | - | 47.12 | 44.65 | 2.2 | 0.18 | 0.05 | - | 振動ローラ（舗装用）[ハンドガイド型]質量0.5～0.6t | 振動コンパクタ[前進型]質量40～60kg | - | 特殊作業員 | 普通作業員 | 土木一般世話役 | - | アスファルト混合物 細粒度ＡＳ混合物（１３） | アスファルト乳剤 ＰＫ－４ タックコート用 | ガソリン レギュラー スタンド | 軽油 １．２号 パトロール給油 | - | -
|  |  | ﾌﾟﾗｲﾑｺｰﾄ PK-3 | 1930.6 | 0.6 | 0.34 | 0.18 | - | 50.11 | 22.42 | 15.66 | 4.76 | - | 49.29 | 42.83 | 6.2 | 0.18 | 0.05 | - | 振動ローラ（舗装用）[ハンドガイド型]質量0.5～0.6t | 振動コンパクタ[前進型]質量40～60kg | - | 特殊作業員 | 普通作業員 | 土木一般世話役 | - | アスファルト混合物 細粒度ＡＳ混合物（１３） | アスファルト乳剤 ＰＫ－３ プライムコート用 | ガソリン レギュラー スタンド | 軽油 １．２号 パトロール給油 | - | -
|  |  | 無し | 1718.4 | 0.61 | 0.38 | 0.2 | - | 51.02 | 25.2 | 17.59 | 5.35 | - | 48.37 | 48.11 | 0.2 | 0.05 | - | - | 振動ローラ（舗装用）[ハンドガイド型]質量0.5～0.6t | 振動コンパクタ[前進型]質量40～60kg | - | 特殊作業員 | 普通作業員 | 土木一般世話役 | - | アスファルト混合物 細粒度ＡＳ混合物（１３） | ガソリン レギュラー スタンド | 軽油 １．２号 パトロール給油 | - | - | -
|  | 開粒度ｱｽﾌｧﾙﾄ混合物(13) | ﾀｯｸｺｰﾄ PK-4 | 1703.6 | 0.69 | 0.39 | 0.2 | - | 56.79 | 25.4 | 17.75 | 5.4 | - | 42.52 | 39.84 | 2.39 | 0.2 | 0.05 | - | 振動ローラ（舗装用）[ハンドガイド型]質量0.5～0.6t | 振動コンパクタ[前進型]質量40～60kg | - | 特殊作業員 | 普通作業員 | 土木一般世話役 | - | アスファルト混合物 開粒度ＡＳ混合物（１３） | アスファルト乳剤 ＰＫ－４ タックコート用 | ガソリン レギュラー スタンド | 軽油 １．２号 パトロール給油 | - | -
|  |  | ﾌﾟﾗｲﾑｺｰﾄ PK-3 | 1782.5 | 0.65 | 0.37 | 0.19 | - | 54.29 | 24.29 | 16.96 | 5.16 | - | 45.06 | 38.07 | 6.71 | 0.19 | 0.05 | - | 振動ローラ（舗装用）[ハンドガイド型]質量0.5～0.6t | 振動コンパクタ[前進型]質量40～60kg | - | 特殊作業員 | 普通作業員 | 土木一般世話役 | - | アスファルト混合物 開粒度ＡＳ混合物（１３） | アスファルト乳剤 ＰＫ－３ プライムコート用 | ガソリン レギュラー スタンド | 軽油 １．２号 パトロール給油 | - | -
|  |  | 無し | 1570.3 | 0.67 | 0.42 | 0.22 | - | 55.82 | 27.57 | 19.25 | 5.85 | - | 43.51 | 43.22 | 0.22 | 0.06 | - | - | 振動ローラ（舗装用）[ハンドガイド型]質量0.5～0.6t | 振動コンパクタ[前進型]質量40～60kg | - | 特殊作業員 | 普通作業員 | 土木一般世話役 | - | アスファルト混合物 開粒度ＡＳ混合物（１３） | ガソリン レギュラー スタンド | 軽油 １．２号 パトロール給油 | - | - | -
|  | 各種(1.90以上2.00t/m3未満) | ﾀｯｸｺｰﾄ PK-4 | 1638.4 | 0.71 | 0.4 | 0.21 | - | 59.05 | 26.42 | 18.45 | 5.61 | - | 40.24 | 37.44 | 2.49 | 0.21 | 0.06 | - | 振動ローラ（舗装用）[ハンドガイド型]質量0.5～0.6t | 振動コンパクタ[前進型]質量40～60kg | - | 特殊作業員 | 普通作業員 | 土木一般世話役 | - | 再生アスファルト混合物 再生粗粒度ＡＳ混合物（２０） | アスファルト乳剤 ＰＫ－４ タックコート用 | ガソリン レギュラー スタンド | 軽油 １．２号 パトロール給油 | - | -
|  |  | ﾌﾟﾗｲﾑｺｰﾄ PK-3 | 1717.2 | 0.68 | 0.38 | 0.2 | - | 56.34 | 25.21 | 17.6 | 5.35 | - | 42.98 | 35.72 | 6.97 | 0.2 | 0.05 | - | 振動ローラ（舗装用）[ハンドガイド型]質量0.5～0.6t | 振動コンパクタ[前進型]質量40～60kg | - | 特殊作業員 | 普通作業員 | 土木一般世話役 | - | 再生アスファルト混合物 再生粗粒度ＡＳ混合物（２０） | アスファルト乳剤 ＰＫ－３ プライムコート用 | ガソリン レギュラー スタンド | 軽油 １．２号 パトロール給油 | - | -
|  |  | 無し | 1505 | 0.71 | 0.44 | 0.23 | - | 58.23 | 28.74 | 20.09 | 6.11 | - | 41.06 | 40.76 | 0.23 | 0.06 | - | - | 振動ローラ（舗装用）[ハンドガイド型]質量0.5～0.6t | 振動コンパクタ[前進型]質量40～60kg | - | 特殊作業員 | 普通作業員 | 土木一般世話役 | - | 再生アスファルト混合物 再生粗粒度ＡＳ混合物（２０） | ガソリン レギュラー スタンド | 軽油 １．２号 パトロール給油 | - | - | -
|  | 各種(2.00以上2.10t/m3未満) | ﾀｯｸｺｰﾄ PK-4 | 1669.8 | 0.7 | 0.4 | 0.2 | - | 57.95 | 25.94 | 18.1 | 5.5 | - | 41.35 | 38.62 | 2.44 | 0.2 | 0.05 | - | 振動ローラ（舗装用）[ハンドガイド型]質量0.5～0.6t | 振動コンパクタ[前進型]質量40～60kg | - | 特殊作業員 | 普通作業員 | 土木一般世話役 | - | 再生アスファルト混合物 再生粗粒度ＡＳ混合物（２０） | アスファルト乳剤 ＰＫ－４ タックコート用 | ガソリン レギュラー スタンド | 軽油 １．２号 パトロール給油 | - | -
|  |  | ﾌﾟﾗｲﾑｺｰﾄ PK-3 | 1748.7 | 0.66 | 0.38 | 0.19 | - | 55.34 | 24.76 | 17.29 | 5.26 | - | 44 | 36.88 | 6.84 | 0.19 | 0.05 | - | 振動ローラ（舗装用）[ハンドガイド型]質量0.5～0.6t | 振動コンパクタ[前進型]質量40～60kg | - | 特殊作業員 | 普通作業員 | 土木一般世話役 | - | 再生アスファルト混合物 再生粗粒度ＡＳ混合物（２０） | アスファルト乳剤 ＰＫ－３ プライムコート用 | ガソリン レギュラー スタンド | 軽油 １．２号 パトロール給油 | - | -
|  |  | 無し | 1536.5 | 0.68 | 0.43 | 0.22 | - | 57.06 | 28.18 | 19.68 | 5.98 | - | 42.26 | 41.97 | 0.22 | 0.06 | - | - | 振動ローラ（舗装用）[ハンドガイド型]質量0.5～0.6t | 振動コンパクタ[前進型]質量40～60kg | - | 特殊作業員 | 普通作業員 | 土木一般世話役 | - | 再生アスファルト混合物 再生粗粒度ＡＳ混合物（２０） | ガソリン レギュラー スタンド | 軽油 １．２号 パトロール給油 | - | - | -
|  | 各種(2.10以上2.20t/m3未満) | ﾀｯｸｺｰﾄ PK-4 | 1701.3 | 0.69 | 0.39 | 0.2 | - | 56.87 | 25.45 | 17.77 | 5.4 | - | 42.44 | 39.75 | 2.4 | 0.2 | 0.05 | - | 振動ローラ（舗装用）[ハンドガイド型]質量0.5～0.6t | 振動コンパクタ[前進型]質量40～60kg | - | 特殊作業員 | 普通作業員 | 土木一般世話役 | - | 再生アスファルト混合物 再生粗粒度ＡＳ混合物（２０） | アスファルト乳剤 ＰＫ－４ タックコート用 | ガソリン レギュラー スタンド | 軽油 １．２号 パトロール給油 | - | -
|  |  | ﾌﾟﾗｲﾑｺｰﾄ PK-3 | 1780.1 | 0.65 | 0.37 | 0.19 | - | 54.36 | 24.33 | 16.98 | 5.16 | - | 44.99 | 37.99 | 6.72 | 0.19 | 0.05 | - | 振動ローラ（舗装用）[ハンドガイド型]質量0.5～0.6t | 振動コンパクタ[前進型]質量40～60kg | - | 特殊作業員 | 普通作業員 | 土木一般世話役 | - | 再生アスファルト混合物 再生粗粒度ＡＳ混合物（２０） | アスファルト乳剤 ＰＫ－３ プライムコート用 | ガソリン レギュラー スタンド | 軽油 １．２号 パトロール給油 | - | -
|  |  | 無し | 1567.9 | 0.67 | 0.42 | 0.22 | - | 55.91 | 27.61 | 19.28 | 5.86 | - | 43.42 | 43.13 | 0.22 | 0.06 | - | - | 振動ローラ（舗装用）[ハンドガイド型]質量0.5～0.6t | 振動コンパクタ[前進型]質量40～60kg | - | 特殊作業員 | 普通作業員 | 土木一般世話役 | - | 再生アスファルト混合物 再生粗粒度ＡＳ混合物（２０） | ガソリン レギュラー スタンド | 軽油 １．２号 パトロール給油 | - | - | -
|  | 各種(2.20以上2.30t/m3未満) | ﾀｯｸｺｰﾄ PK-4 | 1732.8 | 0.67 | 0.38 | 0.2 | - | 55.84 | 24.99 | 17.45 | 5.3 | - | 43.49 | 40.85 | 2.35 | 0.2 | 0.05 | - | 振動ローラ（舗装用）[ハンドガイド型]質量0.5～0.6t | 振動コンパクタ[前進型]質量40～60kg | - | 特殊作業員 | 普通作業員 | 土木一般世話役 | - | 再生アスファルト混合物 再生粗粒度ＡＳ混合物（２０） | アスファルト乳剤 ＰＫ－４ タックコート用 | ガソリン レギュラー スタンド | 軽油 １．２号 パトロール給油 | - | -
|  |  | ﾌﾟﾗｲﾑｺｰﾄ PK-3 | 1811.6 | 0.64 | 0.36 | 0.19 | - | 53.41 | 23.9 | 16.69 | 5.07 | - | 45.95 | 39.07 | 6.6 | 0.19 | 0.05 | - | 振動ローラ（舗装用）[ハンドガイド型]質量0.5～0.6t | 振動コンパクタ[前進型]質量40～60kg | - | 特殊作業員 | 普通作業員 | 土木一般世話役 | - | 再生アスファルト混合物 再生粗粒度ＡＳ混合物（２０） | アスファルト乳剤 ＰＫ－３ プライムコート用 | ガソリン レギュラー スタンド | 軽油 １．２号 パトロール給油 | - | -
|  |  | 無し | 1599.4 | 0.65 | 0.41 | 0.21 | - | 54.82 | 27.07 | 18.9 | 5.75 | - | 44.53 | 44.25 | 0.21 | 0.06 | - | - | 振動ローラ（舗装用）[ハンドガイド型]質量0.5～0.6t | 振動コンパクタ[前進型]質量40～60kg | - | 特殊作業員 | 普通作業員 | 土木一般世話役 | - | 再生アスファルト混合物 再生粗粒度ＡＳ混合物（２０） | ガソリン レギュラー スタンド | 軽油 １．２号 パトロール給油 | - | - | -
|  | 各種(2.30以上2.40t/m3未満) | ﾀｯｸｺｰﾄ PK-4 | 1764.2 | 0.65 | 0.37 | 0.19 | - | 54.86 | 24.55 | 17.14 | 5.21 | - | 44.49 | 41.9 | 2.31 | 0.19 | 0.05 | - | 振動ローラ（舗装用）[ハンドガイド型]質量0.5～0.6t | 振動コンパクタ[前進型]質量40～60kg | - | 特殊作業員 | 普通作業員 | 土木一般世話役 | - | 再生アスファルト混合物 再生粗粒度ＡＳ混合物（２０） | アスファルト乳剤 ＰＫ－４ タックコート用 | ガソリン レギュラー スタンド | 軽油 １．２号 パトロール給油 | - | -
|  |  | ﾌﾟﾗｲﾑｺｰﾄ PK-3 | 1843.1 | 0.63 | 0.36 | 0.18 | - | 52.5 | 23.49 | 16.4 | 4.99 | - | 46.87 | 40.11 | 6.49 | 0.18 | 0.05 | - | 振動ローラ（舗装用）[ハンドガイド型]質量0.5～0.6t | 振動コンパクタ[前進型]質量40～60kg | - | 特殊作業員 | 普通作業員 | 土木一般世話役 | - | 再生アスファルト混合物 再生粗粒度ＡＳ混合物（２０） | アスファルト乳剤 ＰＫ－３ プライムコート用 | ガソリン レギュラー スタンド | 軽油 １．２号 パトロール給油 | - | -
|  |  | 無し | 1630.8 | 0.65 | 0.41 | 0.21 | - | 53.74 | 26.52 | 18.54 | 5.64 | - | 45.61 | 45.33 | 0.21 | 0.06 | - | - | 振動ローラ（舗装用）[ハンドガイド型]質量0.5～0.6t | 振動コンパクタ[前進型]質量40～60kg | - | 特殊作業員 | 普通作業員 | 土木一般世話役 | - | 再生アスファルト混合物 再生粗粒度ＡＳ混合物（２０） | ガソリン レギュラー スタンド | 軽油 １．２号 パトロール給油 | - | - | -
|  | 各種(2.40以上2.50t/m3未満) | ﾀｯｸｺｰﾄ PK-4 | 1795.7 | 0.65 | 0.37 | 0.19 | - | 53.88 | 24.1 | 16.84 | 5.12 | - | 45.47 | 42.92 | 2.27 | 0.19 | 0.05 | - | 振動ローラ（舗装用）[ハンドガイド型]質量0.5～0.6t | 振動コンパクタ[前進型]質量40～60kg | - | 特殊作業員 | 普通作業員 | 土木一般世話役 | - | 再生アスファルト混合物 再生粗粒度ＡＳ混合物（２０） | アスファルト乳剤 ＰＫ－４ タックコート用 | ガソリン レギュラー スタンド | 軽油 １．２号 パトロール給油 | - | -
|  |  | ﾌﾟﾗｲﾑｺｰﾄ PK-3 | 1874.5 | 0.62 | 0.35 | 0.18 | - | 51.62 | 23.1 | 16.13 | 4.9 | - | 47.76 | 41.11 | 6.38 | 0.18 | 0.05 | - | 振動ローラ（舗装用）[ハンドガイド型]質量0.5～0.6t | 振動コンパクタ[前進型]質量40～60kg | - | 特殊作業員 | 普通作業員 | 土木一般世話役 | - | 再生アスファルト混合物 再生粗粒度ＡＳ混合物（２０） | アスファルト乳剤 ＰＫ－３ プライムコート用 | ガソリン レギュラー スタンド | 軽油 １．２号 パトロール給油 | - | -
|  |  | 無し | 1662.3 | 0.64 | 0.4 | 0.21 | - | 52.73 | 26.03 | 18.19 | 5.53 | - | 46.63 | 46.36 | 0.2 | 0.06 | - | - | 振動ローラ（舗装用）[ハンドガイド型]質量0.5～0.6t | 振動コンパクタ[前進型]質量40～60kg | - | 特殊作業員 | 普通作業員 | 土木一般世話役 | - | 再生アスファルト混合物 再生粗粒度ＡＳ混合物（２０） | ガソリン レギュラー スタンド | 軽油 １．２号 パトロール給油 | - | - | -
| 1.4m以上 | 再生粗粒度ｱｽﾌｧﾙﾄ混合物(20) | ﾀｯｸｺｰﾄ PK-4 | 981.27 | 5.66 | 3.07 | 0.85 | 0.84 | 13.87 | 5.02 | 2.86 | 2.78 | 1 | 80.47 | 75.42 | 4.16 | 0.75 | - | - | アスファルトフィニッシャ［ホイール型］舗装幅2.4～6.0m［排出ガス対策型（第２次基準値）］ | タイヤローラ［普通型・排出ガス対策型（第１次基準値）］ 質量 8～20t | ロードローラ［マカダム・排出ガス対策型（第１次基準値）］ 質量 10～12t | 普通作業員 | 特殊作業員 | 運転手（特殊） | 土木一般世話役 | 再生アスファルト混合物 再生粗粒度ＡＳ混合物（２０） | アスファルト乳剤 ＰＫ－４ タックコート用 | 軽油 １．２号 パトロール給油 | - | - | -
|  |  | ﾌﾟﾗｲﾑｺｰﾄ PK-3 | 1060.1 | 5.25 | 2.84 | 0.79 | 0.78 | 12.84 | 4.65 | 2.64 | 2.57 | 0.93 | 81.91 | 69.8 | 11.29 | 0.69 | - | - | アスファルトフィニッシャ［ホイール型］舗装幅2.4～6.0m［排出ガス対策型（第２次基準値）］ | タイヤローラ［普通型・排出ガス対策型（第１次基準値）］ 質量 8～20t | ロードローラ［マカダム・排出ガス対策型（第１次基準値）］ 質量 10～12t | 普通作業員 | 特殊作業員 | 運転手（特殊） | 土木一般世話役 | 再生アスファルト混合物 再生粗粒度ＡＳ混合物（２０） | アスファルト乳剤 ＰＫ－３ プライムコート用 | 軽油 １．２号 パトロール給油 | - | - | -
|  |  | 無し | 928.59 | 5.63 | 3.24 | 0.9 | 0.89 | 13.81 | 5.31 | 3.02 | 2.94 | 1.06 | 80.56 | 79.68 | 0.79 | - | - | - | アスファルトフィニッシャ［ホイール型］舗装幅2.4～6.0m［排出ガス対策型（第２次基準値）］ | タイヤローラ［普通型・排出ガス対策型（第１次基準値）］ 質量 8～20t | ロードローラ［マカダム・排出ガス対策型（第１次基準値）］ 質量 10～12t | 普通作業員 | 特殊作業員 | 運転手（特殊） | 土木一般世話役 | 再生アスファルト混合物 再生粗粒度ＡＳ混合物（２０） | 軽油 １．２号 パトロール給油 | - | - | - | -
|  | 細粒度ｱｽﾌｧﾙﾄ混合物(13) | ﾀｯｸｺｰﾄ PK-4 | 1068.9 | 5.21 | 2.82 | 0.78 | 0.78 | 12.73 | 4.61 | 2.62 | 2.55 | 0.92 | 82.06 | 77.42 | 3.82 | 0.69 | - | - | アスファルトフィニッシャ［ホイール型］舗装幅2.4～6.0m［排出ガス対策型（第２次基準値）］ | タイヤローラ［普通型・排出ガス対策型（第１次基準値）］ 質量 8～20t | ロードローラ［マカダム・排出ガス対策型（第１次基準値）］ 質量 10～12t | 普通作業員 | 特殊作業員 | 運転手（特殊） | 土木一般世話役 | アスファルト混合物 細粒度ＡＳ混合物（１３） | アスファルト乳剤 ＰＫ－４ タックコート用 | 軽油 １．２号 パトロール給油 | - | - | -
|  |  | ﾌﾟﾗｲﾑｺｰﾄ PK-3 | 1147.7 | 4.84 | 2.62 | 0.73 | 0.72 | 11.86 | 4.29 | 2.44 | 2.38 | 0.86 | 83.3 | 72.12 | 10.42 | 0.64 | - | - | アスファルトフィニッシャ［ホイール型］舗装幅2.4～6.0m［排出ガス対策型（第２次基準値）］ | タイヤローラ［普通型・排出ガス対策型（第１次基準値）］ 質量 8～20t | ロードローラ［マカダム・排出ガス対策型（第１次基準値）］ 質量 10～12t | 普通作業員 | 特殊作業員 | 運転手（特殊） | 土木一般世話役 | アスファルト混合物 細粒度ＡＳ混合物（１３） | アスファルト乳剤 ＰＫ－３ プライムコート用 | 軽油 １．２号 パトロール給油 | - | - | -
|  |  | 無し | 1016.2 | 5.15 | 2.96 | 0.82 | 0.82 | 12.62 | 4.85 | 2.76 | 2.69 | 0.97 | 82.23 | 81.43 | 0.72 | - | - | - | アスファルトフィニッシャ［ホイール型］舗装幅2.4～6.0m［排出ガス対策型（第２次基準値）］ | タイヤローラ［普通型・排出ガス対策型（第１次基準値）］ 質量 8～20t | ロードローラ［マカダム・排出ガス対策型（第１次基準値）］ 質量 10～12t | 普通作業員 | 特殊作業員 | 運転手（特殊） | 土木一般世話役 | アスファルト混合物 細粒度ＡＳ混合物（１３） | 軽油 １．２号 パトロール給油 | - | - | - | -
|  | 開粒度ｱｽﾌｧﾙﾄ混合物(13) | ﾀｯｸｺｰﾄ PK-4 | 920.7 | 6.04 | 3.27 | 0.91 | 0.9 | 14.79 | 5.35 | 3.04 | 2.97 | 1.07 | 79.17 | 73.79 | 4.43 | 0.8 | - | - | アスファルトフィニッシャ［ホイール型］舗装幅2.4～6.0m［排出ガス対策型（第２次基準値）］ | タイヤローラ［普通型・排出ガス対策型（第１次基準値）］ 質量 8～20t | ロードローラ［マカダム・排出ガス対策型（第１次基準値）］ 質量 10～12t | 普通作業員 | 特殊作業員 | 運転手（特殊） | 土木一般世話役 | アスファルト混合物 開粒度ＡＳ混合物（１３） | アスファルト乳剤 ＰＫ－４ タックコート用 | 軽油 １．２号 パトロール給油 | - | - | -
|  |  | ﾌﾟﾗｲﾑｺｰﾄ PK-3 | 999.55 | 5.57 | 3.01 | 0.84 | 0.83 | 13.61 | 4.93 | 2.8 | 2.73 | 0.98 | 80.82 | 67.97 | 11.97 | 0.74 | - | - | アスファルトフィニッシャ［ホイール型］舗装幅2.4～6.0m［排出ガス対策型（第２次基準値）］ | タイヤローラ［普通型・排出ガス対策型（第１次基準値）］ 質量 8～20t | ロードローラ［マカダム・排出ガス対策型（第１次基準値）］ 質量 10～12t | 普通作業員 | 特殊作業員 | 運転手（特殊） | 土木一般世話役 | アスファルト混合物 開粒度ＡＳ混合物（１３） | アスファルト乳剤 ＰＫ－３ プライムコート用 | 軽油 １．２号 パトロール給油 | - | - | -
|  |  | 無し | 868.02 | 6.03 | 3.47 | 0.96 | 0.96 | 14.77 | 5.68 | 3.23 | 3.15 | 1.13 | 79.2 | 78.25 | 0.85 | - | - | - | アスファルトフィニッシャ［ホイール型］舗装幅2.4～6.0m［排出ガス対策型（第２次基準値）］ | タイヤローラ［普通型・排出ガス対策型（第１次基準値）］ 質量 8～20t | ロードローラ［マカダム・排出ガス対策型（第１次基準値）］ 質量 10～12t | 普通作業員 | 特殊作業員 | 運転手（特殊） | 土木一般世話役 | アスファルト混合物 開粒度ＡＳ混合物（１３） | 軽油 １．２号 パトロール給油 | - | - | - | -
|  | 各種(1.90以上2.00t/m3未満) | ﾀｯｸｺｰﾄ PK-4 | 855.44 | 6.51 | 3.52 | 0.98 | 0.97 | 15.92 | 5.76 | 3.28 | 3.19 | 1.15 | 77.57 | 71.78 | 4.77 | 0.86 | - | - | アスファルトフィニッシャ［ホイール型］舗装幅2.4～6.0m［排出ガス対策型（第２次基準値）］ | タイヤローラ［普通型・排出ガス対策型（第１次基準値）］ 質量 8～20t | ロードローラ［マカダム・排出ガス対策型（第１次基準値）］ 質量 10～12t | 普通作業員 | 特殊作業員 | 運転手（特殊） | 土木一般世話役 | 再生アスファルト混合物 再生粗粒度ＡＳ混合物（２０） | アスファルト乳剤 ＰＫ－４ タックコート用 | 軽油 １．２号 パトロール給油 | - | - | -
|  |  | ﾌﾟﾗｲﾑｺｰﾄ PK-3 | 934.29 | 5.96 | 3.22 | 0.9 | 0.89 | 14.57 | 5.27 | 3 | 2.92 | 1.05 | 79.47 | 65.72 | 12.81 | 0.79 | - | - | アスファルトフィニッシャ［ホイール型］舗装幅2.4～6.0m［排出ガス対策型（第２次基準値）］ | タイヤローラ［普通型・排出ガス対策型（第１次基準値）］ 質量 8～20t | ロードローラ［マカダム・排出ガス対策型（第１次基準値）］ 質量 10～12t | 普通作業員 | 特殊作業員 | 運転手（特殊） | 土木一般世話役 | 再生アスファルト混合物 再生粗粒度ＡＳ混合物（２０） | アスファルト乳剤 ＰＫ－３ プライムコート用 | 軽油 １．２号 パトロール給油 | - | - | -
|  |  | 無し | 802.76 | 6.52 | 3.75 | 1.04 | 1.03 | 15.97 | 6.14 | 3.49 | 3.4 | 1.23 | 77.51 | 76.48 | 0.92 | - | - | - | アスファルトフィニッシャ［ホイール型］舗装幅2.4～6.0m［排出ガス対策型（第２次基準値）］ | タイヤローラ［普通型・排出ガス対策型（第１次基準値）］ 質量 8～20t | ロードローラ［マカダム・排出ガス対策型（第１次基準値）］ 質量 10～12t | 普通作業員 | 特殊作業員 | 運転手（特殊） | 土木一般世話役 | 再生アスファルト混合物 再生粗粒度ＡＳ混合物（２０） | 軽油 １．２号 パトロール給油 | - | - | - | -
|  | 各種(2.00以上2.10t/m3未満) | ﾀｯｸｺｰﾄ PK-4 | 886.9 | 6.28 | 3.4 | 0.94 | 0.94 | 15.36 | 5.56 | 3.16 | 3.08 | 1.11 | 78.36 | 72.78 | 4.6 | 0.83 | - | - | アスファルトフィニッシャ［ホイール型］舗装幅2.4～6.0m［排出ガス対策型（第２次基準値）］ | タイヤローラ［普通型・排出ガス対策型（第１次基準値）］ 質量 8～20t | ロードローラ［マカダム・排出ガス対策型（第１次基準値）］ 質量 10～12t | 普通作業員 | 特殊作業員 | 運転手（特殊） | 土木一般世話役 | 再生アスファルト混合物 再生粗粒度ＡＳ混合物（２０） | アスファルト乳剤 ＰＫ－４ タックコート用 | 軽油 １．２号 パトロール給油 | - | - | -
|  |  | ﾌﾟﾗｲﾑｺｰﾄ PK-3 | 965.75 | 5.77 | 3.12 | 0.87 | 0.86 | 14.1 | 5.1 | 2.9 | 2.83 | 1.02 | 80.13 | 66.84 | 12.39 | 0.76 | - | - | アスファルトフィニッシャ［ホイール型］舗装幅2.4～6.0m［排出ガス対策型（第２次基準値）］ | タイヤローラ［普通型・排出ガス対策型（第１次基準値）］ 質量 8～20t | ロードローラ［マカダム・排出ガス対策型（第１次基準値）］ 質量 10～12t | 普通作業員 | 特殊作業員 | 運転手（特殊） | 土木一般世話役 | 再生アスファルト混合物 再生粗粒度ＡＳ混合物（２０） | アスファルト乳剤 ＰＫ－３ プライムコート用 | 軽油 １．２号 パトロール給油 | - | - | -
|  |  | 無し | 834.22 | 6.27 | 3.61 | 1 | 0.99 | 15.36 | 5.91 | 3.36 | 3.27 | 1.18 | 78.37 | 77.39 | 0.88 | - | - | - | アスファルトフィニッシャ［ホイール型］舗装幅2.4～6.0m［排出ガス対策型（第２次基準値）］ | タイヤローラ［普通型・排出ガス対策型（第１次基準値）］ 質量 8～20t | ロードローラ［マカダム・排出ガス対策型（第１次基準値）］ 質量 10～12t | 普通作業員 | 特殊作業員 | 運転手（特殊） | 土木一般世話役 | 再生アスファルト混合物 再生粗粒度ＡＳ混合物（２０） | 軽油 １．２号 パトロール給油 | - | - | - | -
|  | 各種(2.10以上2.20t/m3未満) | ﾀｯｸｺｰﾄ PK-4 | 918.36 | 6.06 | 3.28 | 0.91 | 0.9 | 14.83 | 5.37 | 3.05 | 2.97 | 1.07 | 79.11 | 73.72 | 4.44 | 0.8 | - | - | アスファルトフィニッシャ［ホイール型］舗装幅2.4～6.0m［排出ガス対策型（第２次基準値）］ | タイヤローラ［普通型・排出ガス対策型（第１次基準値）］ 質量 8～20t | ロードローラ［マカダム・排出ガス対策型（第１次基準値）］ 質量 10～12t | 普通作業員 | 特殊作業員 | 運転手（特殊） | 土木一般世話役 | 再生アスファルト混合物 再生粗粒度ＡＳ混合物（２０） | アスファルト乳剤 ＰＫ－４ タックコート用 | 軽油 １．２号 パトロール給油 | - | - | -
|  |  | ﾌﾟﾗｲﾑｺｰﾄ PK-3 | 997.21 | 5.58 | 3.02 | 0.84 | 0.83 | 13.66 | 4.94 | 2.81 | 2.74 | 0.99 | 80.76 | 67.88 | 12 | 0.74 | - | - | アスファルトフィニッシャ［ホイール型］舗装幅2.4～6.0m［排出ガス対策型（第２次基準値）］ | タイヤローラ［普通型・排出ガス対策型（第１次基準値）］ 質量 8～20t | ロードローラ［マカダム・排出ガス対策型（第１次基準値）］ 質量 10～12t | 普通作業員 | 特殊作業員 | 運転手（特殊） | 土木一般世話役 | 再生アスファルト混合物 再生粗粒度ＡＳ混合物（２０） | アスファルト乳剤 ＰＫ－３ プライムコート用 | 軽油 １．２号 パトロール給油 | - | - | -
|  |  | 無し | 865.68 | 6.06 | 3.48 | 0.97 | 0.96 | 14.8 | 5.69 | 3.24 | 3.15 | 1.14 | 79.14 | 78.19 | 0.85 | - | - | - | アスファルトフィニッシャ［ホイール型］舗装幅2.4～6.0m［排出ガス対策型（第２次基準値）］ | タイヤローラ［普通型・排出ガス対策型（第１次基準値）］ 質量 8～20t | ロードローラ［マカダム・排出ガス対策型（第１次基準値）］ 質量 10～12t | 普通作業員 | 特殊作業員 | 運転手（特殊） | 土木一般世話役 | 再生アスファルト混合物 再生粗粒度ＡＳ混合物（２０） | 軽油 １．２号 パトロール給油 | - | - | - | -
|  | 各種(2.20以上2.30t/m3未満) | ﾀｯｸｺｰﾄ PK-4 | 949.81 | 5.85 | 3.17 | 0.88 | 0.87 | 14.34 | 5.19 | 2.95 | 2.87 | 1.04 | 79.81 | 74.59 | 4.3 | 0.78 | - | - | アスファルトフィニッシャ［ホイール型］舗装幅2.4～6.0m［排出ガス対策型（第２次基準値）］ | タイヤローラ［普通型・排出ガス対策型（第１次基準値）］ 質量 8～20t | ロードローラ［マカダム・排出ガス対策型（第１次基準値）］ 質量 10～12t | 普通作業員 | 特殊作業員 | 運転手（特殊） | 土木一般世話役 | 再生アスファルト混合物 再生粗粒度ＡＳ混合物（２０） | アスファルト乳剤 ＰＫ－４ タックコート用 | 軽油 １．２号 パトロール給油 | - | - | -
|  |  | ﾌﾟﾗｲﾑｺｰﾄ PK-3 | 1028.7 | 5.41 | 2.93 | 0.81 | 0.81 | 13.23 | 4.79 | 2.72 | 2.65 | 0.96 | 81.36 | 68.88 | 11.63 | 0.72 | - | - | アスファルトフィニッシャ［ホイール型］舗装幅2.4～6.0m［排出ガス対策型（第２次基準値）］ | タイヤローラ［普通型・排出ガス対策型（第１次基準値）］ 質量 8～20t | ロードローラ［マカダム・排出ガス対策型（第１次基準値）］ 質量 10～12t | 普通作業員 | 特殊作業員 | 運転手（特殊） | 土木一般世話役 | 再生アスファルト混合物 再生粗粒度ＡＳ混合物（２０） | アスファルト乳剤 ＰＫ－３ プライムコート用 | 軽油 １．２号 パトロール給油 | - | - | -
|  |  | 無し | 897.13 | 5.83 | 3.36 | 0.93 | 0.92 | 14.28 | 5.49 | 3.12 | 3.04 | 1.1 | 79.89 | 78.98 | 0.82 | - | - | - | アスファルトフィニッシャ［ホイール型］舗装幅2.4～6.0m［排出ガス対策型（第２次基準値）］ | タイヤローラ［普通型・排出ガス対策型（第１次基準値）］ 質量 8～20t | ロードローラ［マカダム・排出ガス対策型（第１次基準値）］ 質量 10～12t | 普通作業員 | 特殊作業員 | 運転手（特殊） | 土木一般世話役 | 再生アスファルト混合物 再生粗粒度ＡＳ混合物（２０） | 軽油 １．２号 パトロール給油 | - | - | - | -
|  | 各種(2.30以上2.40t/m3未満) | ﾀｯｸｺｰﾄ PK-4 | 981.27 | 5.66 | 3.07 | 0.85 | 0.84 | 13.87 | 5.02 | 2.86 | 2.78 | 1 | 80.47 | 75.42 | 4.16 | 0.75 | - | - | アスファルトフィニッシャ［ホイール型］舗装幅2.4～6.0m［排出ガス対策型（第２次基準値）］ | タイヤローラ［普通型・排出ガス対策型（第１次基準値）］ 質量 8～20t | ロードローラ［マカダム・排出ガス対策型（第１次基準値）］ 質量 10～12t | 普通作業員 | 特殊作業員 | 運転手（特殊） | 土木一般世話役 | 再生アスファルト混合物 再生粗粒度ＡＳ混合物（２０） | アスファルト乳剤 ＰＫ－４ タックコート用 | 軽油 １．２号 パトロール給油 | - | - | -
|  |  | ﾌﾟﾗｲﾑｺｰﾄ PK-3 | 1060.1 | 5.25 | 2.84 | 0.79 | 0.78 | 12.84 | 4.65 | 2.64 | 2.57 | 0.93 | 81.91 | 69.8 | 11.29 | 0.69 | - | - | アスファルトフィニッシャ［ホイール型］舗装幅2.4～6.0m［排出ガス対策型（第２次基準値）］ | タイヤローラ［普通型・排出ガス対策型（第１次基準値）］ 質量 8～20t | ロードローラ［マカダム・排出ガス対策型（第１次基準値）］ 質量 10～12t | 普通作業員 | 特殊作業員 | 運転手（特殊） | 土木一般世話役 | 再生アスファルト混合物 再生粗粒度ＡＳ混合物（２０） | アスファルト乳剤 ＰＫ－３ プライムコート用 | 軽油 １．２号 パトロール給油 | - | - | -
|  |  | 無し | 928.59 | 5.63 | 3.24 | 0.9 | 0.89 | 13.81 | 5.31 | 3.02 | 2.94 | 1.06 | 80.56 | 79.68 | 0.79 | - | - | - | アスファルトフィニッシャ［ホイール型］舗装幅2.4～6.0m［排出ガス対策型（第２次基準値）］ | タイヤローラ［普通型・排出ガス対策型（第１次基準値）］ 質量 8～20t | ロードローラ［マカダム・排出ガス対策型（第１次基準値）］ 質量 10～12t | 普通作業員 | 特殊作業員 | 運転手（特殊） | 土木一般世話役 | 再生アスファルト混合物 再生粗粒度ＡＳ混合物（２０） | 軽油 １．２号 パトロール給油 | - | - | - | -
|  | 各種(2.40以上2.50t/m3未満) | ﾀｯｸｺｰﾄ PK-4 | 1012.7 | 5.5 | 2.97 | 0.83 | 0.82 | 13.46 | 4.87 | 2.77 | 2.7 | 0.97 | 81.04 | 76.15 | 4.03 | 0.73 | - | - | アスファルトフィニッシャ［ホイール型］舗装幅2.4～6.0m［排出ガス対策型（第２次基準値）］ | タイヤローラ［普通型・排出ガス対策型（第１次基準値）］ 質量 8～20t | ロードローラ［マカダム・排出ガス対策型（第１次基準値）］ 質量 10～12t | 普通作業員 | 特殊作業員 | 運転手（特殊） | 土木一般世話役 | 再生アスファルト混合物 再生粗粒度ＡＳ混合物（２０） | アスファルト乳剤 ＰＫ－４ タックコート用 | 軽油 １．２号 パトロール給油 | - | - | -
|  |  | ﾌﾟﾗｲﾑｺｰﾄ PK-3 | 1091.6 | 5.1 | 2.76 | 0.77 | 0.76 | 12.47 | 4.51 | 2.57 | 2.5 | 0.9 | 82.43 | 70.68 | 10.96 | 0.67 | - | - | アスファルトフィニッシャ［ホイール型］舗装幅2.4～6.0m［排出ガス対策型（第２次基準値）］ | タイヤローラ［普通型・排出ガス対策型（第１次基準値）］ 質量 8～20t | ロードローラ［マカダム・排出ガス対策型（第１次基準値）］ 質量 10～12t | 普通作業員 | 特殊作業員 | 運転手（特殊） | 土木一般世話役 | 再生アスファルト混合物 再生粗粒度ＡＳ混合物（２０） | アスファルト乳剤 ＰＫ－３ プライムコート用 | 軽油 １．２号 パトロール給油 | - | - | -
|  |  | 無し | 960.05 | 5.45 | 3.14 | 0.87 | 0.86 | 13.35 | 5.13 | 2.92 | 2.84 | 1.03 | 81.2 | 80.34 | 0.77 | - | - | - | アスファルトフィニッシャ［ホイール型］舗装幅2.4～6.0m［排出ガス対策型（第２次基準値）］ | タイヤローラ［普通型・排出ガス対策型（第１次基準値）］ 質量 8～20t | ロードローラ［マカダム・排出ガス対策型（第１次基準値）］ 質量 10～12t | 普通作業員 | 特殊作業員 | 運転手（特殊） | 土木一般世話役 | 再生アスファルト混合物 再生粗粒度ＡＳ混合物（２０） | 軽油 １．２号 パトロール給油 | - | - | - | -
35mm以上45mm未満 | 1.4m未満 | 再生粗粒度ｱｽﾌｧﾙﾄ混合物(20) | ﾀｯｸｺｰﾄ PK-4 | 2010.6 | 0.58 | 0.33 | 0.17 | - | 48.07 | 21.48 | 15.04 | 4.57 | - | 51.35 | 49.08 | 2.03 | 0.17 | 0.04 | - | 振動ローラ（舗装用）[ハンドガイド型]質量0.5～0.6t | 振動コンパクタ[前進型]質量40～60kg | - | 特殊作業員 | 普通作業員 | 土木一般世話役 | - | 再生アスファルト混合物 再生粗粒度ＡＳ混合物（２０） | アスファルト乳剤 ＰＫ－４ タックコート用 | ガソリン レギュラー スタンド | 軽油 １．２号 パトロール給油 | - | -
|  |  | ﾌﾟﾗｲﾑｺｰﾄ PK-3 | 2089.4 | 0.56 | 0.32 | 0.16 | - | 46.26 | 20.67 | 14.47 | 4.4 | - | 53.18 | 47.23 | 5.72 | 0.16 | 0.04 | - | 振動ローラ（舗装用）[ハンドガイド型]質量0.5～0.6t | 振動コンパクタ[前進型]質量40～60kg | - | 特殊作業員 | 普通作業員 | 土木一般世話役 | - | 再生アスファルト混合物 再生粗粒度ＡＳ混合物（２０） | アスファルト乳剤 ＰＫ－３ プライムコート用 | ガソリン レギュラー スタンド | 軽油 １．２号 パトロール給油 | - | -
|  |  | 無し | 1877.2 | 0.56 | 0.35 | 0.18 | - | 46.65 | 23.01 | 16.1 | 4.9 | - | 52.79 | 52.55 | 0.18 | 0.05 | - | - | 振動ローラ（舗装用）[ハンドガイド型]質量0.5～0.6t | 振動コンパクタ[前進型]質量40～60kg | - | 特殊作業員 | 普通作業員 | 土木一般世話役 | - | 再生アスファルト混合物 再生粗粒度ＡＳ混合物（２０） | ガソリン レギュラー スタンド | 軽油 １．２号 パトロール給油 | - | - | -
|  | 細粒度ｱｽﾌｧﾙﾄ混合物(13) | ﾀｯｸｺｰﾄ PK-4 | 2127.4 | 0.55 | 0.31 | 0.16 | - | 45.43 | 20.3 | 14.21 | 4.32 | - | 54.02 | 51.87 | 1.92 | 0.16 | 0.04 | - | 振動ローラ（舗装用）[ハンドガイド型]質量0.5～0.6t | 振動コンパクタ[前進型]質量40～60kg | - | 特殊作業員 | 普通作業員 | 土木一般世話役 | - | アスファルト混合物 細粒度ＡＳ混合物（１３） | アスファルト乳剤 ＰＫ－４ タックコート用 | ガソリン レギュラー スタンド | 軽油 １．２号 パトロール給油 | - | -
|  |  | ﾌﾟﾗｲﾑｺｰﾄ PK-3 | 2206.3 | 0.52 | 0.3 | 0.15 | - | 43.8 | 19.58 | 13.7 | 4.16 | - | 55.68 | 50.04 | 5.42 | 0.15 | 0.04 | - | 振動ローラ（舗装用）[ハンドガイド型]質量0.5～0.6t | 振動コンパクタ[前進型]質量40～60kg | - | 特殊作業員 | 普通作業員 | 土木一般世話役 | - | アスファルト混合物 細粒度ＡＳ混合物（１３） | アスファルト乳剤 ＰＫ－３ プライムコート用 | ガソリン レギュラー スタンド | 軽油 １．２号 パトロール給油 | - | -
|  |  | 無し | 1994.1 | 0.53 | 0.33 | 0.17 | - | 43.91 | 21.66 | 15.16 | 4.61 | - | 55.56 | 55.33 | 0.17 | 0.05 | - | - | 振動ローラ（舗装用）[ハンドガイド型]質量0.5～0.6t | 振動コンパクタ[前進型]質量40～60kg | - | 特殊作業員 | 普通作業員 | 土木一般世話役 | - | アスファルト混合物 細粒度ＡＳ混合物（１３） | ガソリン レギュラー スタンド | 軽油 １．２号 パトロール給油 | - | - | -
|  | 開粒度ｱｽﾌｧﾙﾄ混合物(13) | ﾀｯｸｺｰﾄ PK-4 | 1929.9 | 0.6 | 0.34 | 0.18 | - | 50.14 | 22.45 | 15.66 | 4.76 | - | 49.26 | 46.89 | 2.11 | 0.18 | 0.05 | - | 振動ローラ（舗装用）[ハンドガイド型]質量0.5～0.6t | 振動コンパクタ[前進型]質量40～60kg | - | 特殊作業員 | 普通作業員 | 土木一般世話役 | - | アスファルト混合物 開粒度ＡＳ混合物（１３） | アスファルト乳剤 ＰＫ－４ タックコート用 | ガソリン レギュラー スタンド | 軽油 １．２号 パトロール給油 | - | -
|  |  | ﾌﾟﾗｲﾑｺｰﾄ PK-3 | 2008.8 | 0.58 | 0.33 | 0.17 | - | 48.11 | 21.5 | 15.05 | 4.57 | - | 51.31 | 45.12 | 5.95 | 0.17 | 0.04 | - | 振動ローラ（舗装用）[ハンドガイド型]質量0.5～0.6t | 振動コンパクタ[前進型]質量40～60kg | - | 特殊作業員 | 普通作業員 | 土木一般世話役 | - | アスファルト混合物 開粒度ＡＳ混合物（１３） | アスファルト乳剤 ＰＫ－３ プライムコート用 | ガソリン レギュラー スタンド | 軽油 １．２号 パトロール給油 | - | -
|  |  | 無し | 1796.6 | 0.59 | 0.37 | 0.19 | - | 48.74 | 24.04 | 16.83 | 5.12 | - | 50.67 | 50.42 | 0.19 | 0.05 | - | - | 振動ローラ（舗装用）[ハンドガイド型]質量0.5～0.6t | 振動コンパクタ[前進型]質量40～60kg | - | 特殊作業員 | 普通作業員 | 土木一般世話役 | - | アスファルト混合物 開粒度ＡＳ混合物（１３） | ガソリン レギュラー スタンド | 軽油 １．２号 パトロール給油 | - | - | -
|  | 各種(1.90以上2.00t/m3未満) | ﾀｯｸｺｰﾄ PK-4 | 1842.8 | 0.63 | 0.36 | 0.18 | - | 52.51 | 23.5 | 16.4 | 4.99 | - | 46.86 | 44.38 | 2.21 | 0.18 | 0.05 | - | 振動ローラ（舗装用）[ハンドガイド型]質量0.5～0.6t | 振動コンパクタ[前進型]質量40～60kg | - | 特殊作業員 | 普通作業員 | 土木一般世話役 | - | 再生アスファルト混合物 再生粗粒度ＡＳ混合物（２０） | アスファルト乳剤 ＰＫ－４ タックコート用 | ガソリン レギュラー スタンド | 軽油 １．２号 パトロール給油 | - | -
|  |  | ﾌﾟﾗｲﾑｺｰﾄ PK-3 | 1921.7 | 0.61 | 0.34 | 0.18 | - | 50.35 | 22.53 | 15.73 | 4.78 | - | 49.04 | 42.56 | 6.22 | 0.18 | 0.05 | - | 振動ローラ（舗装用）[ハンドガイド型]質量0.5～0.6t | 振動コンパクタ[前進型]質量40～60kg | - | 特殊作業員 | 普通作業員 | 土木一般世話役 | - | 再生アスファルト混合物 再生粗粒度ＡＳ混合物（２０） | アスファルト乳剤 ＰＫ－３ プライムコート用 | ガソリン レギュラー スタンド | 軽油 １．２号 パトロール給油 | - | -
|  |  | 無し | 1709.4 | 0.62 | 0.39 | 0.2 | - | 51.28 | 25.31 | 17.69 | 5.38 | - | 48.1 | 47.84 | 0.2 | 0.05 | - | - | 振動ローラ（舗装用）[ハンドガイド型]質量0.5～0.6t | 振動コンパクタ[前進型]質量40～60kg | - | 特殊作業員 | 普通作業員 | 土木一般世話役 | - | 再生アスファルト混合物 再生粗粒度ＡＳ混合物（２０） | ガソリン レギュラー スタンド | 軽油 １．２号 パトロール給油 | - | - | -
|  | 各種(2.00以上2.10t/m3未満) | ﾀｯｸｺｰﾄ PK-4 | 1884.7 | 0.62 | 0.35 | 0.18 | - | 51.33 | 22.96 | 16.04 | 4.88 | - | 48.05 | 45.62 | 2.16 | 0.18 | 0.05 | - | 振動ローラ（舗装用）[ハンドガイド型]質量0.5～0.6t | 振動コンパクタ[前進型]質量40～60kg | - | 特殊作業員 | 普通作業員 | 土木一般世話役 | - | 再生アスファルト混合物 再生粗粒度ＡＳ混合物（２０） | アスファルト乳剤 ＰＫ－４ タックコート用 | ガソリン レギュラー スタンド | 軽油 １．２号 パトロール給油 | - | -
|  |  | ﾌﾟﾗｲﾑｺｰﾄ PK-3 | 1963.6 | 0.59 | 0.34 | 0.17 | - | 49.23 | 22 | 15.4 | 4.68 | - | 50.18 | 43.84 | 6.09 | 0.17 | 0.05 | - | 振動ローラ（舗装用）[ハンドガイド型]質量0.5～0.6t | 振動コンパクタ[前進型]質量40～60kg | - | 特殊作業員 | 普通作業員 | 土木一般世話役 | - | 再生アスファルト混合物 再生粗粒度ＡＳ混合物（２０） | アスファルト乳剤 ＰＫ－３ プライムコート用 | ガソリン レギュラー スタンド | 軽油 １．２号 パトロール給油 | - | -
|  |  | 無し | 1751.4 | 0.6 | 0.38 | 0.19 | - | 50.06 | 24.72 | 17.26 | 5.25 | - | 49.34 | 49.09 | 0.19 | 0.05 | - | - | 振動ローラ（舗装用）[ハンドガイド型]質量0.5～0.6t | 振動コンパクタ[前進型]質量40～60kg | - | 特殊作業員 | 普通作業員 | 土木一般世話役 | - | 再生アスファルト混合物 再生粗粒度ＡＳ混合物（２０） | ガソリン レギュラー スタンド | 軽油 １．２号 パトロール給油 | - | - | -
|  | 各種(2.10以上2.20t/m3未満) | ﾀｯｸｺｰﾄ PK-4 | 1926.7 | 0.6 | 0.34 | 0.18 | - | 50.22 | 22.47 | 15.69 | 4.77 | - | 49.18 | 46.8 | 2.12 | 0.18 | 0.05 | - | 振動ローラ（舗装用）[ハンドガイド型]質量0.5～0.6t | 振動コンパクタ[前進型]質量40～60kg | - | 特殊作業員 | 普通作業員 | 土木一般世話役 | - | 再生アスファルト混合物 再生粗粒度ＡＳ混合物（２０） | アスファルト乳剤 ＰＫ－４ タックコート用 | ガソリン レギュラー スタンド | 軽油 １．２号 パトロール給油 | - | -
|  |  | ﾌﾟﾗｲﾑｺｰﾄ PK-3 | 2005.5 | 0.58 | 0.33 | 0.17 | - | 48.19 | 21.54 | 15.07 | 4.58 | - | 51.23 | 45.03 | 5.96 | 0.17 | 0.04 | - | 振動ローラ（舗装用）[ハンドガイド型]質量0.5～0.6t | 振動コンパクタ[前進型]質量40～60kg | - | 特殊作業員 | 普通作業員 | 土木一般世話役 | - | 再生アスファルト混合物 再生粗粒度ＡＳ混合物（２０） | アスファルト乳剤 ＰＫ－３ プライムコート用 | ガソリン レギュラー スタンド | 軽油 １．２号 パトロール給油 | - | -
|  |  | 無し | 1793.3 | 0.59 | 0.37 | 0.19 | - | 48.83 | 24.08 | 16.86 | 5.13 | - | 50.58 | 50.33 | 0.19 | 0.05 | - | - | 振動ローラ（舗装用）[ハンドガイド型]質量0.5～0.6t | 振動コンパクタ[前進型]質量40～60kg | - | 特殊作業員 | 普通作業員 | 土木一般世話役 | - | 再生アスファルト混合物 再生粗粒度ＡＳ混合物（２０） | ガソリン レギュラー スタンド | 軽油 １．２号 パトロール給油 | - | - | -
|  | 各種(2.20以上2.30t/m3未満) | ﾀｯｸｺｰﾄ PK-4 | 1968.6 | 0.58 | 0.33 | 0.17 | - | 49.1 | 21.94 | 15.36 | 4.67 | - | 50.32 | 48 | 2.07 | 0.17 | 0.05 | - | 振動ローラ（舗装用）[ハンドガイド型]質量0.5～0.6t | 振動コンパクタ[前進型]質量40～60kg | - | 特殊作業員 | 普通作業員 | 土木一般世話役 | - | 再生アスファルト混合物 再生粗粒度ＡＳ混合物（２０） | アスファルト乳剤 ＰＫ－４ タックコート用 | ガソリン レギュラー スタンド | 軽油 １．２号 パトロール給油 | - | -
|  |  | ﾌﾟﾗｲﾑｺｰﾄ PK-3 | 2047.5 | 0.57 | 0.32 | 0.17 | - | 47.2 | 21.09 | 14.76 | 4.49 | - | 52.23 | 46.16 | 5.84 | 0.16 | 0.04 | - | 振動ローラ（舗装用）[ハンドガイド型]質量0.5～0.6t | 振動コンパクタ[前進型]質量40～60kg | - | 特殊作業員 | 普通作業員 | 土木一般世話役 | - | 再生アスファルト混合物 再生粗粒度ＡＳ混合物（２０） | アスファルト乳剤 ＰＫ－３ プライムコート用 | ガソリン レギュラー スタンド | 軽油 １．２号 パトロール給油 | - | -
|  |  | 無し | 1835.3 | 0.58 | 0.36 | 0.19 | - | 47.71 | 23.53 | 16.47 | 5.01 | - | 51.71 | 51.47 | 0.18 | 0.05 | - | - | 振動ローラ（舗装用）[ハンドガイド型]質量0.5～0.6t | 振動コンパクタ[前進型]質量40～60kg | - | 特殊作業員 | 普通作業員 | 土木一般世話役 | - | 再生アスファルト混合物 再生粗粒度ＡＳ混合物（２０） | ガソリン レギュラー スタンド | 軽油 １．２号 パトロール給油 | - | - | -
|  | 各種(2.30以上2.40t/m3未満) | ﾀｯｸｺｰﾄ PK-4 | 2010.6 | 0.58 | 0.33 | 0.17 | - | 48.07 | 21.48 | 15.04 | 4.57 | - | 51.35 | 49.08 | 2.03 | 0.17 | 0.04 | - | 振動ローラ（舗装用）[ハンドガイド型]質量0.5～0.6t | 振動コンパクタ[前進型]質量40～60kg | - | 特殊作業員 | 普通作業員 | 土木一般世話役 | - | 再生アスファルト混合物 再生粗粒度ＡＳ混合物（２０） | アスファルト乳剤 ＰＫ－４ タックコート用 | ガソリン レギュラー スタンド | 軽油 １．２号 パトロール給油 | - | -
|  |  | ﾌﾟﾗｲﾑｺｰﾄ PK-3 | 2089.4 | 0.56 | 0.32 | 0.16 | - | 46.26 | 20.67 | 14.47 | 4.4 | - | 53.18 | 47.23 | 5.72 | 0.16 | 0.04 | - | 振動ローラ（舗装用）[ハンドガイド型]質量0.5～0.6t | 振動コンパクタ[前進型]質量40～60kg | - | 特殊作業員 | 普通作業員 | 土木一般世話役 | - | 再生アスファルト混合物 再生粗粒度ＡＳ混合物（２０） | アスファルト乳剤 ＰＫ－３ プライムコート用 | ガソリン レギュラー スタンド | 軽油 １．２号 パトロール給油 | - | -
|  |  | 無し | 1877.2 | 0.56 | 0.35 | 0.18 | - | 46.65 | 23.01 | 16.1 | 4.9 | - | 52.79 | 52.55 | 0.18 | 0.05 | - | - | 振動ローラ（舗装用）[ハンドガイド型]質量0.5～0.6t | 振動コンパクタ[前進型]質量40～60kg | - | 特殊作業員 | 普通作業員 | 土木一般世話役 | - | 再生アスファルト混合物 再生粗粒度ＡＳ混合物（２０） | ガソリン レギュラー スタンド | 軽油 １．２号 パトロール給油 | - | - | -
|  | 各種(2.40以上2.50t/m3未満) | ﾀｯｸｺｰﾄ PK-4 | 2052.5 | 0.57 | 0.32 | 0.17 | - | 47.09 | 21.04 | 14.73 | 4.48 | - | 52.34 | 50.12 | 1.99 | 0.16 | 0.04 | - | 振動ローラ（舗装用）[ハンドガイド型]質量0.5～0.6t | 振動コンパクタ[前進型]質量40～60kg | - | 特殊作業員 | 普通作業員 | 土木一般世話役 | - | 再生アスファルト混合物 再生粗粒度ＡＳ混合物（２０） | アスファルト乳剤 ＰＫ－４ タックコート用 | ガソリン レギュラー スタンド | 軽油 １．２号 パトロール給油 | - | -
|  |  | ﾌﾟﾗｲﾑｺｰﾄ PK-3 | 2131.4 | 0.55 | 0.31 | 0.16 | - | 45.34 | 20.26 | 14.18 | 4.31 | - | 54.11 | 48.27 | 5.61 | 0.16 | 0.04 | - | 振動ローラ（舗装用）[ハンドガイド型]質量0.5～0.6t | 振動コンパクタ[前進型]質量40～60kg | - | 特殊作業員 | 普通作業員 | 土木一般世話役 | - | 再生アスファルト混合物 再生粗粒度ＡＳ混合物（２０） | アスファルト乳剤 ＰＫ－３ プライムコート用 | ガソリン レギュラー スタンド | 軽油 １．２号 パトロール給油 | - | -
|  |  | 無し | 1919.2 | 0.55 | 0.34 | 0.18 | - | 45.62 | 22.5 | 15.75 | 4.79 | - | 53.83 | 53.59 | 0.18 | 0.05 | - | - | 振動ローラ（舗装用）[ハンドガイド型]質量0.5～0.6t | 振動コンパクタ[前進型]質量40～60kg | - | 特殊作業員 | 普通作業員 | 土木一般世話役 | - | 再生アスファルト混合物 再生粗粒度ＡＳ混合物（２０） | ガソリン レギュラー スタンド | 軽油 １．２号 パトロール給油 | - | - | -
| 1.4m以上 | 再生粗粒度ｱｽﾌｧﾙﾄ混合物(20) | ﾀｯｸｺｰﾄ PK-4 | 1227.6 | 4.52 | 2.45 | 0.68 | 0.67 | 11.08 | 4.01 | 2.28 | 2.22 | 0.8 | 84.4 | 80.37 | 3.32 | 0.6 | - | - | アスファルトフィニッシャ［ホイール型］舗装幅2.4～6.0m［排出ガス対策型（第２次基準値）］ | タイヤローラ［普通型・排出ガス対策型（第１次基準値）］ 質量 8～20t | ロードローラ［マカダム・排出ガス対策型（第１次基準値）］ 質量 10～12t | 普通作業員 | 特殊作業員 | 運転手（特殊） | 土木一般世話役 | 再生アスファルト混合物 再生粗粒度ＡＳ混合物（２０） | アスファルト乳剤 ＰＫ－４ タックコート用 | 軽油 １．２号 パトロール給油 | - | - | -
|  |  | ﾌﾟﾗｲﾑｺｰﾄ PK-3 | 1306.5 | 4.25 | 2.3 | 0.64 | 0.63 | 10.41 | 3.77 | 2.14 | 2.09 | 0.75 | 85.34 | 75.52 | 9.16 | 0.56 | - | - | アスファルトフィニッシャ［ホイール型］舗装幅2.4～6.0m［排出ガス対策型（第２次基準値）］ | タイヤローラ［普通型・排出ガス対策型（第１次基準値）］ 質量 8～20t | ロードローラ［マカダム・排出ガス対策型（第１次基準値）］ 質量 10～12t | 普通作業員 | 特殊作業員 | 運転手（特殊） | 土木一般世話役 | 再生アスファルト混合物 再生粗粒度ＡＳ混合物（２０） | アスファルト乳剤 ＰＫ－３ プライムコート用 | 軽油 １．２号 パトロール給油 | - | - | -
|  |  | 無し | 1175 | 4.44 | 2.56 | 0.71 | 0.7 | 10.9 | 4.19 | 2.38 | 2.32 | 0.84 | 84.66 | 83.96 | 0.63 | - | - | - | アスファルトフィニッシャ［ホイール型］舗装幅2.4～6.0m［排出ガス対策型（第２次基準値）］ | タイヤローラ［普通型・排出ガス対策型（第１次基準値）］ 質量 8～20t | ロードローラ［マカダム・排出ガス対策型（第１次基準値）］ 質量 10～12t | 普通作業員 | 特殊作業員 | 運転手（特殊） | 土木一般世話役 | 再生アスファルト混合物 再生粗粒度ＡＳ混合物（２０） | 軽油 １．２号 パトロール給油 | - | - | - | -
|  | 細粒度ｱｽﾌｧﾙﾄ混合物(13) | ﾀｯｸｺｰﾄ PK-4 | 1344.5 | 4.14 | 2.24 | 0.62 | 0.62 | 10.12 | 3.66 | 2.08 | 2.03 | 0.73 | 85.74 | 82.06 | 3.03 | 0.55 | - | - | アスファルトフィニッシャ［ホイール型］舗装幅2.4～6.0m［排出ガス対策型（第２次基準値）］ | タイヤローラ［普通型・排出ガス対策型（第１次基準値）］ 質量 8～20t | ロードローラ［マカダム・排出ガス対策型（第１次基準値）］ 質量 10～12t | 普通作業員 | 特殊作業員 | 運転手（特殊） | 土木一般世話役 | アスファルト混合物 細粒度ＡＳ混合物（１３） | アスファルト乳剤 ＰＫ－４ タックコート用 | 軽油 １．２号 パトロール給油 | - | - | -
|  |  | ﾌﾟﾗｲﾑｺｰﾄ PK-3 | 1423.3 | 3.91 | 2.12 | 0.59 | 0.58 | 9.57 | 3.46 | 1.97 | 1.92 | 0.69 | 86.52 | 77.51 | 8.4 | 0.52 | - | - | アスファルトフィニッシャ［ホイール型］舗装幅2.4～6.0m［排出ガス対策型（第２次基準値）］ | タイヤローラ［普通型・排出ガス対策型（第１次基準値）］ 質量 8～20t | ロードローラ［マカダム・排出ガス対策型（第１次基準値）］ 質量 10～12t | 普通作業員 | 特殊作業員 | 運転手（特殊） | 土木一般世話役 | アスファルト混合物 細粒度ＡＳ混合物（１３） | アスファルト乳剤 ＰＫ－３ プライムコート用 | 軽油 １．２号 パトロール給油 | - | - | -
|  |  | 無し | 1291.8 | 4.05 | 2.33 | 0.65 | 0.64 | 9.91 | 3.81 | 2.17 | 2.11 | 0.76 | 86.04 | 85.41 | 0.57 | - | - | - | アスファルトフィニッシャ［ホイール型］舗装幅2.4～6.0m［排出ガス対策型（第２次基準値）］ | タイヤローラ［普通型・排出ガス対策型（第１次基準値）］ 質量 8～20t | ロードローラ［マカダム・排出ガス対策型（第１次基準値）］ 質量 10～12t | 普通作業員 | 特殊作業員 | 運転手（特殊） | 土木一般世話役 | アスファルト混合物 細粒度ＡＳ混合物（１３） | 軽油 １．２号 パトロール給油 | - | - | - | -
|  | 開粒度ｱｽﾌｧﾙﾄ混合物(13) | ﾀｯｸｺｰﾄ PK-4 | 1147 | 4.85 | 2.63 | 0.73 | 0.72 | 11.87 | 4.3 | 2.44 | 2.38 | 0.86 | 83.28 | 78.96 | 3.56 | 0.64 | - | - | アスファルトフィニッシャ［ホイール型］舗装幅2.4～6.0m［排出ガス対策型（第２次基準値）］ | タイヤローラ［普通型・排出ガス対策型（第１次基準値）］ 質量 8～20t | ロードローラ［マカダム・排出ガス対策型（第１次基準値）］ 質量 10～12t | 普通作業員 | 特殊作業員 | 運転手（特殊） | 土木一般世話役 | アスファルト混合物 開粒度ＡＳ混合物（１３） | アスファルト乳剤 ＰＫ－４ タックコート用 | 軽油 １．２号 パトロール給油 | - | - | -
|  |  | ﾌﾟﾗｲﾑｺｰﾄ PK-3 | 1225.8 | 4.54 | 2.46 | 0.68 | 0.68 | 11.11 | 4.02 | 2.29 | 2.23 | 0.8 | 84.35 | 73.88 | 9.76 | 0.6 | - | - | アスファルトフィニッシャ［ホイール型］舗装幅2.4～6.0m［排出ガス対策型（第２次基準値）］ | タイヤローラ［普通型・排出ガス対策型（第１次基準値）］ 質量 8～20t | ロードローラ［マカダム・排出ガス対策型（第１次基準値）］ 質量 10～12t | 普通作業員 | 特殊作業員 | 運転手（特殊） | 土木一般世話役 | アスファルト混合物 開粒度ＡＳ混合物（１３） | アスファルト乳剤 ＰＫ－３ プライムコート用 | 軽油 １．２号 パトロール給油 | - | - | -
|  |  | 無し | 1094.3 | 4.78 | 2.75 | 0.76 | 0.76 | 11.7 | 4.5 | 2.56 | 2.49 | 0.9 | 83.52 | 82.77 | 0.67 | - | - | - | アスファルトフィニッシャ［ホイール型］舗装幅2.4～6.0m［排出ガス対策型（第２次基準値）］ | タイヤローラ［普通型・排出ガス対策型（第１次基準値）］ 質量 8～20t | ロードローラ［マカダム・排出ガス対策型（第１次基準値）］ 質量 10～12t | 普通作業員 | 特殊作業員 | 運転手（特殊） | 土木一般世話役 | アスファルト混合物 開粒度ＡＳ混合物（１３） | 軽油 １．２号 パトロール給油 | - | - | - | -
|  | 各種(1.90以上2.00t/m3未満) | ﾀｯｸｺｰﾄ PK-4 | 1059.9 | 5.25 | 2.84 | 0.79 | 0.78 | 12.85 | 4.65 | 2.64 | 2.58 | 0.93 | 81.9 | 77.23 | 3.85 | 0.69 | - | - | アスファルトフィニッシャ［ホイール型］舗装幅2.4～6.0m［排出ガス対策型（第２次基準値）］ | タイヤローラ［普通型・排出ガス対策型（第１次基準値）］ 質量 8～20t | ロードローラ［マカダム・排出ガス対策型（第１次基準値）］ 質量 10～12t | 普通作業員 | 特殊作業員 | 運転手（特殊） | 土木一般世話役 | 再生アスファルト混合物 再生粗粒度ＡＳ混合物（２０） | アスファルト乳剤 ＰＫ－４ タックコート用 | 軽油 １．２号 パトロール給油 | - | - | -
|  |  | ﾌﾟﾗｲﾑｺｰﾄ PK-3 | 1138.7 | 4.88 | 2.64 | 0.73 | 0.73 | 11.96 | 4.33 | 2.46 | 2.4 | 0.86 | 83.16 | 71.88 | 10.51 | 0.65 | - | - | アスファルトフィニッシャ［ホイール型］舗装幅2.4～6.0m［排出ガス対策型（第２次基準値）］ | タイヤローラ［普通型・排出ガス対策型（第１次基準値）］ 質量 8～20t | ロードローラ［マカダム・排出ガス対策型（第１次基準値）］ 質量 10～12t | 普通作業員 | 特殊作業員 | 運転手（特殊） | 土木一般世話役 | 再生アスファルト混合物 再生粗粒度ＡＳ混合物（２０） | アスファルト乳剤 ＰＫ－３ プライムコート用 | 軽油 １．２号 パトロール給油 | - | - | -
|  |  | 無し | 1007.2 | 5.19 | 2.99 | 0.83 | 0.82 | 12.72 | 4.89 | 2.78 | 2.71 | 0.98 | 82.09 | 81.28 | 0.73 | - | - | - | アスファルトフィニッシャ［ホイール型］舗装幅2.4～6.0m［排出ガス対策型（第２次基準値）］ | タイヤローラ［普通型・排出ガス対策型（第１次基準値）］ 質量 8～20t | ロードローラ［マカダム・排出ガス対策型（第１次基準値）］ 質量 10～12t | 普通作業員 | 特殊作業員 | 運転手（特殊） | 土木一般世話役 | 再生アスファルト混合物 再生粗粒度ＡＳ混合物（２０） | 軽油 １．２号 パトロール給油 | - | - | - | -
|  | 各種(2.00以上2.10t/m3未満) | ﾀｯｸｺｰﾄ PK-4 | 1101.8 | 5.04 | 2.73 | 0.76 | 0.75 | 12.35 | 4.47 | 2.54 | 2.48 | 0.89 | 82.61 | 78.12 | 3.7 | 0.67 | - | - | アスファルトフィニッシャ［ホイール型］舗装幅2.4～6.0m［排出ガス対策型（第２次基準値）］ | タイヤローラ［普通型・排出ガス対策型（第１次基準値）］ 質量 8～20t | ロードローラ［マカダム・排出ガス対策型（第１次基準値）］ 質量 10～12t | 普通作業員 | 特殊作業員 | 運転手（特殊） | 土木一般世話役 | 再生アスファルト混合物 再生粗粒度ＡＳ混合物（２０） | アスファルト乳剤 ＰＫ－４ タックコート用 | 軽油 １．２号 パトロール給油 | - | - | -
|  |  | ﾌﾟﾗｲﾑｺｰﾄ PK-3 | 1180.7 | 4.71 | 2.55 | 0.71 | 0.7 | 11.52 | 4.17 | 2.37 | 2.31 | 0.83 | 83.77 | 72.91 | 10.13 | 0.62 | - | - | アスファルトフィニッシャ［ホイール型］舗装幅2.4～6.0m［排出ガス対策型（第２次基準値）］ | タイヤローラ［普通型・排出ガス対策型（第１次基準値）］ 質量 8～20t | ロードローラ［マカダム・排出ガス対策型（第１次基準値）］ 質量 10～12t | 普通作業員 | 特殊作業員 | 運転手（特殊） | 土木一般世話役 | 再生アスファルト混合物 再生粗粒度ＡＳ混合物（２０） | アスファルト乳剤 ＰＫ－３ プライムコート用 | 軽油 １．２号 パトロール給油 | - | - | -
|  |  | 無し | 1049.1 | 4.99 | 2.87 | 0.8 | 0.79 | 12.22 | 4.7 | 2.67 | 2.6 | 0.94 | 82.79 | 82.01 | 0.7 | - | - | - | アスファルトフィニッシャ［ホイール型］舗装幅2.4～6.0m［排出ガス対策型（第２次基準値）］ | タイヤローラ［普通型・排出ガス対策型（第１次基準値）］ 質量 8～20t | ロードローラ［マカダム・排出ガス対策型（第１次基準値）］ 質量 10～12t | 普通作業員 | 特殊作業員 | 運転手（特殊） | 土木一般世話役 | 再生アスファルト混合物 再生粗粒度ＡＳ混合物（２０） | 軽油 １．２号 パトロール給油 | - | - | - | -
|  | 各種(2.10以上2.20t/m3未満) | ﾀｯｸｺｰﾄ PK-4 | 1143.8 | 4.85 | 2.63 | 0.73 | 0.72 | 11.91 | 4.31 | 2.45 | 2.39 | 0.86 | 83.24 | 78.91 | 3.57 | 0.64 | - | - | アスファルトフィニッシャ［ホイール型］舗装幅2.4～6.0m［排出ガス対策型（第２次基準値）］ | タイヤローラ［普通型・排出ガス対策型（第１次基準値）］ 質量 8～20t | ロードローラ［マカダム・排出ガス対策型（第１次基準値）］ 質量 10～12t | 普通作業員 | 特殊作業員 | 運転手（特殊） | 土木一般世話役 | 再生アスファルト混合物 再生粗粒度ＡＳ混合物（２０） | アスファルト乳剤 ＰＫ－４ タックコート用 | 軽油 １．２号 パトロール給油 | - | - | -
|  |  | ﾌﾟﾗｲﾑｺｰﾄ PK-3 | 1222.6 | 4.54 | 2.46 | 0.68 | 0.68 | 11.13 | 4.03 | 2.29 | 2.23 | 0.8 | 84.33 | 73.83 | 9.79 | 0.6 | - | - | アスファルトフィニッシャ［ホイール型］舗装幅2.4～6.0m［排出ガス対策型（第２次基準値）］ | タイヤローラ［普通型・排出ガス対策型（第１次基準値）］ 質量 8～20t | ロードローラ［マカダム・排出ガス対策型（第１次基準値）］ 質量 10～12t | 普通作業員 | 特殊作業員 | 運転手（特殊） | 土木一般世話役 | 再生アスファルト混合物 再生粗粒度ＡＳ混合物（２０） | アスファルト乳剤 ＰＫ－３ プライムコート用 | 軽油 １．２号 パトロール給油 | - | - | -
|  |  | 無し | 1091.1 | 4.8 | 2.76 | 0.77 | 0.76 | 11.75 | 4.52 | 2.57 | 2.5 | 0.9 | 83.45 | 82.7 | 0.67 | - | - | - | アスファルトフィニッシャ［ホイール型］舗装幅2.4～6.0m［排出ガス対策型（第２次基準値）］ | タイヤローラ［普通型・排出ガス対策型（第１次基準値）］ 質量 8～20t | ロードローラ［マカダム・排出ガス対策型（第１次基準値）］ 質量 10～12t | 普通作業員 | 特殊作業員 | 運転手（特殊） | 土木一般世話役 | 再生アスファルト混合物 再生粗粒度ＡＳ混合物（２０） | 軽油 １．２号 パトロール給油 | - | - | - | -
|  | 各種(2.20以上2.30t/m3未満) | ﾀｯｸｺｰﾄ PK-4 | 1185.7 | 4.7 | 2.54 | 0.71 | 0.7 | 11.48 | 4.16 | 2.36 | 2.3 | 0.83 | 83.82 | 79.65 | 3.44 | 0.62 | - | - | アスファルトフィニッシャ［ホイール型］舗装幅2.4～6.0m［排出ガス対策型（第２次基準値）］ | タイヤローラ［普通型・排出ガス対策型（第１次基準値）］ 質量 8～20t | ロードローラ［マカダム・排出ガス対策型（第１次基準値）］ 質量 10～12t | 普通作業員 | 特殊作業員 | 運転手（特殊） | 土木一般世話役 | 再生アスファルト混合物 再生粗粒度ＡＳ混合物（２０） | アスファルト乳剤 ＰＫ－４ タックコート用 | 軽油 １．２号 パトロール給油 | - | - | -
|  |  | ﾌﾟﾗｲﾑｺｰﾄ PK-3 | 1264.5 | 4.39 | 2.38 | 0.66 | 0.65 | 10.78 | 3.9 | 2.22 | 2.16 | 0.78 | 84.83 | 74.68 | 9.46 | 0.58 | - | - | アスファルトフィニッシャ［ホイール型］舗装幅2.4～6.0m［排出ガス対策型（第２次基準値）］ | タイヤローラ［普通型・排出ガス対策型（第１次基準値）］ 質量 8～20t | ロードローラ［マカダム・排出ガス対策型（第１次基準値）］ 質量 10～12t | 普通作業員 | 特殊作業員 | 運転手（特殊） | 土木一般世話役 | 再生アスファルト混合物 再生粗粒度ＡＳ混合物（２０） | アスファルト乳剤 ＰＫ－３ プライムコート用 | 軽油 １．２号 パトロール給油 | - | - | -
|  |  | 無し | 1133 | 4.62 | 2.66 | 0.74 | 0.73 | 11.31 | 4.35 | 2.47 | 2.41 | 0.87 | 84.07 | 83.35 | 0.65 | - | - | - | アスファルトフィニッシャ［ホイール型］舗装幅2.4～6.0m［排出ガス対策型（第２次基準値）］ | タイヤローラ［普通型・排出ガス対策型（第１次基準値）］ 質量 8～20t | ロードローラ［マカダム・排出ガス対策型（第１次基準値）］ 質量 10～12t | 普通作業員 | 特殊作業員 | 運転手（特殊） | 土木一般世話役 | 再生アスファルト混合物 再生粗粒度ＡＳ混合物（２０） | 軽油 １．２号 パトロール給油 | - | - | - | -
|  | 各種(2.30以上2.40t/m3未満) | ﾀｯｸｺｰﾄ PK-4 | 1227.6 | 4.52 | 2.45 | 0.68 | 0.67 | 11.08 | 4.01 | 2.28 | 2.22 | 0.8 | 84.4 | 80.37 | 3.32 | 0.6 | - | - | アスファルトフィニッシャ［ホイール型］舗装幅2.4～6.0m［排出ガス対策型（第２次基準値）］ | タイヤローラ［普通型・排出ガス対策型（第１次基準値）］ 質量 8～20t | ロードローラ［マカダム・排出ガス対策型（第１次基準値）］ 質量 10～12t | 普通作業員 | 特殊作業員 | 運転手（特殊） | 土木一般世話役 | 再生アスファルト混合物 再生粗粒度ＡＳ混合物（２０） | アスファルト乳剤 ＰＫ－４ タックコート用 | 軽油 １．２号 パトロール給油 | - | - | -
|  |  | ﾌﾟﾗｲﾑｺｰﾄ PK-3 | 1306.5 | 4.25 | 2.3 | 0.64 | 0.63 | 10.41 | 3.77 | 2.14 | 2.09 | 0.75 | 85.34 | 75.52 | 9.16 | 0.56 | - | - | アスファルトフィニッシャ［ホイール型］舗装幅2.4～6.0m［排出ガス対策型（第２次基準値）］ | タイヤローラ［普通型・排出ガス対策型（第１次基準値）］ 質量 8～20t | ロードローラ［マカダム・排出ガス対策型（第１次基準値）］ 質量 10～12t | 普通作業員 | 特殊作業員 | 運転手（特殊） | 土木一般世話役 | 再生アスファルト混合物 再生粗粒度ＡＳ混合物（２０） | アスファルト乳剤 ＰＫ－３ プライムコート用 | 軽油 １．２号 パトロール給油 | - | - | -
|  |  | 無し | 1175 | 4.44 | 2.56 | 0.71 | 0.7 | 10.9 | 4.19 | 2.38 | 2.32 | 0.84 | 84.66 | 83.96 | 0.63 | - | - | - | アスファルトフィニッシャ［ホイール型］舗装幅2.4～6.0m［排出ガス対策型（第２次基準値）］ | タイヤローラ［普通型・排出ガス対策型（第１次基準値）］ 質量 8～20t | ロードローラ［マカダム・排出ガス対策型（第１次基準値）］ 質量 10～12t | 普通作業員 | 特殊作業員 | 運転手（特殊） | 土木一般世話役 | 再生アスファルト混合物 再生粗粒度ＡＳ混合物（２０） | 軽油 １．２号 パトロール給油 | - | - | - | -
|  | 各種(2.40以上2.50t/m3未満) | ﾀｯｸｺｰﾄ PK-4 | 1269.6 | 4.38 | 2.37 | 0.66 | 0.65 | 10.72 | 3.88 | 2.21 | 2.15 | 0.77 | 84.9 | 81 | 3.21 | 0.58 | - | - | アスファルトフィニッシャ［ホイール型］舗装幅2.4～6.0m［排出ガス対策型（第２次基準値）］ | タイヤローラ［普通型・排出ガス対策型（第１次基準値）］ 質量 8～20t | ロードローラ［マカダム・排出ガス対策型（第１次基準値）］ 質量 10～12t | 普通作業員 | 特殊作業員 | 運転手（特殊） | 土木一般世話役 | 再生アスファルト混合物 再生粗粒度ＡＳ混合物（２０） | アスファルト乳剤 ＰＫ－４ タックコート用 | 軽油 １．２号 パトロール給油 | - | - | -
|  |  | ﾌﾟﾗｲﾑｺｰﾄ PK-3 | 1348.4 | 4.12 | 2.23 | 0.62 | 0.61 | 10.09 | 3.65 | 2.08 | 2.02 | 0.73 | 85.79 | 76.27 | 8.87 | 0.55 | - | - | アスファルトフィニッシャ［ホイール型］舗装幅2.4～6.0m［排出ガス対策型（第２次基準値）］ | タイヤローラ［普通型・排出ガス対策型（第１次基準値）］ 質量 8～20t | ロードローラ［マカダム・排出ガス対策型（第１次基準値）］ 質量 10～12t | 普通作業員 | 特殊作業員 | 運転手（特殊） | 土木一般世話役 | 再生アスファルト混合物 再生粗粒度ＡＳ混合物（２０） | アスファルト乳剤 ＰＫ－３ プライムコート用 | 軽油 １．２号 パトロール給油 | - | - | -
|  |  | 無し | 1216.9 | 4.3 | 2.47 | 0.69 | 0.68 | 10.53 | 4.05 | 2.3 | 2.24 | 0.81 | 85.17 | 84.5 | 0.6 | - | - | - | アスファルトフィニッシャ［ホイール型］舗装幅2.4～6.0m［排出ガス対策型（第２次基準値）］ | タイヤローラ［普通型・排出ガス対策型（第１次基準値）］ 質量 8～20t | ロードローラ［マカダム・排出ガス対策型（第１次基準値）］ 質量 10～12t | 普通作業員 | 特殊作業員 | 運転手（特殊） | 土木一般世話役 | 再生アスファルト混合物 再生粗粒度ＡＳ混合物（２０） | 軽油 １．２号 パトロール給油 | - | - | - | -
45mm以上55mm未満 | 1.4m未満 | 再生粗粒度ｱｽﾌｧﾙﾄ混合物(20) | ﾀｯｸｺｰﾄ PK-4 | 2257.1 | 0.51 | 0.29 | 0.15 | - | 42.82 | 19.14 | 13.39 | 4.07 | - | 56.67 | 54.65 | 1.8 | 0.15 | 0.04 | - | 振動ローラ（舗装用）[ハンドガイド型]質量0.5～0.6t | 振動コンパクタ[前進型]質量40～60kg | - | 特殊作業員 | 普通作業員 | 土木一般世話役 | - | 再生アスファルト混合物 再生粗粒度ＡＳ混合物（２０） | アスファルト乳剤 ＰＫ－４ タックコート用 | ガソリン レギュラー スタンド | 軽油 １．２号 パトロール給油 | - | -
|  |  | ﾌﾟﾗｲﾑｺｰﾄ PK-3 | 2335.9 | 0.49 | 0.28 | 0.14 | - | 41.37 | 18.49 | 12.94 | 3.93 | - | 58.14 | 52.81 | 5.12 | 0.14 | 0.04 | - | 振動ローラ（舗装用）[ハンドガイド型]質量0.5～0.6t | 振動コンパクタ[前進型]質量40～60kg | - | 特殊作業員 | 普通作業員 | 土木一般世話役 | - | 再生アスファルト混合物 再生粗粒度ＡＳ混合物（２０） | アスファルト乳剤 ＰＫ－３ プライムコート用 | ガソリン レギュラー スタンド | 軽油 １．２号 パトロール給油 | - | -
|  |  | 無し | 2123.7 | 0.49 | 0.31 | 0.16 | - | 41.23 | 20.34 | 14.23 | 4.33 | - | 58.28 | 58.07 | 0.16 | 0.04 | - | - | 振動ローラ（舗装用）[ハンドガイド型]質量0.5～0.6t | 振動コンパクタ[前進型]質量40～60kg | - | 特殊作業員 | 普通作業員 | 土木一般世話役 | - | 再生アスファルト混合物 再生粗粒度ＡＳ混合物（２０） | ガソリン レギュラー スタンド | 軽油 １．２号 パトロール給油 | - | - | -
|  | 細粒度ｱｽﾌｧﾙﾄ混合物(13) | ﾀｯｸｺｰﾄ PK-4 | 2403.1 | 0.48 | 0.27 | 0.14 | - | 40.21 | 17.97 | 12.58 | 3.82 | - | 59.31 | 57.41 | 1.69 | 0.14 | 0.04 | - | 振動ローラ（舗装用）[ハンドガイド型]質量0.5～0.6t | 振動コンパクタ[前進型]質量40～60kg | - | 特殊作業員 | 普通作業員 | 土木一般世話役 | - | アスファルト混合物 細粒度ＡＳ混合物（１３） | アスファルト乳剤 ＰＫ－４ タックコート用 | ガソリン レギュラー スタンド | 軽油 １．２号 パトロール給油 | - | -
|  |  | ﾌﾟﾗｲﾑｺｰﾄ PK-3 | 2481.9 | 0.46 | 0.26 | 0.14 | - | 38.94 | 17.4 | 12.18 | 3.7 | - | 60.6 | 55.57 | 4.82 | 0.14 | 0.04 | - | 振動ローラ（舗装用）[ハンドガイド型]質量0.5～0.6t | 振動コンパクタ[前進型]質量40～60kg | - | 特殊作業員 | 普通作業員 | 土木一般世話役 | - | アスファルト混合物 細粒度ＡＳ混合物（１３） | アスファルト乳剤 ＰＫ－３ プライムコート用 | ガソリン レギュラー スタンド | 軽油 １．２号 パトロール給油 | - | -
|  |  | 無し | 2269.7 | 0.46 | 0.29 | 0.15 | - | 38.58 | 19.03 | 13.32 | 4.05 | - | 60.96 | 60.76 | 0.15 | 0.04 | - | - | 振動ローラ（舗装用）[ハンドガイド型]質量0.5～0.6t | 振動コンパクタ[前進型]質量40～60kg | - | 特殊作業員 | 普通作業員 | 土木一般世話役 | - | アスファルト混合物 細粒度ＡＳ混合物（１３） | ガソリン レギュラー スタンド | 軽油 １．２号 パトロール給油 | - | - | -
|  | 開粒度ｱｽﾌｧﾙﾄ混合物(13) | ﾀｯｸｺｰﾄ PK-4 | 2156.2 | 0.55 | 0.31 | 0.16 | - | 44.82 | 20.03 | 14.02 | 4.26 | - | 54.63 | 52.51 | 1.89 | 0.16 | 0.04 | - | 振動ローラ（舗装用）[ハンドガイド型]質量0.5～0.6t | 振動コンパクタ[前進型]質量40～60kg | - | 特殊作業員 | 普通作業員 | 土木一般世話役 | - | アスファルト混合物 開粒度ＡＳ混合物（１３） | アスファルト乳剤 ＰＫ－４ タックコート用 | ガソリン レギュラー スタンド | 軽油 １．２号 パトロール給油 | - | -
|  |  | ﾌﾟﾗｲﾑｺｰﾄ PK-3 | 2235.1 | 0.51 | 0.29 | 0.15 | - | 43.23 | 19.32 | 13.52 | 4.11 | - | 56.26 | 50.69 | 5.35 | 0.15 | 0.04 | - | 振動ローラ（舗装用）[ハンドガイド型]質量0.5～0.6t | 振動コンパクタ[前進型]質量40～60kg | - | 特殊作業員 | 普通作業員 | 土木一般世話役 | - | アスファルト混合物 開粒度ＡＳ混合物（１３） | アスファルト乳剤 ＰＫ－３ プライムコート用 | ガソリン レギュラー スタンド | 軽油 １．２号 パトロール給油 | - | -
|  |  | 無し | 2022.8 | 0.53 | 0.33 | 0.17 | - | 43.28 | 21.35 | 14.94 | 4.54 | - | 56.19 | 55.97 | 0.17 | 0.04 | - | - | 振動ローラ（舗装用）[ハンドガイド型]質量0.5～0.6t | 振動コンパクタ[前進型]質量40～60kg | - | 特殊作業員 | 普通作業員 | 土木一般世話役 | - | アスファルト混合物 開粒度ＡＳ混合物（１３） | ガソリン レギュラー スタンド | 軽油 １．２号 パトロール給油 | - | - | -
|  | 各種(1.90以上2.00t/m3未満) | ﾀｯｸｺｰﾄ PK-4 | 2047.3 | 0.57 | 0.32 | 0.17 | - | 47.22 | 21.1 | 14.77 | 4.49 | - | 52.21 | 49.99 | 1.99 | 0.16 | 0.04 | - | 振動ローラ（舗装用）[ハンドガイド型]質量0.5～0.6t | 振動コンパクタ[前進型]質量40～60kg | - | 特殊作業員 | 普通作業員 | 土木一般世話役 | - | 再生アスファルト混合物 再生粗粒度ＡＳ混合物（２０） | アスファルト乳剤 ＰＫ－４ タックコート用 | ガソリン レギュラー スタンド | 軽油 １．２号 パトロール給油 | - | -
|  |  | ﾌﾟﾗｲﾑｺｰﾄ PK-3 | 2126.2 | 0.55 | 0.31 | 0.16 | - | 45.45 | 20.31 | 14.22 | 4.32 | - | 54 | 48.15 | 5.62 | 0.16 | 0.04 | - | 振動ローラ（舗装用）[ハンドガイド型]質量0.5～0.6t | 振動コンパクタ[前進型]質量40～60kg | - | 特殊作業員 | 普通作業員 | 土木一般世話役 | - | 再生アスファルト混合物 再生粗粒度ＡＳ混合物（２０） | アスファルト乳剤 ＰＫ－３ プライムコート用 | ガソリン レギュラー スタンド | 軽油 １．２号 パトロール給油 | - | -
|  |  | 無し | 1914 | 0.55 | 0.34 | 0.18 | - | 45.75 | 22.57 | 15.79 | 4.8 | - | 53.7 | 53.46 | 0.18 | 0.05 | - | - | 振動ローラ（舗装用）[ハンドガイド型]質量0.5～0.6t | 振動コンパクタ[前進型]質量40～60kg | - | 特殊作業員 | 普通作業員 | 土木一般世話役 | - | 再生アスファルト混合物 再生粗粒度ＡＳ混合物（２０） | ガソリン レギュラー スタンド | 軽油 １．２号 パトロール給油 | - | - | -
|  | 各種(2.00以上2.10t/m3未満) | ﾀｯｸｺｰﾄ PK-4 | 2099.8 | 0.55 | 0.31 | 0.16 | - | 46.04 | 20.57 | 14.4 | 4.38 | - | 53.41 | 51.24 | 1.94 | 0.16 | 0.04 | - | 振動ローラ（舗装用）[ハンドガイド型]質量0.5～0.6t | 振動コンパクタ[前進型]質量40～60kg | - | 特殊作業員 | 普通作業員 | 土木一般世話役 | - | 再生アスファルト混合物 再生粗粒度ＡＳ混合物（２０） | アスファルト乳剤 ＰＫ－４ タックコート用 | ガソリン レギュラー スタンド | 軽油 １．２号 パトロール給油 | - | -
|  |  | ﾌﾟﾗｲﾑｺｰﾄ PK-3 | 2178.6 | 0.53 | 0.3 | 0.16 | - | 44.36 | 19.82 | 13.88 | 4.22 | - | 55.11 | 49.4 | 5.49 | 0.15 | 0.04 | - | 振動ローラ（舗装用）[ハンドガイド型]質量0.5～0.6t | 振動コンパクタ[前進型]質量40～60kg | - | 特殊作業員 | 普通作業員 | 土木一般世話役 | - | 再生アスファルト混合物 再生粗粒度ＡＳ混合物（２０） | アスファルト乳剤 ＰＫ－３ プライムコート用 | ガソリン レギュラー スタンド | 軽油 １．２号 パトロール給油 | - | -
|  |  | 無し | 1966.4 | 0.54 | 0.34 | 0.17 | - | 44.52 | 21.96 | 15.37 | 4.67 | - | 54.94 | 54.71 | 0.17 | 0.05 | - | - | 振動ローラ（舗装用）[ハンドガイド型]質量0.5～0.6t | 振動コンパクタ[前進型]質量40～60kg | - | 特殊作業員 | 普通作業員 | 土木一般世話役 | - | 再生アスファルト混合物 再生粗粒度ＡＳ混合物（２０） | ガソリン レギュラー スタンド | 軽油 １．２号 パトロール給油 | - | - | -
|  | 各種(2.10以上2.20t/m3未満) | ﾀｯｸｺｰﾄ PK-4 | 2152.2 | 0.55 | 0.31 | 0.16 | - | 44.91 | 20.07 | 14.05 | 4.27 | - | 54.54 | 52.42 | 1.89 | 0.16 | 0.04 | - | 振動ローラ（舗装用）[ハンドガイド型]質量0.5～0.6t | 振動コンパクタ[前進型]質量40～60kg | - | 特殊作業員 | 普通作業員 | 土木一般世話役 | - | 再生アスファルト混合物 再生粗粒度ＡＳ混合物（２０） | アスファルト乳剤 ＰＫ－４ タックコート用 | ガソリン レギュラー スタンド | 軽油 １．２号 パトロール給油 | - | -
|  |  | ﾌﾟﾗｲﾑｺｰﾄ PK-3 | 2231 | 0.51 | 0.29 | 0.15 | - | 43.32 | 19.36 | 13.55 | 4.12 | - | 56.17 | 50.59 | 5.36 | 0.15 | 0.04 | - | 振動ローラ（舗装用）[ハンドガイド型]質量0.5～0.6t | 振動コンパクタ[前進型]質量40～60kg | - | 特殊作業員 | 普通作業員 | 土木一般世話役 | - | 再生アスファルト混合物 再生粗粒度ＡＳ混合物（２０） | アスファルト乳剤 ＰＫ－３ プライムコート用 | ガソリン レギュラー スタンド | 軽油 １．２号 パトロール給油 | - | -
|  |  | 無し | 2018.8 | 0.53 | 0.33 | 0.17 | - | 43.36 | 21.39 | 14.97 | 4.55 | - | 56.11 | 55.89 | 0.17 | 0.04 | - | - | 振動ローラ（舗装用）[ハンドガイド型]質量0.5～0.6t | 振動コンパクタ[前進型]質量40～60kg | - | 特殊作業員 | 普通作業員 | 土木一般世話役 | - | 再生アスファルト混合物 再生粗粒度ＡＳ混合物（２０） | ガソリン レギュラー スタンド | 軽油 １．２号 パトロール給油 | - | - | -
|  | 各種(2.20以上2.30t/m3未満) | ﾀｯｸｺｰﾄ PK-4 | 2204.6 | 0.52 | 0.3 | 0.15 | - | 43.84 | 19.59 | 13.71 | 4.17 | - | 55.64 | 53.57 | 1.85 | 0.15 | 0.04 | - | 振動ローラ（舗装用）[ハンドガイド型]質量0.5～0.6t | 振動コンパクタ[前進型]質量40～60kg | - | 特殊作業員 | 普通作業員 | 土木一般世話役 | - | 再生アスファルト混合物 再生粗粒度ＡＳ混合物（２０） | アスファルト乳剤 ＰＫ－４ タックコート用 | ガソリン レギュラー スタンド | 軽油 １．２号 パトロール給油 | - | -
|  |  | ﾌﾟﾗｲﾑｺｰﾄ PK-3 | 2283.5 | 0.51 | 0.29 | 0.15 | - | 42.32 | 18.91 | 13.24 | 4.02 | - | 57.17 | 51.71 | 5.24 | 0.15 | 0.04 | - | 振動ローラ（舗装用）[ハンドガイド型]質量0.5～0.6t | 振動コンパクタ[前進型]質量40～60kg | - | 特殊作業員 | 普通作業員 | 土木一般世話役 | - | 再生アスファルト混合物 再生粗粒度ＡＳ混合物（２０） | アスファルト乳剤 ＰＫ－３ プライムコート用 | ガソリン レギュラー スタンド | 軽油 １．２号 パトロール給油 | - | -
|  |  | 無し | 2071.3 | 0.5 | 0.32 | 0.16 | - | 42.27 | 20.85 | 14.59 | 4.44 | - | 57.23 | 57.02 | 0.16 | 0.04 | - | - | 振動ローラ（舗装用）[ハンドガイド型]質量0.5～0.6t | 振動コンパクタ[前進型]質量40～60kg | - | 特殊作業員 | 普通作業員 | 土木一般世話役 | - | 再生アスファルト混合物 再生粗粒度ＡＳ混合物（２０） | ガソリン レギュラー スタンド | 軽油 １．２号 パトロール給油 | - | - | -
|  | 各種(2.30以上2.40t/m3未満) | ﾀｯｸｺｰﾄ PK-4 | 2257.1 | 0.51 | 0.29 | 0.15 | - | 42.82 | 19.14 | 13.39 | 4.07 | - | 56.67 | 54.65 | 1.8 | 0.15 | 0.04 | - | 振動ローラ（舗装用）[ハンドガイド型]質量0.5～0.6t | 振動コンパクタ[前進型]質量40～60kg | - | 特殊作業員 | 普通作業員 | 土木一般世話役 | - | 再生アスファルト混合物 再生粗粒度ＡＳ混合物（２０） | アスファルト乳剤 ＰＫ－４ タックコート用 | ガソリン レギュラー スタンド | 軽油 １．２号 パトロール給油 | - | -
|  |  | ﾌﾟﾗｲﾑｺｰﾄ PK-3 | 2335.9 | 0.49 | 0.28 | 0.14 | - | 41.37 | 18.49 | 12.94 | 3.93 | - | 58.14 | 52.81 | 5.12 | 0.14 | 0.04 | - | 振動ローラ（舗装用）[ハンドガイド型]質量0.5～0.6t | 振動コンパクタ[前進型]質量40～60kg | - | 特殊作業員 | 普通作業員 | 土木一般世話役 | - | 再生アスファルト混合物 再生粗粒度ＡＳ混合物（２０） | アスファルト乳剤 ＰＫ－３ プライムコート用 | ガソリン レギュラー スタンド | 軽油 １．２号 パトロール給油 | - | -
|  |  | 無し | 2123.7 | 0.49 | 0.31 | 0.16 | - | 41.23 | 20.34 | 14.23 | 4.33 | - | 58.28 | 58.07 | 0.16 | 0.04 | - | - | 振動ローラ（舗装用）[ハンドガイド型]質量0.5～0.6t | 振動コンパクタ[前進型]質量40～60kg | - | 特殊作業員 | 普通作業員 | 土木一般世話役 | - | 再生アスファルト混合物 再生粗粒度ＡＳ混合物（２０） | ガソリン レギュラー スタンド | 軽油 １．２号 パトロール給油 | - | - | -
|  | 各種(2.40以上2.50t/m3未満) | ﾀｯｸｺｰﾄ PK-4 | 2309.5 | 0.5 | 0.28 | 0.15 | - | 41.85 | 18.7 | 13.09 | 3.98 | - | 57.65 | 55.67 | 1.76 | 0.15 | 0.04 | - | 振動ローラ（舗装用）[ハンドガイド型]質量0.5～0.6t | 振動コンパクタ[前進型]質量40～60kg | - | 特殊作業員 | 普通作業員 | 土木一般世話役 | - | 再生アスファルト混合物 再生粗粒度ＡＳ混合物（２０） | アスファルト乳剤 ＰＫ－４ タックコート用 | ガソリン レギュラー スタンド | 軽油 １．２号 パトロール給油 | - | -
|  |  | ﾌﾟﾗｲﾑｺｰﾄ PK-3 | 2388.3 | 0.49 | 0.28 | 0.14 | - | 40.47 | 18.08 | 12.66 | 3.85 | - | 59.04 | 53.82 | 5.01 | 0.14 | 0.04 | - | 振動ローラ（舗装用）[ハンドガイド型]質量0.5～0.6t | 振動コンパクタ[前進型]質量40～60kg | - | 特殊作業員 | 普通作業員 | 土木一般世話役 | - | 再生アスファルト混合物 再生粗粒度ＡＳ混合物（２０） | アスファルト乳剤 ＰＫ－３ プライムコート用 | ガソリン レギュラー スタンド | 軽油 １．２号 パトロール給油 | - | -
|  |  | 無し | 2176.1 | 0.48 | 0.3 | 0.16 | - | 40.23 | 19.85 | 13.89 | 4.22 | - | 59.29 | 59.09 | 0.15 | 0.04 | - | - | 振動ローラ（舗装用）[ハンドガイド型]質量0.5～0.6t | 振動コンパクタ[前進型]質量40～60kg | - | 特殊作業員 | 普通作業員 | 土木一般世話役 | - | 再生アスファルト混合物 再生粗粒度ＡＳ混合物（２０） | ガソリン レギュラー スタンド | 軽油 １．２号 パトロール給油 | - | - | -
| 1.4m以上 | 再生粗粒度ｱｽﾌｧﾙﾄ混合物(20) | ﾀｯｸｺｰﾄ PK-4 | 1474.1 | 3.77 | 2.04 | 0.57 | 0.56 | 9.23 | 3.34 | 1.9 | 1.85 | 0.67 | 87 | 83.64 | 2.77 | 0.5 | - | - | アスファルトフィニッシャ［ホイール型］舗装幅2.4～6.0m［排出ガス対策型（第２次基準値）］ | タイヤローラ［普通型・排出ガス対策型（第１次基準値）］ 質量 8～20t | ロードローラ［マカダム・排出ガス対策型（第１次基準値）］ 質量 10～12t | 普通作業員 | 特殊作業員 | 運転手（特殊） | 土木一般世話役 | 再生アスファルト混合物 再生粗粒度ＡＳ混合物（２０） | アスファルト乳剤 ＰＫ－４ タックコート用 | 軽油 １．２号 パトロール給油 | - | - | -
|  |  | ﾌﾟﾗｲﾑｺｰﾄ PK-3 | 1553 | 3.58 | 1.94 | 0.54 | 0.53 | 8.76 | 3.17 | 1.8 | 1.76 | 0.63 | 87.66 | 79.4 | 7.7 | 0.47 | - | - | アスファルトフィニッシャ［ホイール型］舗装幅2.4～6.0m［排出ガス対策型（第２次基準値）］ | タイヤローラ［普通型・排出ガス対策型（第１次基準値）］ 質量 8～20t | ロードローラ［マカダム・排出ガス対策型（第１次基準値）］ 質量 10～12t | 普通作業員 | 特殊作業員 | 運転手（特殊） | 土木一般世話役 | 再生アスファルト混合物 再生粗粒度ＡＳ混合物（２０） | アスファルト乳剤 ＰＫ－３ プライムコート用 | 軽油 １．２号 パトロール給油 | - | - | -
|  |  | 無し | 1421.4 | 3.68 | 2.12 | 0.59 | 0.58 | 9.01 | 3.47 | 1.97 | 1.92 | 0.69 | 87.31 | 86.73 | 0.52 | - | - | - | アスファルトフィニッシャ［ホイール型］舗装幅2.4～6.0m［排出ガス対策型（第２次基準値）］ | タイヤローラ［普通型・排出ガス対策型（第１次基準値）］ 質量 8～20t | ロードローラ［マカダム・排出ガス対策型（第１次基準値）］ 質量 10～12t | 普通作業員 | 特殊作業員 | 運転手（特殊） | 土木一般世話役 | 再生アスファルト混合物 再生粗粒度ＡＳ混合物（２０） | 軽油 １．２号 パトロール給油 | - | - | - | -
|  | 細粒度ｱｽﾌｧﾙﾄ混合物(13) | ﾀｯｸｺｰﾄ PK-4 | 1620.1 | 3.43 | 1.86 | 0.51 | 0.51 | 8.4 | 3.04 | 1.73 | 1.68 | 0.61 | 88.17 | 85.12 | 2.52 | 0.45 | - | - | アスファルトフィニッシャ［ホイール型］舗装幅2.4～6.0m［排出ガス対策型（第２次基準値）］ | タイヤローラ［普通型・排出ガス対策型（第１次基準値）］ 質量 8～20t | ロードローラ［マカダム・排出ガス対策型（第１次基準値）］ 質量 10～12t | 普通作業員 | 特殊作業員 | 運転手（特殊） | 土木一般世話役 | アスファルト混合物 細粒度ＡＳ混合物（１３） | アスファルト乳剤 ＰＫ－４ タックコート用 | 軽油 １．２号 パトロール給油 | - | - | -
|  |  | ﾌﾟﾗｲﾑｺｰﾄ PK-3 | 1699 | 3.27 | 1.77 | 0.49 | 0.49 | 8.01 | 2.9 | 1.65 | 1.6 | 0.58 | 88.72 | 81.17 | 7.04 | 0.43 | - | - | アスファルトフィニッシャ［ホイール型］舗装幅2.4～6.0m［排出ガス対策型（第２次基準値）］ | タイヤローラ［普通型・排出ガス対策型（第１次基準値）］ 質量 8～20t | ロードローラ［マカダム・排出ガス対策型（第１次基準値）］ 質量 10～12t | 普通作業員 | 特殊作業員 | 運転手（特殊） | 土木一般世話役 | アスファルト混合物 細粒度ＡＳ混合物（１３） | アスファルト乳剤 ＰＫ－３ プライムコート用 | 軽油 １．２号 パトロール給油 | - | - | -
|  |  | 無し | 1567.4 | 3.33 | 1.92 | 0.53 | 0.53 | 8.17 | 3.14 | 1.79 | 1.74 | 0.63 | 88.5 | 87.98 | 0.47 | - | - | - | アスファルトフィニッシャ［ホイール型］舗装幅2.4～6.0m［排出ガス対策型（第２次基準値）］ | タイヤローラ［普通型・排出ガス対策型（第１次基準値）］ 質量 8～20t | ロードローラ［マカダム・排出ガス対策型（第１次基準値）］ 質量 10～12t | 普通作業員 | 特殊作業員 | 運転手（特殊） | 土木一般世話役 | アスファルト混合物 細粒度ＡＳ混合物（１３） | 軽油 １．２号 パトロール給油 | - | - | - | -
|  | 開粒度ｱｽﾌｧﾙﾄ混合物(13) | ﾀｯｸｺｰﾄ PK-4 | 1373.3 | 4.04 | 2.19 | 0.61 | 0.6 | 9.92 | 3.59 | 2.04 | 1.99 | 0.72 | 86.04 | 82.43 | 2.97 | 0.54 | - | - | アスファルトフィニッシャ［ホイール型］舗装幅2.4～6.0m［排出ガス対策型（第２次基準値）］ | タイヤローラ［普通型・排出ガス対策型（第１次基準値）］ 質量 8～20t | ロードローラ［マカダム・排出ガス対策型（第１次基準値）］ 質量 10～12t | 普通作業員 | 特殊作業員 | 運転手（特殊） | 土木一般世話役 | アスファルト混合物 開粒度ＡＳ混合物（１３） | アスファルト乳剤 ＰＫ－４ タックコート用 | 軽油 １．２号 パトロール給油 | - | - | -
|  |  | ﾌﾟﾗｲﾑｺｰﾄ PK-3 | 1452.1 | 3.82 | 2.07 | 0.57 | 0.57 | 9.38 | 3.39 | 1.93 | 1.88 | 0.68 | 86.8 | 77.96 | 8.24 | 0.51 | - | - | アスファルトフィニッシャ［ホイール型］舗装幅2.4～6.0m［排出ガス対策型（第２次基準値）］ | タイヤローラ［普通型・排出ガス対策型（第１次基準値）］ 質量 8～20t | ロードローラ［マカダム・排出ガス対策型（第１次基準値）］ 質量 10～12t | 普通作業員 | 特殊作業員 | 運転手（特殊） | 土木一般世話役 | アスファルト混合物 開粒度ＡＳ混合物（１３） | アスファルト乳剤 ＰＫ－３ プライムコート用 | 軽油 １．２号 パトロール給油 | - | - | -
|  |  | 無し | 1320.6 | 3.96 | 2.28 | 0.63 | 0.63 | 9.7 | 3.73 | 2.12 | 2.07 | 0.74 | 86.34 | 85.72 | 0.56 | - | - | - | アスファルトフィニッシャ［ホイール型］舗装幅2.4～6.0m［排出ガス対策型（第２次基準値）］ | タイヤローラ［普通型・排出ガス対策型（第１次基準値）］ 質量 8～20t | ロードローラ［マカダム・排出ガス対策型（第１次基準値）］ 質量 10～12t | 普通作業員 | 特殊作業員 | 運転手（特殊） | 土木一般世話役 | アスファルト混合物 開粒度ＡＳ混合物（１３） | 軽油 １．２号 パトロール給油 | - | - | - | -
|  | 各種(1.90以上2.00t/m3未満) | ﾀｯｸｺｰﾄ PK-4 | 1264.4 | 4.39 | 2.38 | 0.66 | 0.65 | 10.78 | 3.9 | 2.22 | 2.16 | 0.78 | 84.83 | 80.91 | 3.23 | 0.58 | - | - | アスファルトフィニッシャ［ホイール型］舗装幅2.4～6.0m［排出ガス対策型（第２次基準値）］ | タイヤローラ［普通型・排出ガス対策型（第１次基準値）］ 質量 8～20t | ロードローラ［マカダム・排出ガス対策型（第１次基準値）］ 質量 10～12t | 普通作業員 | 特殊作業員 | 運転手（特殊） | 土木一般世話役 | 再生アスファルト混合物 再生粗粒度ＡＳ混合物（２０） | アスファルト乳剤 ＰＫ－４ タックコート用 | 軽油 １．２号 パトロール給油 | - | - | -
|  |  | ﾌﾟﾗｲﾑｺｰﾄ PK-3 | 1343.2 | 4.14 | 2.24 | 0.62 | 0.62 | 10.14 | 3.67 | 2.09 | 2.03 | 0.73 | 85.72 | 76.16 | 8.91 | 0.55 | - | - | アスファルトフィニッシャ［ホイール型］舗装幅2.4～6.0m［排出ガス対策型（第２次基準値）］ | タイヤローラ［普通型・排出ガス対策型（第１次基準値）］ 質量 8～20t | ロードローラ［マカダム・排出ガス対策型（第１次基準値）］ 質量 10～12t | 普通作業員 | 特殊作業員 | 運転手（特殊） | 土木一般世話役 | 再生アスファルト混合物 再生粗粒度ＡＳ混合物（２０） | アスファルト乳剤 ＰＫ－３ プライムコート用 | 軽油 １．２号 パトロール給油 | - | - | -
|  |  | 無し | 1211.7 | 4.32 | 2.49 | 0.69 | 0.68 | 10.57 | 4.07 | 2.31 | 2.25 | 0.81 | 85.11 | 84.43 | 0.61 | - | - | - | アスファルトフィニッシャ［ホイール型］舗装幅2.4～6.0m［排出ガス対策型（第２次基準値）］ | タイヤローラ［普通型・排出ガス対策型（第１次基準値）］ 質量 8～20t | ロードローラ［マカダム・排出ガス対策型（第１次基準値）］ 質量 10～12t | 普通作業員 | 特殊作業員 | 運転手（特殊） | 土木一般世話役 | 再生アスファルト混合物 再生粗粒度ＡＳ混合物（２０） | 軽油 １．２号 パトロール給油 | - | - | - | -
|  | 各種(2.00以上2.10t/m3未満) | ﾀｯｸｺｰﾄ PK-4 | 1316.8 | 4.22 | 2.29 | 0.63 | 0.63 | 10.34 | 3.74 | 2.13 | 2.07 | 0.75 | 85.44 | 81.68 | 3.1 | 0.56 | - | - | アスファルトフィニッシャ［ホイール型］舗装幅2.4～6.0m［排出ガス対策型（第２次基準値）］ | タイヤローラ［普通型・排出ガス対策型（第１次基準値）］ 質量 8～20t | ロードローラ［マカダム・排出ガス対策型（第１次基準値）］ 質量 10～12t | 普通作業員 | 特殊作業員 | 運転手（特殊） | 土木一般世話役 | 再生アスファルト混合物 再生粗粒度ＡＳ混合物（２０） | アスファルト乳剤 ＰＫ－４ タックコート用 | 軽油 １．２号 パトロール給油 | - | - | -
|  |  | ﾌﾟﾗｲﾑｺｰﾄ PK-3 | 1395.7 | 3.98 | 2.16 | 0.6 | 0.59 | 9.75 | 3.53 | 2.01 | 1.95 | 0.7 | 86.27 | 77.07 | 8.57 | 0.53 | - | - | アスファルトフィニッシャ［ホイール型］舗装幅2.4～6.0m［排出ガス対策型（第２次基準値）］ | タイヤローラ［普通型・排出ガス対策型（第１次基準値）］ 質量 8～20t | ロードローラ［マカダム・排出ガス対策型（第１次基準値）］ 質量 10～12t | 普通作業員 | 特殊作業員 | 運転手（特殊） | 土木一般世話役 | 再生アスファルト混合物 再生粗粒度ＡＳ混合物（２０） | アスファルト乳剤 ＰＫ－３ プライムコート用 | 軽油 １．２号 パトロール給油 | - | - | -
|  |  | 無し | 1264.1 | 4.13 | 2.38 | 0.66 | 0.65 | 10.14 | 3.9 | 2.22 | 2.16 | 0.78 | 85.73 | 85.08 | 0.58 | - | - | - | アスファルトフィニッシャ［ホイール型］舗装幅2.4～6.0m［排出ガス対策型（第２次基準値）］ | タイヤローラ［普通型・排出ガス対策型（第１次基準値）］ 質量 8～20t | ロードローラ［マカダム・排出ガス対策型（第１次基準値）］ 質量 10～12t | 普通作業員 | 特殊作業員 | 運転手（特殊） | 土木一般世話役 | 再生アスファルト混合物 再生粗粒度ＡＳ混合物（２０） | 軽油 １．２号 パトロール給油 | - | - | - | -
|  | 各種(2.10以上2.20t/m3未満) | ﾀｯｸｺｰﾄ PK-4 | 1369.3 | 4.06 | 2.2 | 0.61 | 0.6 | 9.95 | 3.6 | 2.05 | 1.99 | 0.72 | 85.99 | 82.37 | 2.98 | 0.54 | - | - | アスファルトフィニッシャ［ホイール型］舗装幅2.4～6.0m［排出ガス対策型（第２次基準値）］ | タイヤローラ［普通型・排出ガス対策型（第１次基準値）］ 質量 8～20t | ロードローラ［マカダム・排出ガス対策型（第１次基準値）］ 質量 10～12t | 普通作業員 | 特殊作業員 | 運転手（特殊） | 土木一般世話役 | 再生アスファルト混合物 再生粗粒度ＡＳ混合物（２０） | アスファルト乳剤 ＰＫ－４ タックコート用 | 軽油 １．２号 パトロール給油 | - | - | -
|  |  | ﾌﾟﾗｲﾑｺｰﾄ PK-3 | 1448.1 | 3.84 | 2.08 | 0.58 | 0.57 | 9.39 | 3.4 | 1.93 | 1.88 | 0.68 | 86.77 | 77.91 | 8.26 | 0.51 | - | - | アスファルトフィニッシャ［ホイール型］舗装幅2.4～6.0m［排出ガス対策型（第２次基準値）］ | タイヤローラ［普通型・排出ガス対策型（第１次基準値）］ 質量 8～20t | ロードローラ［マカダム・排出ガス対策型（第１次基準値）］ 質量 10～12t | 普通作業員 | 特殊作業員 | 運転手（特殊） | 土木一般世話役 | 再生アスファルト混合物 再生粗粒度ＡＳ混合物（２０） | アスファルト乳剤 ＰＫ－３ プライムコート用 | 軽油 １．２号 パトロール給油 | - | - | -
|  |  | 無し | 1316.6 | 3.97 | 2.29 | 0.63 | 0.63 | 9.73 | 3.74 | 2.13 | 2.07 | 0.75 | 86.3 | 85.68 | 0.56 | - | - | - | アスファルトフィニッシャ［ホイール型］舗装幅2.4～6.0m［排出ガス対策型（第２次基準値）］ | タイヤローラ［普通型・排出ガス対策型（第１次基準値）］ 質量 8～20t | ロードローラ［マカダム・排出ガス対策型（第１次基準値）］ 質量 10～12t | 普通作業員 | 特殊作業員 | 運転手（特殊） | 土木一般世話役 | 再生アスファルト混合物 再生粗粒度ＡＳ混合物（２０） | 軽油 １．２号 パトロール給油 | - | - | - | -
|  | 各種(2.20以上2.30t/m3未満) | ﾀｯｸｺｰﾄ PK-4 | 1421.7 | 3.91 | 2.12 | 0.59 | 0.58 | 9.57 | 3.46 | 1.97 | 1.92 | 0.69 | 86.52 | 83.04 | 2.87 | 0.52 | - | - | アスファルトフィニッシャ［ホイール型］舗装幅2.4～6.0m［排出ガス対策型（第２次基準値）］ | タイヤローラ［普通型・排出ガス対策型（第１次基準値）］ 質量 8～20t | ロードローラ［マカダム・排出ガス対策型（第１次基準値）］ 質量 10～12t | 普通作業員 | 特殊作業員 | 運転手（特殊） | 土木一般世話役 | 再生アスファルト混合物 再生粗粒度ＡＳ混合物（２０） | アスファルト乳剤 ＰＫ－４ タックコート用 | 軽油 １．２号 パトロール給油 | - | - | -
|  |  | ﾌﾟﾗｲﾑｺｰﾄ PK-3 | 1500.5 | 3.71 | 2.01 | 0.56 | 0.55 | 9.07 | 3.28 | 1.87 | 1.82 | 0.65 | 87.22 | 78.67 | 7.97 | 0.49 | - | - | アスファルトフィニッシャ［ホイール型］舗装幅2.4～6.0m［排出ガス対策型（第２次基準値）］ | タイヤローラ［普通型・排出ガス対策型（第１次基準値）］ 質量 8～20t | ロードローラ［マカダム・排出ガス対策型（第１次基準値）］ 質量 10～12t | 普通作業員 | 特殊作業員 | 運転手（特殊） | 土木一般世話役 | 再生アスファルト混合物 再生粗粒度ＡＳ混合物（２０） | アスファルト乳剤 ＰＫ－３ プライムコート用 | 軽油 １．２号 パトロール給油 | - | - | -
|  |  | 無し | 1369 | 3.82 | 2.2 | 0.61 | 0.6 | 9.36 | 3.6 | 2.05 | 1.99 | 0.72 | 86.82 | 86.22 | 0.54 | - | - | - | アスファルトフィニッシャ［ホイール型］舗装幅2.4～6.0m［排出ガス対策型（第２次基準値）］ | タイヤローラ［普通型・排出ガス対策型（第１次基準値）］ 質量 8～20t | ロードローラ［マカダム・排出ガス対策型（第１次基準値）］ 質量 10～12t | 普通作業員 | 特殊作業員 | 運転手（特殊） | 土木一般世話役 | 再生アスファルト混合物 再生粗粒度ＡＳ混合物（２０） | 軽油 １．２号 パトロール給油 | - | - | - | -
|  | 各種(2.30以上2.40t/m3未満) | ﾀｯｸｺｰﾄ PK-4 | 1474.1 | 3.77 | 2.04 | 0.57 | 0.56 | 9.23 | 3.34 | 1.9 | 1.85 | 0.67 | 87 | 83.64 | 2.77 | 0.5 | - | - | アスファルトフィニッシャ［ホイール型］舗装幅2.4～6.0m［排出ガス対策型（第２次基準値）］ | タイヤローラ［普通型・排出ガス対策型（第１次基準値）］ 質量 8～20t | ロードローラ［マカダム・排出ガス対策型（第１次基準値）］ 質量 10～12t | 普通作業員 | 特殊作業員 | 運転手（特殊） | 土木一般世話役 | 再生アスファルト混合物 再生粗粒度ＡＳ混合物（２０） | アスファルト乳剤 ＰＫ－４ タックコート用 | 軽油 １．２号 パトロール給油 | - | - | -
|  |  | ﾌﾟﾗｲﾑｺｰﾄ PK-3 | 1553 | 3.58 | 1.94 | 0.54 | 0.53 | 8.76 | 3.17 | 1.8 | 1.76 | 0.63 | 87.66 | 79.4 | 7.7 | 0.47 | - | - | アスファルトフィニッシャ［ホイール型］舗装幅2.4～6.0m［排出ガス対策型（第２次基準値）］ | タイヤローラ［普通型・排出ガス対策型（第１次基準値）］ 質量 8～20t | ロードローラ［マカダム・排出ガス対策型（第１次基準値）］ 質量 10～12t | 普通作業員 | 特殊作業員 | 運転手（特殊） | 土木一般世話役 | 再生アスファルト混合物 再生粗粒度ＡＳ混合物（２０） | アスファルト乳剤 ＰＫ－３ プライムコート用 | 軽油 １．２号 パトロール給油 | - | - | -
|  |  | 無し | 1421.4 | 3.68 | 2.12 | 0.59 | 0.58 | 9.01 | 3.47 | 1.97 | 1.92 | 0.69 | 87.31 | 86.73 | 0.52 | - | - | - | アスファルトフィニッシャ［ホイール型］舗装幅2.4～6.0m［排出ガス対策型（第２次基準値）］ | タイヤローラ［普通型・排出ガス対策型（第１次基準値）］ 質量 8～20t | ロードローラ［マカダム・排出ガス対策型（第１次基準値）］ 質量 10～12t | 普通作業員 | 特殊作業員 | 運転手（特殊） | 土木一般世話役 | 再生アスファルト混合物 再生粗粒度ＡＳ混合物（２０） | 軽油 １．２号 パトロール給油 | - | - | - | -
|  | 各種(2.40以上2.50t/m3未満) | ﾀｯｸｺｰﾄ PK-4 | 1526.5 | 3.64 | 1.97 | 0.55 | 0.54 | 8.91 | 3.23 | 1.83 | 1.79 | 0.64 | 87.45 | 84.21 | 2.67 | 0.48 | - | - | アスファルトフィニッシャ［ホイール型］舗装幅2.4～6.0m［排出ガス対策型（第２次基準値）］ | タイヤローラ［普通型・排出ガス対策型（第１次基準値）］ 質量 8～20t | ロードローラ［マカダム・排出ガス対策型（第１次基準値）］ 質量 10～12t | 普通作業員 | 特殊作業員 | 運転手（特殊） | 土木一般世話役 | 再生アスファルト混合物 再生粗粒度ＡＳ混合物（２０） | アスファルト乳剤 ＰＫ－４ タックコート用 | 軽油 １．２号 パトロール給油 | - | - | -
|  |  | ﾌﾟﾗｲﾑｺｰﾄ PK-3 | 1605.4 | 3.45 | 1.87 | 0.52 | 0.51 | 8.47 | 3.07 | 1.74 | 1.7 | 0.61 | 88.08 | 80.09 | 7.45 | 0.46 | - | - | アスファルトフィニッシャ［ホイール型］舗装幅2.4～6.0m［排出ガス対策型（第２次基準値）］ | タイヤローラ［普通型・排出ガス対策型（第１次基準値）］ 質量 8～20t | ロードローラ［マカダム・排出ガス対策型（第１次基準値）］ 質量 10～12t | 普通作業員 | 特殊作業員 | 運転手（特殊） | 土木一般世話役 | 再生アスファルト混合物 再生粗粒度ＡＳ混合物（２０） | アスファルト乳剤 ＰＫ－３ プライムコート用 | 軽油 １．２号 パトロール給油 | - | - | -
|  |  | 無し | 1473.9 | 3.55 | 2.04 | 0.57 | 0.56 | 8.69 | 3.34 | 1.9 | 1.85 | 0.67 | 87.76 | 87.2 | 0.5 | - | - | - | アスファルトフィニッシャ［ホイール型］舗装幅2.4～6.0m［排出ガス対策型（第２次基準値）］ | タイヤローラ［普通型・排出ガス対策型（第１次基準値）］ 質量 8～20t | ロードローラ［マカダム・排出ガス対策型（第１次基準値）］ 質量 10～12t | 普通作業員 | 特殊作業員 | 運転手（特殊） | 土木一般世話役 | 再生アスファルト混合物 再生粗粒度ＡＳ混合物（２０） | 軽油 １．２号 パトロール給油 | - | - | - | -
55mm以上65mm未満 | 1.4m未満 | 再生粗粒度ｱｽﾌｧﾙﾄ混合物(20) | ﾀｯｸｺｰﾄ PK-4 | 2678.8 | 0.47 | 0.27 | 0.14 | - | 42.57 | 21.03 | 12.26 | 3.73 | - | 56.96 | 55.24 | 1.52 | 0.14 | 0.04 | - | 振動ローラ（舗装用）[ハンドガイド型]質量0.5～0.6t | 振動コンパクタ[前進型]質量40～60kg | - | 特殊作業員 | 普通作業員 | 土木一般世話役 | - | 再生アスファルト混合物 再生粗粒度ＡＳ混合物（２０） | アスファルト乳剤 ＰＫ－４ タックコート用 | ガソリン レギュラー スタンド | 軽油 １．２号 パトロール給油 | - | -
|  |  | ﾌﾟﾗｲﾑｺｰﾄ PK-3 | 2757.7 | 0.45 | 0.26 | 0.13 | - | 41.35 | 20.43 | 11.91 | 3.62 | - | 58.2 | 53.68 | 4.34 | 0.13 | 0.03 | - | 振動ローラ（舗装用）[ハンドガイド型]質量0.5～0.6t | 振動コンパクタ[前進型]質量40～60kg | - | 特殊作業員 | 普通作業員 | 土木一般世話役 | - | 再生アスファルト混合物 再生粗粒度ＡＳ混合物（２０） | アスファルト乳剤 ＰＫ－３ プライムコート用 | ガソリン レギュラー スタンド | 軽油 １．２号 パトロール給油 | - | -
|  |  | 無し | 2547.2 | 0.44 | 0.28 | 0.14 | - | 41.27 | 22.12 | 12.9 | 3.92 | - | 58.29 | 58.1 | 0.14 | 0.04 | - | - | 振動ローラ（舗装用）[ハンドガイド型]質量0.5～0.6t | 振動コンパクタ[前進型]質量40～60kg | - | 特殊作業員 | 普通作業員 | 土木一般世話役 | - | 再生アスファルト混合物 再生粗粒度ＡＳ混合物（２０） | ガソリン レギュラー スタンド | 軽油 １．２号 パトロール給油 | - | - | -
|  | 細粒度ｱｽﾌｧﾙﾄ混合物(13) | ﾀｯｸｺｰﾄ PK-4 | 2854.1 | 0.43 | 0.25 | 0.13 | - | 39.96 | 19.74 | 11.51 | 3.5 | - | 59.61 | 58 | 1.43 | 0.13 | 0.03 | - | 振動ローラ（舗装用）[ハンドガイド型]質量0.5～0.6t | 振動コンパクタ[前進型]質量40～60kg | - | 特殊作業員 | 普通作業員 | 土木一般世話役 | - | アスファルト混合物 細粒度ＡＳ混合物（１３） | アスファルト乳剤 ＰＫ－４ タックコート用 | ガソリン レギュラー スタンド | 軽油 １．２号 パトロール給油 | - | -
|  |  | ﾌﾟﾗｲﾑｺｰﾄ PK-3 | 2932.9 | 0.41 | 0.24 | 0.12 | - | 38.89 | 19.21 | 11.2 | 3.41 | - | 60.7 | 56.45 | 4.08 | 0.12 | 0.03 | - | 振動ローラ（舗装用）[ハンドガイド型]質量0.5～0.6t | 振動コンパクタ[前進型]質量40～60kg | - | 特殊作業員 | 普通作業員 | 土木一般世話役 | - | アスファルト混合物 細粒度ＡＳ混合物（１３） | アスファルト乳剤 ＰＫ－３ プライムコート用 | ガソリン レギュラー スタンド | 軽油 １．２号 パトロール給油 | - | -
|  |  | 無し | 2722.5 | 0.41 | 0.26 | 0.13 | - | 38.61 | 20.69 | 12.07 | 3.67 | - | 60.98 | 60.81 | 0.13 | 0.03 | - | - | 振動ローラ（舗装用）[ハンドガイド型]質量0.5～0.6t | 振動コンパクタ[前進型]質量40～60kg | - | 特殊作業員 | 普通作業員 | 土木一般世話役 | - | アスファルト混合物 細粒度ＡＳ混合物（１３） | ガソリン レギュラー スタンド | 軽油 １．２号 パトロール給油 | - | - | -
|  | 開粒度ｱｽﾌｧﾙﾄ混合物(13) | ﾀｯｸｺｰﾄ PK-4 | 2557.9 | 0.48 | 0.28 | 0.14 | - | 44.59 | 22.03 | 12.84 | 3.91 | - | 54.93 | 53.14 | 1.59 | 0.14 | 0.04 | - | 振動ローラ（舗装用）[ハンドガイド型]質量0.5～0.6t | 振動コンパクタ[前進型]質量40～60kg | - | 特殊作業員 | 普通作業員 | 土木一般世話役 | - | アスファルト混合物 開粒度ＡＳ混合物（１３） | アスファルト乳剤 ＰＫ－４ タックコート用 | ガソリン レギュラー スタンド | 軽油 １．２号 パトロール給油 | - | -
|  |  | ﾌﾟﾗｲﾑｺｰﾄ PK-3 | 2636.7 | 0.47 | 0.27 | 0.14 | - | 43.26 | 21.37 | 12.46 | 3.79 | - | 56.27 | 51.54 | 4.53 | 0.14 | 0.04 | - | 振動ローラ（舗装用）[ハンドガイド型]質量0.5～0.6t | 振動コンパクタ[前進型]質量40～60kg | - | 特殊作業員 | 普通作業員 | 土木一般世話役 | - | アスファルト混合物 開粒度ＡＳ混合物（１３） | アスファルト乳剤 ＰＫ－３ プライムコート用 | ガソリン レギュラー スタンド | 軽油 １．２号 パトロール給油 | - | -
|  |  | 無し | 2426.3 | 0.46 | 0.29 | 0.15 | - | 43.33 | 23.22 | 13.54 | 4.12 | - | 56.21 | 56.01 | 0.15 | 0.04 | - | - | 振動ローラ（舗装用）[ハンドガイド型]質量0.5～0.6t | 振動コンパクタ[前進型]質量40～60kg | - | 特殊作業員 | 普通作業員 | 土木一般世話役 | - | アスファルト混合物 開粒度ＡＳ混合物（１３） | ガソリン レギュラー スタンド | 軽油 １．２号 パトロール給油 | - | - | -
|  | 各種(1.90以上2.00t/m3未満) | ﾀｯｸｺｰﾄ PK-4 | 2427.2 | 0.5 | 0.29 | 0.15 | - | 47 | 23.21 | 13.54 | 4.12 | - | 52.5 | 50.6 | 1.68 | 0.15 | 0.04 | - | 振動ローラ（舗装用）[ハンドガイド型]質量0.5～0.6t | 振動コンパクタ[前進型]質量40～60kg | - | 特殊作業員 | 普通作業員 | 土木一般世話役 | - | 再生アスファルト混合物 再生粗粒度ＡＳ混合物（２０） | アスファルト乳剤 ＰＫ－４ タックコート用 | ガソリン レギュラー スタンド | 軽油 １．２号 パトロール給油 | - | -
|  |  | ﾌﾟﾗｲﾑｺｰﾄ PK-3 | 2506 | 0.5 | 0.29 | 0.15 | - | 45.51 | 22.48 | 13.11 | 3.99 | - | 53.99 | 49.01 | 4.77 | 0.15 | 0.04 | - | 振動ローラ（舗装用）[ハンドガイド型]質量0.5～0.6t | 振動コンパクタ[前進型]質量40～60kg | - | 特殊作業員 | 普通作業員 | 土木一般世話役 | - | 再生アスファルト混合物 再生粗粒度ＡＳ混合物（２０） | アスファルト乳剤 ＰＫ－３ プライムコート用 | ガソリン レギュラー スタンド | 軽油 １．２号 パトロール給油 | - | -
|  |  | 無し | 2295.6 | 0.49 | 0.31 | 0.16 | - | 45.79 | 24.54 | 14.31 | 4.35 | - | 53.72 | 53.51 | 0.16 | 0.04 | - | - | 振動ローラ（舗装用）[ハンドガイド型]質量0.5～0.6t | 振動コンパクタ[前進型]質量40～60kg | - | 特殊作業員 | 普通作業員 | 土木一般世話役 | - | 再生アスファルト混合物 再生粗粒度ＡＳ混合物（２０） | ガソリン レギュラー スタンド | 軽油 １．２号 パトロール給油 | - | - | -
|  | 各種(2.00以上2.10t/m3未満) | ﾀｯｸｺｰﾄ PK-4 | 2490.1 | 0.5 | 0.29 | 0.15 | - | 45.8 | 22.63 | 13.19 | 4.01 | - | 53.7 | 51.85 | 1.64 | 0.15 | 0.04 | - | 振動ローラ（舗装用）[ハンドガイド型]質量0.5～0.6t | 振動コンパクタ[前進型]質量40～60kg | - | 特殊作業員 | 普通作業員 | 土木一般世話役 | - | 再生アスファルト混合物 再生粗粒度ＡＳ混合物（２０） | アスファルト乳剤 ＰＫ－４ タックコート用 | ガソリン レギュラー スタンド | 軽油 １．２号 パトロール給油 | - | -
|  |  | ﾌﾟﾗｲﾑｺｰﾄ PK-3 | 2568.9 | 0.48 | 0.28 | 0.14 | - | 44.4 | 21.93 | 12.79 | 3.89 | - | 55.12 | 50.27 | 4.65 | 0.14 | 0.04 | - | 振動ローラ（舗装用）[ハンドガイド型]質量0.5～0.6t | 振動コンパクタ[前進型]質量40～60kg | - | 特殊作業員 | 普通作業員 | 土木一般世話役 | - | 再生アスファルト混合物 再生粗粒度ＡＳ混合物（２０） | アスファルト乳剤 ＰＫ－３ プライムコート用 | ガソリン レギュラー スタンド | 軽油 １．２号 パトロール給油 | - | -
|  |  | 無し | 2358.5 | 0.48 | 0.3 | 0.16 | - | 44.58 | 23.89 | 13.93 | 4.24 | - | 54.94 | 54.73 | 0.16 | 0.04 | - | - | 振動ローラ（舗装用）[ハンドガイド型]質量0.5～0.6t | 振動コンパクタ[前進型]質量40～60kg | - | 特殊作業員 | 普通作業員 | 土木一般世話役 | - | 再生アスファルト混合物 再生粗粒度ＡＳ混合物（２０） | ガソリン レギュラー スタンド | 軽油 １．２号 パトロール給油 | - | - | -
|  | 各種(2.10以上2.20t/m3未満) | ﾀｯｸｺｰﾄ PK-4 | 2553 | 0.48 | 0.28 | 0.14 | - | 44.68 | 22.07 | 12.87 | 3.91 | - | 54.84 | 53.04 | 1.6 | 0.14 | 0.04 | - | 振動ローラ（舗装用）[ハンドガイド型]質量0.5～0.6t | 振動コンパクタ[前進型]質量40～60kg | - | 特殊作業員 | 普通作業員 | 土木一般世話役 | - | 再生アスファルト混合物 再生粗粒度ＡＳ混合物（２０） | アスファルト乳剤 ＰＫ－４ タックコート用 | ガソリン レギュラー スタンド | 軽油 １．２号 パトロール給油 | - | -
|  |  | ﾌﾟﾗｲﾑｺｰﾄ PK-3 | 2631.8 | 0.47 | 0.27 | 0.14 | - | 43.34 | 21.41 | 12.48 | 3.8 | - | 56.19 | 51.45 | 4.54 | 0.14 | 0.04 | - | 振動ローラ（舗装用）[ハンドガイド型]質量0.5～0.6t | 振動コンパクタ[前進型]質量40～60kg | - | 特殊作業員 | 普通作業員 | 土木一般世話役 | - | 再生アスファルト混合物 再生粗粒度ＡＳ混合物（２０） | アスファルト乳剤 ＰＫ－３ プライムコート用 | ガソリン レギュラー スタンド | 軽油 １．２号 パトロール給油 | - | -
|  |  | 無し | 2421.4 | 0.47 | 0.3 | 0.15 | - | 43.42 | 23.27 | 13.57 | 4.13 | - | 56.11 | 55.91 | 0.15 | 0.04 | - | - | 振動ローラ（舗装用）[ハンドガイド型]質量0.5～0.6t | 振動コンパクタ[前進型]質量40～60kg | - | 特殊作業員 | 普通作業員 | 土木一般世話役 | - | 再生アスファルト混合物 再生粗粒度ＡＳ混合物（２０） | ガソリン レギュラー スタンド | 軽油 １．２号 パトロール給油 | - | - | -
|  | 各種(2.20以上2.30t/m3未満) | ﾀｯｸｺｰﾄ PK-4 | 2615.9 | 0.47 | 0.27 | 0.14 | - | 43.6 | 21.54 | 12.56 | 3.82 | - | 55.93 | 54.17 | 1.56 | 0.14 | 0.04 | - | 振動ローラ（舗装用）[ハンドガイド型]質量0.5～0.6t | 振動コンパクタ[前進型]質量40～60kg | - | 特殊作業員 | 普通作業員 | 土木一般世話役 | - | 再生アスファルト混合物 再生粗粒度ＡＳ混合物（２０） | アスファルト乳剤 ＰＫ－４ タックコート用 | ガソリン レギュラー スタンド | 軽油 １．２号 パトロール給油 | - | -
|  |  | ﾌﾟﾗｲﾑｺｰﾄ PK-3 | 2694.8 | 0.47 | 0.27 | 0.14 | - | 42.33 | 20.91 | 12.19 | 3.71 | - | 57.2 | 52.56 | 4.44 | 0.14 | 0.04 | - | 振動ローラ（舗装用）[ハンドガイド型]質量0.5～0.6t | 振動コンパクタ[前進型]質量40～60kg | - | 特殊作業員 | 普通作業員 | 土木一般世話役 | - | 再生アスファルト混合物 再生粗粒度ＡＳ混合物（２０） | アスファルト乳剤 ＰＫ－３ プライムコート用 | ガソリン レギュラー スタンド | 軽油 １．２号 パトロール給油 | - | -
|  |  | 無し | 2484.3 | 0.46 | 0.29 | 0.15 | - | 42.31 | 22.68 | 13.22 | 4.02 | - | 57.23 | 57.03 | 0.15 | 0.04 | - | - | 振動ローラ（舗装用）[ハンドガイド型]質量0.5～0.6t | 振動コンパクタ[前進型]質量40～60kg | - | 特殊作業員 | 普通作業員 | 土木一般世話役 | - | 再生アスファルト混合物 再生粗粒度ＡＳ混合物（２０） | ガソリン レギュラー スタンド | 軽油 １．２号 パトロール給油 | - | - | -
|  | 各種(2.30以上2.40t/m3未満) | ﾀｯｸｺｰﾄ PK-4 | 2678.8 | 0.47 | 0.27 | 0.14 | - | 42.57 | 21.03 | 12.26 | 3.73 | - | 56.96 | 55.24 | 1.52 | 0.14 | 0.04 | - | 振動ローラ（舗装用）[ハンドガイド型]質量0.5～0.6t | 振動コンパクタ[前進型]質量40～60kg | - | 特殊作業員 | 普通作業員 | 土木一般世話役 | - | 再生アスファルト混合物 再生粗粒度ＡＳ混合物（２０） | アスファルト乳剤 ＰＫ－４ タックコート用 | ガソリン レギュラー スタンド | 軽油 １．２号 パトロール給油 | - | -
|  |  | ﾌﾟﾗｲﾑｺｰﾄ PK-3 | 2757.7 | 0.45 | 0.26 | 0.13 | - | 41.35 | 20.43 | 11.91 | 3.62 | - | 58.2 | 53.68 | 4.34 | 0.13 | 0.03 | - | 振動ローラ（舗装用）[ハンドガイド型]質量0.5～0.6t | 振動コンパクタ[前進型]質量40～60kg | - | 特殊作業員 | 普通作業員 | 土木一般世話役 | - | 再生アスファルト混合物 再生粗粒度ＡＳ混合物（２０） | アスファルト乳剤 ＰＫ－３ プライムコート用 | ガソリン レギュラー スタンド | 軽油 １．２号 パトロール給油 | - | -
|  |  | 無し | 2547.2 | 0.44 | 0.28 | 0.14 | - | 41.27 | 22.12 | 12.9 | 3.92 | - | 58.29 | 58.1 | 0.14 | 0.04 | - | - | 振動ローラ（舗装用）[ハンドガイド型]質量0.5～0.6t | 振動コンパクタ[前進型]質量40～60kg | - | 特殊作業員 | 普通作業員 | 土木一般世話役 | - | 再生アスファルト混合物 再生粗粒度ＡＳ混合物（２０） | ガソリン レギュラー スタンド | 軽油 １．２号 パトロール給油 | - | - | -
|  | 各種(2.40以上2.50t/m3未満) | ﾀｯｸｺｰﾄ PK-4 | 2741.7 | 0.45 | 0.26 | 0.13 | - | 41.59 | 20.55 | 11.98 | 3.64 | - | 57.96 | 56.3 | 1.48 | 0.13 | 0.03 | - | 振動ローラ（舗装用）[ハンドガイド型]質量0.5～0.6t | 振動コンパクタ[前進型]質量40～60kg | - | 特殊作業員 | 普通作業員 | 土木一般世話役 | - | 再生アスファルト混合物 再生粗粒度ＡＳ混合物（２０） | アスファルト乳剤 ＰＫ－４ タックコート用 | ガソリン レギュラー スタンド | 軽油 １．２号 パトロール給油 | - | -
|  |  | ﾌﾟﾗｲﾑｺｰﾄ PK-3 | 2820.6 | 0.43 | 0.25 | 0.13 | - | 40.43 | 19.97 | 11.65 | 3.54 | - | 59.14 | 54.72 | 4.24 | 0.13 | 0.03 | - | 振動ローラ（舗装用）[ハンドガイド型]質量0.5～0.6t | 振動コンパクタ[前進型]質量40～60kg | - | 特殊作業員 | 普通作業員 | 土木一般世話役 | - | 再生アスファルト混合物 再生粗粒度ＡＳ混合物（２０） | アスファルト乳剤 ＰＫ－３ プライムコート用 | ガソリン レギュラー スタンド | 軽油 １．２号 パトロール給油 | - | -
|  |  | 無し | 2610.1 | 0.43 | 0.27 | 0.14 | - | 40.29 | 21.59 | 12.59 | 3.83 | - | 59.28 | 59.09 | 0.14 | 0.04 | - | - | 振動ローラ（舗装用）[ハンドガイド型]質量0.5～0.6t | 振動コンパクタ[前進型]質量40～60kg | - | 特殊作業員 | 普通作業員 | 土木一般世話役 | - | 再生アスファルト混合物 再生粗粒度ＡＳ混合物（２０） | ガソリン レギュラー スタンド | 軽油 １．２号 パトロール給油 | - | - | -
| 1.4m以上 | 再生粗粒度ｱｽﾌｧﾙﾄ混合物(20) | ﾀｯｸｺｰﾄ PK-4 | 1720.5 | 3.22 | 1.75 | 0.48 | 0.48 | 7.9 | 2.86 | 1.63 | 1.58 | 0.57 | 88.88 | 86 | 2.37 | 0.43 | - | - | アスファルトフィニッシャ［ホイール型］舗装幅2.4～6.0m［排出ガス対策型（第２次基準値）］ | タイヤローラ［普通型・排出ガス対策型（第１次基準値）］ 質量 8～20t | ロードローラ［マカダム・排出ガス対策型（第１次基準値）］ 質量 10～12t | 普通作業員 | 特殊作業員 | 運転手（特殊） | 土木一般世話役 | 再生アスファルト混合物 再生粗粒度ＡＳ混合物（２０） | アスファルト乳剤 ＰＫ－４ タックコート用 | 軽油 １．２号 パトロール給油 | - | - | -
|  |  | ﾌﾟﾗｲﾑｺｰﾄ PK-3 | 1799.3 | 3.08 | 1.67 | 0.46 | 0.46 | 7.56 | 2.74 | 1.56 | 1.51 | 0.54 | 89.36 | 82.23 | 6.65 | 0.41 | - | - | アスファルトフィニッシャ［ホイール型］舗装幅2.4～6.0m［排出ガス対策型（第２次基準値）］ | タイヤローラ［普通型・排出ガス対策型（第１次基準値）］ 質量 8～20t | ロードローラ［マカダム・排出ガス対策型（第１次基準値）］ 質量 10～12t | 普通作業員 | 特殊作業員 | 運転手（特殊） | 土木一般世話役 | 再生アスファルト混合物 再生粗粒度ＡＳ混合物（２０） | アスファルト乳剤 ＰＫ－３ プライムコート用 | 軽油 １．２号 パトロール給油 | - | - | -
|  |  | 無し | 1667.8 | 3.13 | 1.8 | 0.5 | 0.5 | 7.67 | 2.95 | 1.68 | 1.63 | 0.59 | 89.2 | 88.71 | 0.44 | - | - | - | アスファルトフィニッシャ［ホイール型］舗装幅2.4～6.0m［排出ガス対策型（第２次基準値）］ | タイヤローラ［普通型・排出ガス対策型（第１次基準値）］ 質量 8～20t | ロードローラ［マカダム・排出ガス対策型（第１次基準値）］ 質量 10～12t | 普通作業員 | 特殊作業員 | 運転手（特殊） | 土木一般世話役 | 再生アスファルト混合物 再生粗粒度ＡＳ混合物（２０） | 軽油 １．２号 パトロール給油 | - | - | - | -
|  | 細粒度ｱｽﾌｧﾙﾄ混合物(13) | ﾀｯｸｺｰﾄ PK-4 | 1895.8 | 2.93 | 1.59 | 0.44 | 0.43 | 7.18 | 2.6 | 1.48 | 1.44 | 0.52 | 89.89 | 87.28 | 2.15 | 0.39 | - | - | アスファルトフィニッシャ［ホイール型］舗装幅2.4～6.0m［排出ガス対策型（第２次基準値）］ | タイヤローラ［普通型・排出ガス対策型（第１次基準値）］ 質量 8～20t | ロードローラ［マカダム・排出ガス対策型（第１次基準値）］ 質量 10～12t | 普通作業員 | 特殊作業員 | 運転手（特殊） | 土木一般世話役 | アスファルト混合物 細粒度ＡＳ混合物（１３） | アスファルト乳剤 ＰＫ－４ タックコート用 | 軽油 １．２号 パトロール給油 | - | - | -
|  |  | ﾌﾟﾗｲﾑｺｰﾄ PK-3 | 1974.6 | 2.81 | 1.52 | 0.42 | 0.42 | 6.89 | 2.49 | 1.42 | 1.38 | 0.5 | 90.3 | 83.8 | 6.06 | 0.37 | - | - | アスファルトフィニッシャ［ホイール型］舗装幅2.4～6.0m［排出ガス対策型（第２次基準値）］ | タイヤローラ［普通型・排出ガス対策型（第１次基準値）］ 質量 8～20t | ロードローラ［マカダム・排出ガス対策型（第１次基準値）］ 質量 10～12t | 普通作業員 | 特殊作業員 | 運転手（特殊） | 土木一般世話役 | アスファルト混合物 細粒度ＡＳ混合物（１３） | アスファルト乳剤 ＰＫ－３ プライムコート用 | 軽油 １．２号 パトロール給油 | - | - | -
|  |  | 無し | 1843.1 | 2.83 | 1.63 | 0.45 | 0.45 | 6.94 | 2.67 | 1.52 | 1.48 | 0.53 | 90.23 | 89.79 | 0.4 | - | - | - | アスファルトフィニッシャ［ホイール型］舗装幅2.4～6.0m［排出ガス対策型（第２次基準値）］ | タイヤローラ［普通型・排出ガス対策型（第１次基準値）］ 質量 8～20t | ロードローラ［マカダム・排出ガス対策型（第１次基準値）］ 質量 10～12t | 普通作業員 | 特殊作業員 | 運転手（特殊） | 土木一般世話役 | アスファルト混合物 細粒度ＡＳ混合物（１３） | 軽油 １．２号 パトロール給油 | - | - | - | -
|  | 開粒度ｱｽﾌｧﾙﾄ混合物(13) | ﾀｯｸｺｰﾄ PK-4 | 1599.6 | 3.47 | 1.88 | 0.52 | 0.52 | 8.5 | 3.08 | 1.75 | 1.7 | 0.61 | 88.03 | 84.94 | 2.55 | 0.46 | - | - | アスファルトフィニッシャ［ホイール型］舗装幅2.4～6.0m［排出ガス対策型（第２次基準値）］ | タイヤローラ［普通型・排出ガス対策型（第１次基準値）］ 質量 8～20t | ロードローラ［マカダム・排出ガス対策型（第１次基準値）］ 質量 10～12t | 普通作業員 | 特殊作業員 | 運転手（特殊） | 土木一般世話役 | アスファルト混合物 開粒度ＡＳ混合物（１３） | アスファルト乳剤 ＰＫ－４ タックコート用 | 軽油 １．２号 パトロール給油 | - | - | -
|  |  | ﾌﾟﾗｲﾑｺｰﾄ PK-3 | 1678.4 | 3.31 | 1.79 | 0.5 | 0.49 | 8.09 | 2.93 | 1.67 | 1.62 | 0.58 | 88.6 | 80.95 | 7.13 | 0.44 | - | - | アスファルトフィニッシャ［ホイール型］舗装幅2.4～6.0m［排出ガス対策型（第２次基準値）］ | タイヤローラ［普通型・排出ガス対策型（第１次基準値）］ 質量 8～20t | ロードローラ［マカダム・排出ガス対策型（第１次基準値）］ 質量 10～12t | 普通作業員 | 特殊作業員 | 運転手（特殊） | 土木一般世話役 | アスファルト混合物 開粒度ＡＳ混合物（１３） | アスファルト乳剤 ＰＫ－３ プライムコート用 | 軽油 １．２号 パトロール給油 | - | - | -
|  |  | 無し | 1546.9 | 3.38 | 1.95 | 0.54 | 0.53 | 8.26 | 3.18 | 1.81 | 1.76 | 0.63 | 88.36 | 87.84 | 0.47 | - | - | - | アスファルトフィニッシャ［ホイール型］舗装幅2.4～6.0m［排出ガス対策型（第２次基準値）］ | タイヤローラ［普通型・排出ガス対策型（第１次基準値）］ 質量 8～20t | ロードローラ［マカダム・排出ガス対策型（第１次基準値）］ 質量 10～12t | 普通作業員 | 特殊作業員 | 運転手（特殊） | 土木一般世話役 | アスファルト混合物 開粒度ＡＳ混合物（１３） | 軽油 １．２号 パトロール給油 | - | - | - | -
|  | 各種(1.90以上2.00t/m3未満) | ﾀｯｸｺｰﾄ PK-4 | 1468.8 | 3.78 | 2.05 | 0.57 | 0.56 | 9.27 | 3.35 | 1.91 | 1.86 | 0.67 | 86.95 | 83.58 | 2.78 | 0.5 | - | - | アスファルトフィニッシャ［ホイール型］舗装幅2.4～6.0m［排出ガス対策型（第２次基準値）］ | タイヤローラ［普通型・排出ガス対策型（第１次基準値）］ 質量 8～20t | ロードローラ［マカダム・排出ガス対策型（第１次基準値）］ 質量 10～12t | 普通作業員 | 特殊作業員 | 運転手（特殊） | 土木一般世話役 | 再生アスファルト混合物 再生粗粒度ＡＳ混合物（２０） | アスファルト乳剤 ＰＫ－４ タックコート用 | 軽油 １．２号 パトロール給油 | - | - | -
|  |  | ﾌﾟﾗｲﾑｺｰﾄ PK-3 | 1547.7 | 3.58 | 1.94 | 0.54 | 0.53 | 8.78 | 3.18 | 1.81 | 1.76 | 0.63 | 87.64 | 79.35 | 7.73 | 0.47 | - | - | アスファルトフィニッシャ［ホイール型］舗装幅2.4～6.0m［排出ガス対策型（第２次基準値）］ | タイヤローラ［普通型・排出ガス対策型（第１次基準値）］ 質量 8～20t | ロードローラ［マカダム・排出ガス対策型（第１次基準値）］ 質量 10～12t | 普通作業員 | 特殊作業員 | 運転手（特殊） | 土木一般世話役 | 再生アスファルト混合物 再生粗粒度ＡＳ混合物（２０） | アスファルト乳剤 ＰＫ－３ プライムコート用 | 軽油 １．２号 パトロール給油 | - | - | -
|  |  | 無し | 1416.1 | 3.69 | 2.13 | 0.59 | 0.58 | 9.05 | 3.48 | 1.98 | 1.93 | 0.69 | 87.26 | 86.68 | 0.52 | - | - | - | アスファルトフィニッシャ［ホイール型］舗装幅2.4～6.0m［排出ガス対策型（第２次基準値）］ | タイヤローラ［普通型・排出ガス対策型（第１次基準値）］ 質量 8～20t | ロードローラ［マカダム・排出ガス対策型（第１次基準値）］ 質量 10～12t | 普通作業員 | 特殊作業員 | 運転手（特殊） | 土木一般世話役 | 再生アスファルト混合物 再生粗粒度ＡＳ混合物（２０） | 軽油 １．２号 パトロール給油 | - | - | - | -
|  | 各種(2.00以上2.10t/m3未満) | ﾀｯｸｺｰﾄ PK-4 | 1531.7 | 3.63 | 1.97 | 0.54 | 0.54 | 8.89 | 3.22 | 1.83 | 1.78 | 0.64 | 87.48 | 84.25 | 2.66 | 0.48 | - | - | アスファルトフィニッシャ［ホイール型］舗装幅2.4～6.0m［排出ガス対策型（第２次基準値）］ | タイヤローラ［普通型・排出ガス対策型（第１次基準値）］ 質量 8～20t | ロードローラ［マカダム・排出ガス対策型（第１次基準値）］ 質量 10～12t | 普通作業員 | 特殊作業員 | 運転手（特殊） | 土木一般世話役 | 再生アスファルト混合物 再生粗粒度ＡＳ混合物（２０） | アスファルト乳剤 ＰＫ－４ タックコート用 | 軽油 １．２号 パトロール給油 | - | - | -
|  |  | ﾌﾟﾗｲﾑｺｰﾄ PK-3 | 1610.6 | 3.45 | 1.87 | 0.52 | 0.51 | 8.45 | 3.06 | 1.74 | 1.69 | 0.61 | 88.1 | 80.13 | 7.43 | 0.46 | - | - | アスファルトフィニッシャ［ホイール型］舗装幅2.4～6.0m［排出ガス対策型（第２次基準値）］ | タイヤローラ［普通型・排出ガス対策型（第１次基準値）］ 質量 8～20t | ロードローラ［マカダム・排出ガス対策型（第１次基準値）］ 質量 10～12t | 普通作業員 | 特殊作業員 | 運転手（特殊） | 土木一般世話役 | 再生アスファルト混合物 再生粗粒度ＡＳ混合物（２０） | アスファルト乳剤 ＰＫ－３ プライムコート用 | 軽油 １．２号 パトロール給油 | - | - | -
|  |  | 無し | 1479.1 | 3.54 | 2.04 | 0.56 | 0.56 | 8.65 | 3.33 | 1.89 | 1.84 | 0.66 | 87.81 | 87.25 | 0.5 | - | - | - | アスファルトフィニッシャ［ホイール型］舗装幅2.4～6.0m［排出ガス対策型（第２次基準値）］ | タイヤローラ［普通型・排出ガス対策型（第１次基準値）］ 質量 8～20t | ロードローラ［マカダム・排出ガス対策型（第１次基準値）］ 質量 10～12t | 普通作業員 | 特殊作業員 | 運転手（特殊） | 土木一般世話役 | 再生アスファルト混合物 再生粗粒度ＡＳ混合物（２０） | 軽油 １．２号 パトロール給油 | - | - | - | -
|  | 各種(2.10以上2.20t/m3未満) | ﾀｯｸｺｰﾄ PK-4 | 1594.7 | 3.48 | 1.89 | 0.52 | 0.52 | 8.54 | 3.09 | 1.76 | 1.71 | 0.62 | 87.98 | 84.88 | 2.56 | 0.46 | - | - | アスファルトフィニッシャ［ホイール型］舗装幅2.4～6.0m［排出ガス対策型（第２次基準値）］ | タイヤローラ［普通型・排出ガス対策型（第１次基準値）］ 質量 8～20t | ロードローラ［マカダム・排出ガス対策型（第１次基準値）］ 質量 10～12t | 普通作業員 | 特殊作業員 | 運転手（特殊） | 土木一般世話役 | 再生アスファルト混合物 再生粗粒度ＡＳ混合物（２０） | アスファルト乳剤 ＰＫ－４ タックコート用 | 軽油 １．２号 パトロール給油 | - | - | -
|  |  | ﾌﾟﾗｲﾑｺｰﾄ PK-3 | 1673.5 | 3.32 | 1.8 | 0.5 | 0.49 | 8.13 | 2.94 | 1.67 | 1.63 | 0.59 | 88.55 | 80.88 | 7.15 | 0.44 | - | - | アスファルトフィニッシャ［ホイール型］舗装幅2.4～6.0m［排出ガス対策型（第２次基準値）］ | タイヤローラ［普通型・排出ガス対策型（第１次基準値）］ 質量 8～20t | ロードローラ［マカダム・排出ガス対策型（第１次基準値）］ 質量 10～12t | 普通作業員 | 特殊作業員 | 運転手（特殊） | 土木一般世話役 | 再生アスファルト混合物 再生粗粒度ＡＳ混合物（２０） | アスファルト乳剤 ＰＫ－３ プライムコート用 | 軽油 １．２号 パトロール給油 | - | - | -
|  |  | 無し | 1542 | 3.39 | 1.95 | 0.54 | 0.54 | 8.31 | 3.19 | 1.82 | 1.77 | 0.64 | 88.3 | 87.77 | 0.48 | - | - | - | アスファルトフィニッシャ［ホイール型］舗装幅2.4～6.0m［排出ガス対策型（第２次基準値）］ | タイヤローラ［普通型・排出ガス対策型（第１次基準値）］ 質量 8～20t | ロードローラ［マカダム・排出ガス対策型（第１次基準値）］ 質量 10～12t | 普通作業員 | 特殊作業員 | 運転手（特殊） | 土木一般世話役 | 再生アスファルト混合物 再生粗粒度ＡＳ混合物（２０） | 軽油 １．２号 パトロール給油 | - | - | - | -
|  | 各種(2.20以上2.30t/m3未満) | ﾀｯｸｺｰﾄ PK-4 | 1657.6 | 3.35 | 1.82 | 0.5 | 0.5 | 8.2 | 2.97 | 1.69 | 1.64 | 0.59 | 88.45 | 85.47 | 2.46 | 0.44 | - | - | アスファルトフィニッシャ［ホイール型］舗装幅2.4～6.0m［排出ガス対策型（第２次基準値）］ | タイヤローラ［普通型・排出ガス対策型（第１次基準値）］ 質量 8～20t | ロードローラ［マカダム・排出ガス対策型（第１次基準値）］ 質量 10～12t | 普通作業員 | 特殊作業員 | 運転手（特殊） | 土木一般世話役 | 再生アスファルト混合物 再生粗粒度ＡＳ混合物（２０） | アスファルト乳剤 ＰＫ－４ タックコート用 | 軽油 １．２号 パトロール給油 | - | - | -
|  |  | ﾌﾟﾗｲﾑｺｰﾄ PK-3 | 1736.4 | 3.2 | 1.73 | 0.48 | 0.48 | 7.83 | 2.84 | 1.61 | 1.57 | 0.56 | 88.97 | 81.58 | 6.89 | 0.42 | - | - | アスファルトフィニッシャ［ホイール型］舗装幅2.4～6.0m［排出ガス対策型（第２次基準値）］ | タイヤローラ［普通型・排出ガス対策型（第１次基準値）］ 質量 8～20t | ロードローラ［マカダム・排出ガス対策型（第１次基準値）］ 質量 10～12t | 普通作業員 | 特殊作業員 | 運転手（特殊） | 土木一般世話役 | 再生アスファルト混合物 再生粗粒度ＡＳ混合物（２０） | アスファルト乳剤 ＰＫ－３ プライムコート用 | 軽油 １．２号 パトロール給油 | - | - | -
|  |  | 無し | 1604.9 | 3.26 | 1.88 | 0.52 | 0.51 | 7.97 | 3.07 | 1.74 | 1.7 | 0.61 | 88.77 | 88.26 | 0.46 | - | - | - | アスファルトフィニッシャ［ホイール型］舗装幅2.4～6.0m［排出ガス対策型（第２次基準値）］ | タイヤローラ［普通型・排出ガス対策型（第１次基準値）］ 質量 8～20t | ロードローラ［マカダム・排出ガス対策型（第１次基準値）］ 質量 10～12t | 普通作業員 | 特殊作業員 | 運転手（特殊） | 土木一般世話役 | 再生アスファルト混合物 再生粗粒度ＡＳ混合物（２０） | 軽油 １．２号 パトロール給油 | - | - | - | -
|  | 各種(2.30以上2.40t/m3未満) | ﾀｯｸｺｰﾄ PK-4 | 1720.5 | 3.22 | 1.75 | 0.48 | 0.48 | 7.9 | 2.86 | 1.63 | 1.58 | 0.57 | 88.88 | 86 | 2.37 | 0.43 | - | - | アスファルトフィニッシャ［ホイール型］舗装幅2.4～6.0m［排出ガス対策型（第２次基準値）］ | タイヤローラ［普通型・排出ガス対策型（第１次基準値）］ 質量 8～20t | ロードローラ［マカダム・排出ガス対策型（第１次基準値）］ 質量 10～12t | 普通作業員 | 特殊作業員 | 運転手（特殊） | 土木一般世話役 | 再生アスファルト混合物 再生粗粒度ＡＳ混合物（２０） | アスファルト乳剤 ＰＫ－４ タックコート用 | 軽油 １．２号 パトロール給油 | - | - | -
|  |  | ﾌﾟﾗｲﾑｺｰﾄ PK-3 | 1799.3 | 3.08 | 1.67 | 0.46 | 0.46 | 7.56 | 2.74 | 1.56 | 1.51 | 0.54 | 89.36 | 82.23 | 6.65 | 0.41 | - | - | アスファルトフィニッシャ［ホイール型］舗装幅2.4～6.0m［排出ガス対策型（第２次基準値）］ | タイヤローラ［普通型・排出ガス対策型（第１次基準値）］ 質量 8～20t | ロードローラ［マカダム・排出ガス対策型（第１次基準値）］ 質量 10～12t | 普通作業員 | 特殊作業員 | 運転手（特殊） | 土木一般世話役 | 再生アスファルト混合物 再生粗粒度ＡＳ混合物（２０） | アスファルト乳剤 ＰＫ－３ プライムコート用 | 軽油 １．２号 パトロール給油 | - | - | -
|  |  | 無し | 1667.8 | 3.13 | 1.8 | 0.5 | 0.5 | 7.67 | 2.95 | 1.68 | 1.63 | 0.59 | 89.2 | 88.71 | 0.44 | - | - | - | アスファルトフィニッシャ［ホイール型］舗装幅2.4～6.0m［排出ガス対策型（第２次基準値）］ | タイヤローラ［普通型・排出ガス対策型（第１次基準値）］ 質量 8～20t | ロードローラ［マカダム・排出ガス対策型（第１次基準値）］ 質量 10～12t | 普通作業員 | 特殊作業員 | 運転手（特殊） | 土木一般世話役 | 再生アスファルト混合物 再生粗粒度ＡＳ混合物（２０） | 軽油 １．２号 パトロール給油 | - | - | - | -
|  | 各種(2.40以上2.50t/m3未満) | ﾀｯｸｺｰﾄ PK-4 | 1783.4 | 3.12 | 1.69 | 0.47 | 0.46 | 7.63 | 2.76 | 1.57 | 1.53 | 0.55 | 89.25 | 86.48 | 2.29 | 0.41 | - | - | アスファルトフィニッシャ［ホイール型］舗装幅2.4～6.0m［排出ガス対策型（第２次基準値）］ | タイヤローラ［普通型・排出ガス対策型（第１次基準値）］ 質量 8～20t | ロードローラ［マカダム・排出ガス対策型（第１次基準値）］ 質量 10～12t | 普通作業員 | 特殊作業員 | 運転手（特殊） | 土木一般世話役 | 再生アスファルト混合物 再生粗粒度ＡＳ混合物（２０） | アスファルト乳剤 ＰＫ－４ タックコート用 | 軽油 １．２号 パトロール給油 | - | - | -
|  |  | ﾌﾟﾗｲﾑｺｰﾄ PK-3 | 1862.3 | 2.98 | 1.62 | 0.45 | 0.44 | 7.29 | 2.64 | 1.5 | 1.46 | 0.53 | 89.73 | 82.85 | 6.42 | 0.39 | - | - | アスファルトフィニッシャ［ホイール型］舗装幅2.4～6.0m［排出ガス対策型（第２次基準値）］ | タイヤローラ［普通型・排出ガス対策型（第１次基準値）］ 質量 8～20t | ロードローラ［マカダム・排出ガス対策型（第１次基準値）］ 質量 10～12t | 普通作業員 | 特殊作業員 | 運転手（特殊） | 土木一般世話役 | 再生アスファルト混合物 再生粗粒度ＡＳ混合物（２０） | アスファルト乳剤 ＰＫ－３ プライムコート用 | 軽油 １．２号 パトロール給油 | - | - | -
|  |  | 無し | 1730.7 | 3.02 | 1.74 | 0.48 | 0.48 | 7.41 | 2.85 | 1.62 | 1.58 | 0.57 | 89.57 | 89.1 | 0.42 | - | - | - | アスファルトフィニッシャ［ホイール型］舗装幅2.4～6.0m［排出ガス対策型（第２次基準値）］ | タイヤローラ［普通型・排出ガス対策型（第１次基準値）］ 質量 8～20t | ロードローラ［マカダム・排出ガス対策型（第１次基準値）］ 質量 10～12t | 普通作業員 | 特殊作業員 | 運転手（特殊） | 土木一般世話役 | 再生アスファルト混合物 再生粗粒度ＡＳ混合物（２０） | 軽油 １．２号 パトロール給油 | - | - | - | -
65mm以上70mm以下 | 1.4m未満 | 再生粗粒度ｱｽﾌｧﾙﾄ混合物(20) | ﾀｯｸｺｰﾄ PK-4 | 2863.6 | 0.43 | 0.25 | 0.13 | - | 39.82 | 19.67 | 11.47 | 3.49 | - | 59.75 | 58.15 | 1.42 | 0.13 | 0.03 | - | 振動ローラ（舗装用）[ハンドガイド型]質量0.5～0.6t | 振動コンパクタ[前進型]質量40～60kg | - | 特殊作業員 | 普通作業員 | 土木一般世話役 | - | 再生アスファルト混合物 再生粗粒度ＡＳ混合物（２０） | アスファルト乳剤 ＰＫ－４ タックコート用 | ガソリン レギュラー スタンド | 軽油 １．２号 パトロール給油 | - | -
|  |  | ﾌﾟﾗｲﾑｺｰﾄ PK-3 | 2942.5 | 0.41 | 0.24 | 0.12 | - | 38.76 | 19.15 | 11.16 | 3.4 | - | 60.83 | 56.6 | 4.06 | 0.12 | 0.03 | - | 振動ローラ（舗装用）[ハンドガイド型]質量0.5～0.6t | 振動コンパクタ[前進型]質量40～60kg | - | 特殊作業員 | 普通作業員 | 土木一般世話役 | - | 再生アスファルト混合物 再生粗粒度ＡＳ混合物（２０） | アスファルト乳剤 ＰＫ－３ プライムコート用 | ガソリン レギュラー スタンド | 軽油 １．２号 パトロール給油 | - | -
|  |  | 無し | 2732.1 | 0.41 | 0.26 | 0.13 | - | 38.48 | 20.62 | 12.03 | 3.66 | - | 61.11 | 60.94 | 0.13 | 0.03 | - | - | 振動ローラ（舗装用）[ハンドガイド型]質量0.5～0.6t | 振動コンパクタ[前進型]質量40～60kg | - | 特殊作業員 | 普通作業員 | 土木一般世話役 | - | 再生アスファルト混合物 再生粗粒度ＡＳ混合物（２０） | ガソリン レギュラー スタンド | 軽油 １．２号 パトロール給油 | - | - | -
|  | 細粒度ｱｽﾌｧﾙﾄ混合物(13) | ﾀｯｸｺｰﾄ PK-4 | 3060.8 | 0.4 | 0.23 | 0.12 | - | 37.26 | 18.41 | 10.73 | 3.26 | - | 62.34 | 60.84 | 1.33 | 0.12 | 0.03 | - | 振動ローラ（舗装用）[ハンドガイド型]質量0.5～0.6t | 振動コンパクタ[前進型]質量40～60kg | - | 特殊作業員 | 普通作業員 | 土木一般世話役 | - | アスファルト混合物 細粒度ＡＳ混合物（１３） | アスファルト乳剤 ＰＫ－４ タックコート用 | ガソリン レギュラー スタンド | 軽油 １．２号 パトロール給油 | - | -
|  |  | ﾌﾟﾗｲﾑｺｰﾄ PK-3 | 3139.7 | 0.4 | 0.23 | 0.12 | - | 36.32 | 17.94 | 10.46 | 3.18 | - | 63.28 | 59.3 | 3.81 | 0.12 | 0.03 | - | 振動ローラ（舗装用）[ハンドガイド型]質量0.5～0.6t | 振動コンパクタ[前進型]質量40～60kg | - | 特殊作業員 | 普通作業員 | 土木一般世話役 | - | アスファルト混合物 細粒度ＡＳ混合物（１３） | アスファルト乳剤 ＰＫ－３ プライムコート用 | ガソリン レギュラー スタンド | 軽油 １．２号 パトロール給油 | - | -
|  |  | 無し | 2929.3 | 0.38 | 0.24 | 0.12 | - | 35.89 | 19.23 | 11.22 | 3.41 | - | 63.73 | 63.58 | 0.12 | 0.03 | - | - | 振動ローラ（舗装用）[ハンドガイド型]質量0.5～0.6t | 振動コンパクタ[前進型]質量40～60kg | - | 特殊作業員 | 普通作業員 | 土木一般世話役 | - | アスファルト混合物 細粒度ＡＳ混合物（１３） | ガソリン レギュラー スタンド | 軽油 １．２号 パトロール給油 | - | - | -
|  | 開粒度ｱｽﾌｧﾙﾄ混合物(13) | ﾀｯｸｺｰﾄ PK-4 | 2727.6 | 0.45 | 0.26 | 0.13 | - | 41.81 | 20.66 | 12.04 | 3.66 | - | 57.74 | 56.07 | 1.49 | 0.13 | 0.03 | - | 振動ローラ（舗装用）[ハンドガイド型]質量0.5～0.6t | 振動コンパクタ[前進型]質量40～60kg | - | 特殊作業員 | 普通作業員 | 土木一般世話役 | - | アスファルト混合物 開粒度ＡＳ混合物（１３） | アスファルト乳剤 ＰＫ－４ タックコート用 | ガソリン レギュラー スタンド | 軽油 １．２号 パトロール給油 | - | -
|  |  | ﾌﾟﾗｲﾑｺｰﾄ PK-3 | 2806.5 | 0.43 | 0.25 | 0.13 | - | 40.65 | 20.08 | 11.71 | 3.56 | - | 58.92 | 54.48 | 4.26 | 0.13 | 0.03 | - | 振動ローラ（舗装用）[ハンドガイド型]質量0.5～0.6t | 振動コンパクタ[前進型]質量40～60kg | - | 特殊作業員 | 普通作業員 | 土木一般世話役 | - | アスファルト混合物 開粒度ＡＳ混合物（１３） | アスファルト乳剤 ＰＫ－３ プライムコート用 | ガソリン レギュラー スタンド | 軽油 １．２号 パトロール給油 | - | -
|  |  | 無し | 2596 | 0.44 | 0.28 | 0.14 | - | 40.5 | 21.7 | 12.66 | 3.85 | - | 59.06 | 58.87 | 0.14 | 0.04 | - | - | 振動ローラ（舗装用）[ハンドガイド型]質量0.5～0.6t | 振動コンパクタ[前進型]質量40～60kg | - | 特殊作業員 | 普通作業員 | 土木一般世話役 | - | アスファルト混合物 開粒度ＡＳ混合物（１３） | ガソリン レギュラー スタンド | 軽油 １．２号 パトロール給油 | - | - | -
|  | 各種(1.90以上2.00t/m3未満) | ﾀｯｸｺｰﾄ PK-4 | 2580.5 | 0.48 | 0.28 | 0.14 | - | 44.19 | 21.83 | 12.73 | 3.87 | - | 55.33 | 53.55 | 1.58 | 0.14 | 0.04 | - | 振動ローラ（舗装用）[ハンドガイド型]質量0.5～0.6t | 振動コンパクタ[前進型]質量40～60kg | - | 特殊作業員 | 普通作業員 | 土木一般世話役 | - | 再生アスファルト混合物 再生粗粒度ＡＳ混合物（２０） | アスファルト乳剤 ＰＫ－４ タックコート用 | ガソリン レギュラー スタンド | 軽油 １．２号 パトロール給油 | - | -
|  |  | ﾌﾟﾗｲﾑｺｰﾄ PK-3 | 2659.4 | 0.47 | 0.27 | 0.14 | - | 42.89 | 21.19 | 12.35 | 3.76 | - | 56.64 | 51.94 | 4.5 | 0.14 | 0.04 | - | 振動ローラ（舗装用）[ハンドガイド型]質量0.5～0.6t | 振動コンパクタ[前進型]質量40～60kg | - | 特殊作業員 | 普通作業員 | 土木一般世話役 | - | 再生アスファルト混合物 再生粗粒度ＡＳ混合物（２０） | アスファルト乳剤 ＰＫ－３ プライムコート用 | ガソリン レギュラー スタンド | 軽油 １．２号 パトロール給油 | - | -
|  |  | 無し | 2448.9 | 0.46 | 0.29 | 0.15 | - | 42.94 | 23.01 | 13.42 | 4.08 | - | 56.6 | 56.4 | 0.15 | 0.04 | - | - | 振動ローラ（舗装用）[ハンドガイド型]質量0.5～0.6t | 振動コンパクタ[前進型]質量40～60kg | - | 特殊作業員 | 普通作業員 | 土木一般世話役 | - | 再生アスファルト混合物 再生粗粒度ＡＳ混合物（２０） | ガソリン レギュラー スタンド | 軽油 １．２号 パトロール給油 | - | - | -
|  | 各種(2.00以上2.10t/m3未満) | ﾀｯｸｺｰﾄ PK-4 | 2651.3 | 0.47 | 0.27 | 0.14 | - | 43.02 | 21.25 | 12.39 | 3.77 | - | 56.51 | 54.77 | 1.54 | 0.14 | 0.04 | - | 振動ローラ（舗装用）[ハンドガイド型]質量0.5～0.6t | 振動コンパクタ[前進型]質量40～60kg | - | 特殊作業員 | 普通作業員 | 土木一般世話役 | - | 再生アスファルト混合物 再生粗粒度ＡＳ混合物（２０） | アスファルト乳剤 ＰＫ－４ タックコート用 | ガソリン レギュラー スタンド | 軽油 １．２号 パトロール給油 | - | -
|  |  | ﾌﾟﾗｲﾑｺｰﾄ PK-3 | 2730.1 | 0.45 | 0.26 | 0.13 | - | 41.78 | 20.64 | 12.03 | 3.66 | - | 57.77 | 53.21 | 4.38 | 0.13 | 0.03 | - | 振動ローラ（舗装用）[ハンドガイド型]質量0.5～0.6t | 振動コンパクタ[前進型]質量40～60kg | - | 特殊作業員 | 普通作業員 | 土木一般世話役 | - | 再生アスファルト混合物 再生粗粒度ＡＳ混合物（２０） | アスファルト乳剤 ＰＫ－３ プライムコート用 | ガソリン レギュラー スタンド | 軽油 １．２号 パトロール給油 | - | -
|  |  | 無し | 2519.7 | 0.45 | 0.28 | 0.15 | - | 41.73 | 22.36 | 13.04 | 3.97 | - | 57.82 | 57.62 | 0.15 | 0.04 | - | - | 振動ローラ（舗装用）[ハンドガイド型]質量0.5～0.6t | 振動コンパクタ[前進型]質量40～60kg | - | 特殊作業員 | 普通作業員 | 土木一般世話役 | - | 再生アスファルト混合物 再生粗粒度ＡＳ混合物（２０） | ガソリン レギュラー スタンド | 軽油 １．２号 パトロール給油 | - | - | -
|  | 各種(2.10以上2.20t/m3未満) | ﾀｯｸｺｰﾄ PK-4 | 2722 | 0.45 | 0.26 | 0.13 | - | 41.9 | 20.7 | 12.07 | 3.67 | - | 57.65 | 55.97 | 1.5 | 0.13 | 0.03 | - | 振動ローラ（舗装用）[ハンドガイド型]質量0.5～0.6t | 振動コンパクタ[前進型]質量40～60kg | - | 特殊作業員 | 普通作業員 | 土木一般世話役 | - | 再生アスファルト混合物 再生粗粒度ＡＳ混合物（２０） | アスファルト乳剤 ＰＫ－４ タックコート用 | ガソリン レギュラー スタンド | 軽油 １．２号 パトロール給油 | - | -
|  |  | ﾌﾟﾗｲﾑｺｰﾄ PK-3 | 2800.9 | 0.43 | 0.25 | 0.13 | - | 40.73 | 20.12 | 11.73 | 3.57 | - | 58.84 | 54.39 | 4.27 | 0.13 | 0.03 | - | 振動ローラ（舗装用）[ハンドガイド型]質量0.5～0.6t | 振動コンパクタ[前進型]質量40～60kg | - | 特殊作業員 | 普通作業員 | 土木一般世話役 | - | 再生アスファルト混合物 再生粗粒度ＡＳ混合物（２０） | アスファルト乳剤 ＰＫ－３ プライムコート用 | ガソリン レギュラー スタンド | 軽油 １．２号 パトロール給油 | - | -
|  |  | 無し | 2590.5 | 0.44 | 0.28 | 0.14 | - | 40.58 | 21.75 | 12.68 | 3.86 | - | 58.98 | 58.79 | 0.14 | 0.04 | - | - | 振動ローラ（舗装用）[ハンドガイド型]質量0.5～0.6t | 振動コンパクタ[前進型]質量40～60kg | - | 特殊作業員 | 普通作業員 | 土木一般世話役 | - | 再生アスファルト混合物 再生粗粒度ＡＳ混合物（２０） | ガソリン レギュラー スタンド | 軽油 １．２号 パトロール給油 | - | - | -
|  | 各種(2.20以上2.30t/m3未満) | ﾀｯｸｺｰﾄ PK-4 | 2792.9 | 0.44 | 0.26 | 0.13 | - | 40.83 | 20.17 | 11.76 | 3.58 | - | 58.73 | 57.09 | 1.46 | 0.13 | 0.03 | - | 振動ローラ（舗装用）[ハンドガイド型]質量0.5～0.6t | 振動コンパクタ[前進型]質量40～60kg | - | 特殊作業員 | 普通作業員 | 土木一般世話役 | - | 再生アスファルト混合物 再生粗粒度ＡＳ混合物（２０） | アスファルト乳剤 ＰＫ－４ タックコート用 | ガソリン レギュラー スタンド | 軽油 １．２号 パトロール給油 | - | -
|  |  | ﾌﾟﾗｲﾑｺｰﾄ PK-3 | 2871.7 | 0.43 | 0.25 | 0.13 | - | 39.72 | 19.62 | 11.44 | 3.48 | - | 59.85 | 55.51 | 4.16 | 0.13 | 0.03 | - | 振動ローラ（舗装用）[ハンドガイド型]質量0.5～0.6t | 振動コンパクタ[前進型]質量40～60kg | - | 特殊作業員 | 普通作業員 | 土木一般世話役 | - | 再生アスファルト混合物 再生粗粒度ＡＳ混合物（２０） | アスファルト乳剤 ＰＫ－３ プライムコート用 | ガソリン レギュラー スタンド | 軽油 １．２号 パトロール給油 | - | -
|  |  | 無し | 2661.3 | 0.43 | 0.27 | 0.14 | - | 39.49 | 21.17 | 12.34 | 3.75 | - | 60.08 | 59.89 | 0.14 | 0.04 | - | - | 振動ローラ（舗装用）[ハンドガイド型]質量0.5～0.6t | 振動コンパクタ[前進型]質量40～60kg | - | 特殊作業員 | 普通作業員 | 土木一般世話役 | - | 再生アスファルト混合物 再生粗粒度ＡＳ混合物（２０） | ガソリン レギュラー スタンド | 軽油 １．２号 パトロール給油 | - | - | -
|  | 各種(2.30以上2.40t/m3未満) | ﾀｯｸｺｰﾄ PK-4 | 2863.6 | 0.43 | 0.25 | 0.13 | - | 39.82 | 19.67 | 11.47 | 3.49 | - | 59.75 | 58.15 | 1.42 | 0.13 | 0.03 | - | 振動ローラ（舗装用）[ハンドガイド型]質量0.5～0.6t | 振動コンパクタ[前進型]質量40～60kg | - | 特殊作業員 | 普通作業員 | 土木一般世話役 | - | 再生アスファルト混合物 再生粗粒度ＡＳ混合物（２０） | アスファルト乳剤 ＰＫ－４ タックコート用 | ガソリン レギュラー スタンド | 軽油 １．２号 パトロール給油 | - | -
|  |  | ﾌﾟﾗｲﾑｺｰﾄ PK-3 | 2942.5 | 0.41 | 0.24 | 0.12 | - | 38.76 | 19.15 | 11.16 | 3.4 | - | 60.83 | 56.6 | 4.06 | 0.12 | 0.03 | - | 振動ローラ（舗装用）[ハンドガイド型]質量0.5～0.6t | 振動コンパクタ[前進型]質量40～60kg | - | 特殊作業員 | 普通作業員 | 土木一般世話役 | - | 再生アスファルト混合物 再生粗粒度ＡＳ混合物（２０） | アスファルト乳剤 ＰＫ－３ プライムコート用 | ガソリン レギュラー スタンド | 軽油 １．２号 パトロール給油 | - | -
|  |  | 無し | 2732.1 | 0.41 | 0.26 | 0.13 | - | 38.48 | 20.62 | 12.03 | 3.66 | - | 61.11 | 60.94 | 0.13 | 0.03 | - | - | 振動ローラ（舗装用）[ハンドガイド型]質量0.5～0.6t | 振動コンパクタ[前進型]質量40～60kg | - | 特殊作業員 | 普通作業員 | 土木一般世話役 | - | 再生アスファルト混合物 再生粗粒度ＡＳ混合物（２０） | ガソリン レギュラー スタンド | 軽油 １．２号 パトロール給油 | - | - | -
|  | 各種(2.40以上2.50t/m3未満) | ﾀｯｸｺｰﾄ PK-4 | 2934.4 | 0.41 | 0.24 | 0.12 | - | 38.87 | 19.2 | 11.2 | 3.4 | - | 60.72 | 59.16 | 1.39 | 0.12 | 0.03 | - | 振動ローラ（舗装用）[ハンドガイド型]質量0.5～0.6t | 振動コンパクタ[前進型]質量40～60kg | - | 特殊作業員 | 普通作業員 | 土木一般世話役 | - | 再生アスファルト混合物 再生粗粒度ＡＳ混合物（２０） | アスファルト乳剤 ＰＫ－４ タックコート用 | ガソリン レギュラー スタンド | 軽油 １．２号 パトロール給油 | - | -
|  |  | ﾌﾟﾗｲﾑｺｰﾄ PK-3 | 3013.3 | 0.41 | 0.24 | 0.12 | - | 37.85 | 18.7 | 10.9 | 3.32 | - | 61.74 | 57.6 | 3.97 | 0.12 | 0.03 | - | 振動ローラ（舗装用）[ハンドガイド型]質量0.5～0.6t | 振動コンパクタ[前進型]質量40～60kg | - | 特殊作業員 | 普通作業員 | 土木一般世話役 | - | 再生アスファルト混合物 再生粗粒度ＡＳ混合物（２０） | アスファルト乳剤 ＰＫ－３ プライムコート用 | ガソリン レギュラー スタンド | 軽油 １．２号 パトロール給油 | - | -
|  |  | 無し | 2802.8 | 0.4 | 0.25 | 0.13 | - | 37.5 | 20.1 | 11.72 | 3.56 | - | 62.1 | 61.93 | 0.13 | 0.03 | - | - | 振動ローラ（舗装用）[ハンドガイド型]質量0.5～0.6t | 振動コンパクタ[前進型]質量40～60kg | - | 特殊作業員 | 普通作業員 | 土木一般世話役 | - | 再生アスファルト混合物 再生粗粒度ＡＳ混合物（２０） | ガソリン レギュラー スタンド | 軽油 １．２号 パトロール給油 | - | - | -
| 1.4m以上 | 再生粗粒度ｱｽﾌｧﾙﾄ混合物(20) | ﾀｯｸｺｰﾄ PK-4 | 1905.3 | 2.91 | 1.58 | 0.44 | 0.43 | 7.13 | 2.58 | 1.47 | 1.43 | 0.51 | 89.96 | 87.37 | 2.14 | 0.38 | - | - | アスファルトフィニッシャ［ホイール型］舗装幅2.4～6.0m［排出ガス対策型（第２次基準値）］ | タイヤローラ［普通型・排出ガス対策型（第１次基準値）］ 質量 8～20t | ロードローラ［マカダム・排出ガス対策型（第１次基準値）］ 質量 10～12t | 普通作業員 | 特殊作業員 | 運転手（特殊） | 土木一般世話役 | 再生アスファルト混合物 再生粗粒度ＡＳ混合物（２０） | アスファルト乳剤 ＰＫ－４ タックコート用 | 軽油 １．２号 パトロール給油 | - | - | -
|  |  | ﾌﾟﾗｲﾑｺｰﾄ PK-3 | 1984.2 | 2.8 | 1.52 | 0.42 | 0.42 | 6.84 | 2.48 | 1.41 | 1.37 | 0.49 | 90.36 | 83.89 | 6.03 | 0.37 | - | - | アスファルトフィニッシャ［ホイール型］舗装幅2.4～6.0m［排出ガス対策型（第２次基準値）］ | タイヤローラ［普通型・排出ガス対策型（第１次基準値）］ 質量 8～20t | ロードローラ［マカダム・排出ガス対策型（第１次基準値）］ 質量 10～12t | 普通作業員 | 特殊作業員 | 運転手（特殊） | 土木一般世話役 | 再生アスファルト混合物 再生粗粒度ＡＳ混合物（２０） | アスファルト乳剤 ＰＫ－３ プライムコート用 | 軽油 １．２号 パトロール給油 | - | - | -
|  |  | 無し | 1852.6 | 2.82 | 1.62 | 0.45 | 0.45 | 6.91 | 2.66 | 1.51 | 1.47 | 0.53 | 90.27 | 89.83 | 0.4 | - | - | - | アスファルトフィニッシャ［ホイール型］舗装幅2.4～6.0m［排出ガス対策型（第２次基準値）］ | タイヤローラ［普通型・排出ガス対策型（第１次基準値）］ 質量 8～20t | ロードローラ［マカダム・排出ガス対策型（第１次基準値）］ 質量 10～12t | 普通作業員 | 特殊作業員 | 運転手（特殊） | 土木一般世話役 | 再生アスファルト混合物 再生粗粒度ＡＳ混合物（２０） | 軽油 １．２号 パトロール給油 | - | - | - | -
|  | 細粒度ｱｽﾌｧﾙﾄ混合物(13) | ﾀｯｸｺｰﾄ PK-4 | 2102.5 | 2.64 | 1.43 | 0.4 | 0.39 | 6.47 | 2.34 | 1.33 | 1.3 | 0.47 | 90.89 | 88.54 | 1.94 | 0.35 | - | - | アスファルトフィニッシャ［ホイール型］舗装幅2.4～6.0m［排出ガス対策型（第２次基準値）］ | タイヤローラ［普通型・排出ガス対策型（第１次基準値）］ 質量 8～20t | ロードローラ［マカダム・排出ガス対策型（第１次基準値）］ 質量 10～12t | 普通作業員 | 特殊作業員 | 運転手（特殊） | 土木一般世話役 | アスファルト混合物 細粒度ＡＳ混合物（１３） | アスファルト乳剤 ＰＫ－４ タックコート用 | 軽油 １．２号 パトロール給油 | - | - | -
|  |  | ﾌﾟﾗｲﾑｺｰﾄ PK-3 | 2181.4 | 2.54 | 1.38 | 0.38 | 0.38 | 6.23 | 2.26 | 1.28 | 1.25 | 0.45 | 91.23 | 85.35 | 5.48 | 0.34 | - | - | アスファルトフィニッシャ［ホイール型］舗装幅2.4～6.0m［排出ガス対策型（第２次基準値）］ | タイヤローラ［普通型・排出ガス対策型（第１次基準値）］ 質量 8～20t | ロードローラ［マカダム・排出ガス対策型（第１次基準値）］ 質量 10～12t | 普通作業員 | 特殊作業員 | 運転手（特殊） | 土木一般世話役 | アスファルト混合物 細粒度ＡＳ混合物（１３） | アスファルト乳剤 ＰＫ－３ プライムコート用 | 軽油 １．２号 パトロール給油 | - | - | -
|  |  | 無し | 2049.8 | 2.55 | 1.47 | 0.41 | 0.4 | 6.24 | 2.4 | 1.36 | 1.33 | 0.48 | 91.21 | 90.81 | 0.36 | - | - | - | アスファルトフィニッシャ［ホイール型］舗装幅2.4～6.0m［排出ガス対策型（第２次基準値）］ | タイヤローラ［普通型・排出ガス対策型（第１次基準値）］ 質量 8～20t | ロードローラ［マカダム・排出ガス対策型（第１次基準値）］ 質量 10～12t | 普通作業員 | 特殊作業員 | 運転手（特殊） | 土木一般世話役 | アスファルト混合物 細粒度ＡＳ混合物（１３） | 軽油 １．２号 パトロール給油 | - | - | - | -
|  | 開粒度ｱｽﾌｧﾙﾄ混合物(13) | ﾀｯｸｺｰﾄ PK-4 | 1769.3 | 3.14 | 1.7 | 0.47 | 0.47 | 7.68 | 2.78 | 1.58 | 1.54 | 0.55 | 89.18 | 86.4 | 2.3 | 0.41 | - | - | アスファルトフィニッシャ［ホイール型］舗装幅2.4～6.0m［排出ガス対策型（第２次基準値）］ | タイヤローラ［普通型・排出ガス対策型（第１次基準値）］ 質量 8～20t | ロードローラ［マカダム・排出ガス対策型（第１次基準値）］ 質量 10～12t | 普通作業員 | 特殊作業員 | 運転手（特殊） | 土木一般世話役 | アスファルト混合物 開粒度ＡＳ混合物（１３） | アスファルト乳剤 ＰＫ－４ タックコート用 | 軽油 １．２号 パトロール給油 | - | - | -
|  |  | ﾌﾟﾗｲﾑｺｰﾄ PK-3 | 1848.1 | 3.01 | 1.63 | 0.45 | 0.45 | 7.34 | 2.66 | 1.51 | 1.47 | 0.53 | 89.65 | 82.71 | 6.47 | 0.4 | - | - | アスファルトフィニッシャ［ホイール型］舗装幅2.4～6.0m［排出ガス対策型（第２次基準値）］ | タイヤローラ［普通型・排出ガス対策型（第１次基準値）］ 質量 8～20t | ロードローラ［マカダム・排出ガス対策型（第１次基準値）］ 質量 10～12t | 普通作業員 | 特殊作業員 | 運転手（特殊） | 土木一般世話役 | アスファルト混合物 開粒度ＡＳ混合物（１３） | アスファルト乳剤 ＰＫ－３ プライムコート用 | 軽油 １．２号 パトロール給油 | - | - | -
|  |  | 無し | 1716.6 | 3.04 | 1.75 | 0.49 | 0.48 | 7.46 | 2.87 | 1.63 | 1.59 | 0.57 | 89.5 | 89.02 | 0.43 | - | - | - | アスファルトフィニッシャ［ホイール型］舗装幅2.4～6.0m［排出ガス対策型（第２次基準値）］ | タイヤローラ［普通型・排出ガス対策型（第１次基準値）］ 質量 8～20t | ロードローラ［マカダム・排出ガス対策型（第１次基準値）］ 質量 10～12t | 普通作業員 | 特殊作業員 | 運転手（特殊） | 土木一般世話役 | アスファルト混合物 開粒度ＡＳ混合物（１３） | 軽油 １．２号 パトロール給油 | - | - | - | -
|  | 各種(1.90以上2.00t/m3未満) | ﾀｯｸｺｰﾄ PK-4 | 1622.2 | 3.42 | 1.86 | 0.51 | 0.51 | 8.39 | 3.04 | 1.73 | 1.68 | 0.6 | 88.19 | 85.15 | 2.51 | 0.45 | - | - | アスファルトフィニッシャ［ホイール型］舗装幅2.4～6.0m［排出ガス対策型（第２次基準値）］ | タイヤローラ［普通型・排出ガス対策型（第１次基準値）］ 質量 8～20t | ロードローラ［マカダム・排出ガス対策型（第１次基準値）］ 質量 10～12t | 普通作業員 | 特殊作業員 | 運転手（特殊） | 土木一般世話役 | 再生アスファルト混合物 再生粗粒度ＡＳ混合物（２０） | アスファルト乳剤 ＰＫ－４ タックコート用 | 軽油 １．２号 パトロール給油 | - | - | -
|  |  | ﾌﾟﾗｲﾑｺｰﾄ PK-3 | 1701 | 3.27 | 1.77 | 0.49 | 0.49 | 8 | 2.89 | 1.65 | 1.6 | 0.58 | 88.73 | 81.19 | 7.03 | 0.43 | - | - | アスファルトフィニッシャ［ホイール型］舗装幅2.4～6.0m［排出ガス対策型（第２次基準値）］ | タイヤローラ［普通型・排出ガス対策型（第１次基準値）］ 質量 8～20t | ロードローラ［マカダム・排出ガス対策型（第１次基準値）］ 質量 10～12t | 普通作業員 | 特殊作業員 | 運転手（特殊） | 土木一般世話役 | 再生アスファルト混合物 再生粗粒度ＡＳ混合物（２０） | アスファルト乳剤 ＰＫ－３ プライムコート用 | 軽油 １．２号 パトロール給油 | - | - | -
|  |  | 無し | 1569.5 | 3.33 | 1.92 | 0.53 | 0.53 | 8.16 | 3.14 | 1.78 | 1.74 | 0.63 | 88.51 | 87.99 | 0.47 | - | - | - | アスファルトフィニッシャ［ホイール型］舗装幅2.4～6.0m［排出ガス対策型（第２次基準値）］ | タイヤローラ［普通型・排出ガス対策型（第１次基準値）］ 質量 8～20t | ロードローラ［マカダム・排出ガス対策型（第１次基準値）］ 質量 10～12t | 普通作業員 | 特殊作業員 | 運転手（特殊） | 土木一般世話役 | 再生アスファルト混合物 再生粗粒度ＡＳ混合物（２０） | 軽油 １．２号 パトロール給油 | - | - | - | -
|  | 各種(2.00以上2.10t/m3未満) | ﾀｯｸｺｰﾄ PK-4 | 1692.9 | 3.28 | 1.78 | 0.49 | 0.49 | 8.03 | 2.91 | 1.65 | 1.61 | 0.58 | 88.69 | 85.77 | 2.41 | 0.43 | - | - | アスファルトフィニッシャ［ホイール型］舗装幅2.4～6.0m［排出ガス対策型（第２次基準値）］ | タイヤローラ［普通型・排出ガス対策型（第１次基準値）］ 質量 8～20t | ロードローラ［マカダム・排出ガス対策型（第１次基準値）］ 質量 10～12t | 普通作業員 | 特殊作業員 | 運転手（特殊） | 土木一般世話役 | 再生アスファルト混合物 再生粗粒度ＡＳ混合物（２０） | アスファルト乳剤 ＰＫ－４ タックコート用 | 軽油 １．２号 パトロール給油 | - | - | -
|  |  | ﾌﾟﾗｲﾑｺｰﾄ PK-3 | 1771.8 | 3.14 | 1.7 | 0.47 | 0.47 | 7.67 | 2.78 | 1.58 | 1.54 | 0.55 | 89.19 | 81.96 | 6.75 | 0.41 | - | - | アスファルトフィニッシャ［ホイール型］舗装幅2.4～6.0m［排出ガス対策型（第２次基準値）］ | タイヤローラ［普通型・排出ガス対策型（第１次基準値）］ 質量 8～20t | ロードローラ［マカダム・排出ガス対策型（第１次基準値）］ 質量 10～12t | 普通作業員 | 特殊作業員 | 運転手（特殊） | 土木一般世話役 | 再生アスファルト混合物 再生粗粒度ＡＳ混合物（２０） | アスファルト乳剤 ＰＫ－３ プライムコート用 | 軽油 １．２号 パトロール給油 | - | - | -
|  |  | 無し | 1640.3 | 3.18 | 1.83 | 0.51 | 0.5 | 7.8 | 3 | 1.71 | 1.66 | 0.6 | 89.02 | 88.52 | 0.45 | - | - | - | アスファルトフィニッシャ［ホイール型］舗装幅2.4～6.0m［排出ガス対策型（第２次基準値）］ | タイヤローラ［普通型・排出ガス対策型（第１次基準値）］ 質量 8～20t | ロードローラ［マカダム・排出ガス対策型（第１次基準値）］ 質量 10～12t | 普通作業員 | 特殊作業員 | 運転手（特殊） | 土木一般世話役 | 再生アスファルト混合物 再生粗粒度ＡＳ混合物（２０） | 軽油 １．２号 パトロール給油 | - | - | - | -
|  | 各種(2.10以上2.20t/m3未満) | ﾀｯｸｺｰﾄ PK-4 | 1763.7 | 3.15 | 1.71 | 0.47 | 0.47 | 7.72 | 2.79 | 1.59 | 1.55 | 0.56 | 89.13 | 86.33 | 2.31 | 0.42 | - | - | アスファルトフィニッシャ［ホイール型］舗装幅2.4～6.0m［排出ガス対策型（第２次基準値）］ | タイヤローラ［普通型・排出ガス対策型（第１次基準値）］ 質量 8～20t | ロードローラ［マカダム・排出ガス対策型（第１次基準値）］ 質量 10～12t | 普通作業員 | 特殊作業員 | 運転手（特殊） | 土木一般世話役 | 再生アスファルト混合物 再生粗粒度ＡＳ混合物（２０） | アスファルト乳剤 ＰＫ－４ タックコート用 | 軽油 １．２号 パトロール給油 | - | - | -
|  |  | ﾌﾟﾗｲﾑｺｰﾄ PK-3 | 1842.6 | 3.01 | 1.63 | 0.45 | 0.45 | 7.38 | 2.67 | 1.52 | 1.48 | 0.53 | 89.61 | 82.65 | 6.49 | 0.4 | - | - | アスファルトフィニッシャ［ホイール型］舗装幅2.4～6.0m［排出ガス対策型（第２次基準値）］ | タイヤローラ［普通型・排出ガス対策型（第１次基準値）］ 質量 8～20t | ロードローラ［マカダム・排出ガス対策型（第１次基準値）］ 質量 10～12t | 普通作業員 | 特殊作業員 | 運転手（特殊） | 土木一般世話役 | 再生アスファルト混合物 再生粗粒度ＡＳ混合物（２０） | アスファルト乳剤 ＰＫ－３ プライムコート用 | 軽油 １．２号 パトロール給油 | - | - | -
|  |  | 無し | 1711 | 3.05 | 1.76 | 0.49 | 0.48 | 7.48 | 2.88 | 1.64 | 1.59 | 0.57 | 89.47 | 88.99 | 0.43 | - | - | - | アスファルトフィニッシャ［ホイール型］舗装幅2.4～6.0m［排出ガス対策型（第２次基準値）］ | タイヤローラ［普通型・排出ガス対策型（第１次基準値）］ 質量 8～20t | ロードローラ［マカダム・排出ガス対策型（第１次基準値）］ 質量 10～12t | 普通作業員 | 特殊作業員 | 運転手（特殊） | 土木一般世話役 | 再生アスファルト混合物 再生粗粒度ＡＳ混合物（２０） | 軽油 １．２号 パトロール給油 | - | - | - | -
|  | 各種(2.20以上2.30t/m3未満) | ﾀｯｸｺｰﾄ PK-4 | 1834.6 | 3.02 | 1.64 | 0.45 | 0.45 | 7.41 | 2.68 | 1.53 | 1.49 | 0.53 | 89.57 | 86.88 | 2.22 | 0.4 | - | - | アスファルトフィニッシャ［ホイール型］舗装幅2.4～6.0m［排出ガス対策型（第２次基準値）］ | タイヤローラ［普通型・排出ガス対策型（第１次基準値）］ 質量 8～20t | ロードローラ［マカダム・排出ガス対策型（第１次基準値）］ 質量 10～12t | 普通作業員 | 特殊作業員 | 運転手（特殊） | 土木一般世話役 | 再生アスファルト混合物 再生粗粒度ＡＳ混合物（２０） | アスファルト乳剤 ＰＫ－４ タックコート用 | 軽油 １．２号 パトロール給油 | - | - | -
|  |  | ﾌﾟﾗｲﾑｺｰﾄ PK-3 | 1913.4 | 2.9 | 1.57 | 0.44 | 0.43 | 7.09 | 2.57 | 1.46 | 1.42 | 0.51 | 90.01 | 83.31 | 6.25 | 0.38 | - | - | アスファルトフィニッシャ［ホイール型］舗装幅2.4～6.0m［排出ガス対策型（第２次基準値）］ | タイヤローラ［普通型・排出ガス対策型（第１次基準値）］ 質量 8～20t | ロードローラ［マカダム・排出ガス対策型（第１次基準値）］ 質量 10～12t | 普通作業員 | 特殊作業員 | 運転手（特殊） | 土木一般世話役 | 再生アスファルト混合物 再生粗粒度ＡＳ混合物（２０） | アスファルト乳剤 ＰＫ－３ プライムコート用 | 軽油 １．２号 パトロール給油 | - | - | -
|  |  | 無し | 1781.9 | 2.93 | 1.69 | 0.47 | 0.46 | 7.18 | 2.76 | 1.57 | 1.53 | 0.55 | 89.89 | 89.44 | 0.41 | - | - | - | アスファルトフィニッシャ［ホイール型］舗装幅2.4～6.0m［排出ガス対策型（第２次基準値）］ | タイヤローラ［普通型・排出ガス対策型（第１次基準値）］ 質量 8～20t | ロードローラ［マカダム・排出ガス対策型（第１次基準値）］ 質量 10～12t | 普通作業員 | 特殊作業員 | 運転手（特殊） | 土木一般世話役 | 再生アスファルト混合物 再生粗粒度ＡＳ混合物（２０） | 軽油 １．２号 パトロール給油 | - | - | - | -
|  | 各種(2.30以上2.40t/m3未満) | ﾀｯｸｺｰﾄ PK-4 | 1905.3 | 2.91 | 1.58 | 0.44 | 0.43 | 7.13 | 2.58 | 1.47 | 1.43 | 0.51 | 89.96 | 87.37 | 2.14 | 0.38 | - | - | アスファルトフィニッシャ［ホイール型］舗装幅2.4～6.0m［排出ガス対策型（第２次基準値）］ | タイヤローラ［普通型・排出ガス対策型（第１次基準値）］ 質量 8～20t | ロードローラ［マカダム・排出ガス対策型（第１次基準値）］ 質量 10～12t | 普通作業員 | 特殊作業員 | 運転手（特殊） | 土木一般世話役 | 再生アスファルト混合物 再生粗粒度ＡＳ混合物（２０） | アスファルト乳剤 ＰＫ－４ タックコート用 | 軽油 １．２号 パトロール給油 | - | - | -
|  |  | ﾌﾟﾗｲﾑｺｰﾄ PK-3 | 1984.2 | 2.8 | 1.52 | 0.42 | 0.42 | 6.84 | 2.48 | 1.41 | 1.37 | 0.49 | 90.36 | 83.89 | 6.03 | 0.37 | - | - | アスファルトフィニッシャ［ホイール型］舗装幅2.4～6.0m［排出ガス対策型（第２次基準値）］ | タイヤローラ［普通型・排出ガス対策型（第１次基準値）］ 質量 8～20t | ロードローラ［マカダム・排出ガス対策型（第１次基準値）］ 質量 10～12t | 普通作業員 | 特殊作業員 | 運転手（特殊） | 土木一般世話役 | 再生アスファルト混合物 再生粗粒度ＡＳ混合物（２０） | アスファルト乳剤 ＰＫ－３ プライムコート用 | 軽油 １．２号 パトロール給油 | - | - | -
|  |  | 無し | 1852.6 | 2.82 | 1.62 | 0.45 | 0.45 | 6.91 | 2.66 | 1.51 | 1.47 | 0.53 | 90.27 | 89.83 | 0.4 | - | - | - | アスファルトフィニッシャ［ホイール型］舗装幅2.4～6.0m［排出ガス対策型（第２次基準値）］ | タイヤローラ［普通型・排出ガス対策型（第１次基準値）］ 質量 8～20t | ロードローラ［マカダム・排出ガス対策型（第１次基準値）］ 質量 10～12t | 普通作業員 | 特殊作業員 | 運転手（特殊） | 土木一般世話役 | 再生アスファルト混合物 再生粗粒度ＡＳ混合物（２０） | 軽油 １．２号 パトロール給油 | - | - | - | -
|  | 各種(2.40以上2.50t/m3未満) | ﾀｯｸｺｰﾄ PK-4 | 1976.1 | 2.81 | 1.52 | 0.42 | 0.42 | 6.89 | 2.49 | 1.42 | 1.38 | 0.5 | 90.3 | 87.8 | 2.06 | 0.37 | - | - | アスファルトフィニッシャ［ホイール型］舗装幅2.4～6.0m［排出ガス対策型（第２次基準値）］ | タイヤローラ［普通型・排出ガス対策型（第１次基準値）］ 質量 8～20t | ロードローラ［マカダム・排出ガス対策型（第１次基準値）］ 質量 10～12t | 普通作業員 | 特殊作業員 | 運転手（特殊） | 土木一般世話役 | 再生アスファルト混合物 再生粗粒度ＡＳ混合物（２０） | アスファルト乳剤 ＰＫ－４ タックコート用 | 軽油 １．２号 パトロール給油 | - | - | -
|  |  | ﾌﾟﾗｲﾑｺｰﾄ PK-3 | 2054.9 | 2.69 | 1.46 | 0.4 | 0.4 | 6.63 | 2.4 | 1.36 | 1.33 | 0.48 | 90.68 | 84.44 | 5.82 | 0.36 | - | - | アスファルトフィニッシャ［ホイール型］舗装幅2.4～6.0m［排出ガス対策型（第２次基準値）］ | タイヤローラ［普通型・排出ガス対策型（第１次基準値）］ 質量 8～20t | ロードローラ［マカダム・排出ガス対策型（第１次基準値）］ 質量 10～12t | 普通作業員 | 特殊作業員 | 運転手（特殊） | 土木一般世話役 | 再生アスファルト混合物 再生粗粒度ＡＳ混合物（２０） | アスファルト乳剤 ＰＫ－３ プライムコート用 | 軽油 １．２号 パトロール給油 | - | - | -
|  |  | 無し | 1923.4 | 2.71 | 1.56 | 0.43 | 0.43 | 6.65 | 2.56 | 1.45 | 1.42 | 0.51 | 90.64 | 90.22 | 0.38 | - | - | - | アスファルトフィニッシャ［ホイール型］舗装幅2.4～6.0m［排出ガス対策型（第２次基準値）］ | タイヤローラ［普通型・排出ガス対策型（第１次基準値）］ 質量 8～20t | ロードローラ［マカダム・排出ガス対策型（第１次基準値）］ 質量 10～12t | 普通作業員 | 特殊作業員 | 運転手（特殊） | 土木一般世話役 | 再生アスファルト混合物 再生粗粒度ＡＳ混合物（２０） | 軽油 １．２号 パトロール給油 | - | - | - | -

## 204
No.204【 中間層（車道・路肩部） 】
＜ 積算単位：ｍ２ ＞
条件区分 |  |  |  | 標準単価 | 機労材構成比 | [14 empty] | 代表機労材規格 | [11 empty] | 備考
平均厚さ | 平均幅員 | 材料 | 瀝青材料種類 |  | K |  |  |  | R |  |  |  |  | Z |  |  |  |  | S | K （ *印：賃料） |  |  | R |  |  |  | Z |  |  |  | S
[6 empty] | K1 | K2 | K3 |  | R1 | R2 | R3 | R4 |  | Z1 | Z2 | Z3 | Z4 |  | K1 | K2 | K3 | R1 | R2 | R3 | R4 | Z1 | Z2 | Z3 | Z4
25mm以上35mm未満 | 1.4m未満 | 再生粗粒度ｱｽﾌｧﾙﾄ混合物(20) | ﾀｯｸｺｰﾄ PK-4 | 1764.2 | 0.65 | 0.37 | 0.19 | - | 54.86 | 24.55 | 17.14 | 5.21 | - | 44.49 | 41.9 | 2.31 | 0.19 | 0.05 | - | 振動ローラ（舗装用）[ハンドガイド型]質量0.5～0.6t | 振動コンパクタ[前進型]質量40～60kg | - | 特殊作業員 | 普通作業員 | 土木一般世話役 | - | 再生アスファルト混合物 再生粗粒度ＡＳ混合物（２０） | アスファルト乳剤 ＰＫ－４ タックコート用 | ガソリン レギュラー スタンド | 軽油 １．２号 パトロール給油 | - | -
|  |  | ﾌﾟﾗｲﾑｺｰﾄ PK-3 | 1843.1 | 0.63 | 0.36 | 0.18 | - | 52.5 | 23.49 | 16.4 | 4.99 | - | 46.87 | 40.11 | 6.49 | 0.18 | 0.05 | - | 振動ローラ（舗装用）[ハンドガイド型]質量0.5～0.6t | 振動コンパクタ[前進型]質量40～60kg | - | 特殊作業員 | 普通作業員 | 土木一般世話役 | - | 再生アスファルト混合物 再生粗粒度ＡＳ混合物（２０） | アスファルト乳剤 ＰＫ－３ プライムコート用 | ガソリン レギュラー スタンド | 軽油 １．２号 パトロール給油 | - | -
|  |  | 無し | 1630.8 | 0.65 | 0.41 | 0.21 | - | 53.74 | 26.52 | 18.54 | 5.64 | - | 45.61 | 45.33 | 0.21 | 0.06 | - | - | 振動ローラ（舗装用）[ハンドガイド型]質量0.5～0.6t | 振動コンパクタ[前進型]質量40～60kg | - | 特殊作業員 | 普通作業員 | 土木一般世話役 | - | 再生アスファルト混合物 再生粗粒度ＡＳ混合物（２０） | ガソリン レギュラー スタンド | 軽油 １．２号 パトロール給油 | - | - | -
|  | 細粒度ｱｽﾌｧﾙﾄ混合物(13) | ﾀｯｸｺｰﾄ PK-4 | 1851.8 | 0.63 | 0.36 | 0.18 | - | 52.25 | 23.38 | 16.33 | 4.96 | - | 47.12 | 44.65 | 2.2 | 0.18 | 0.05 | - | 振動ローラ（舗装用）[ハンドガイド型]質量0.5～0.6t | 振動コンパクタ[前進型]質量40～60kg | - | 特殊作業員 | 普通作業員 | 土木一般世話役 | - | アスファルト混合物 細粒度ＡＳ混合物（１３） | アスファルト乳剤 ＰＫ－４ タックコート用 | ガソリン レギュラー スタンド | 軽油 １．２号 パトロール給油 | - | -
|  |  | ﾌﾟﾗｲﾑｺｰﾄ PK-3 | 1930.6 | 0.6 | 0.34 | 0.18 | - | 50.11 | 22.42 | 15.66 | 4.76 | - | 49.29 | 42.83 | 6.2 | 0.18 | 0.05 | - | 振動ローラ（舗装用）[ハンドガイド型]質量0.5～0.6t | 振動コンパクタ[前進型]質量40～60kg | - | 特殊作業員 | 普通作業員 | 土木一般世話役 | - | アスファルト混合物 細粒度ＡＳ混合物（１３） | アスファルト乳剤 ＰＫ－３ プライムコート用 | ガソリン レギュラー スタンド | 軽油 １．２号 パトロール給油 | - | -
|  |  | 無し | 1718.4 | 0.61 | 0.38 | 0.2 | - | 51.02 | 25.2 | 17.59 | 5.35 | - | 48.37 | 48.11 | 0.2 | 0.05 | - | - | 振動ローラ（舗装用）[ハンドガイド型]質量0.5～0.6t | 振動コンパクタ[前進型]質量40～60kg | - | 特殊作業員 | 普通作業員 | 土木一般世話役 | - | アスファルト混合物 細粒度ＡＳ混合物（１３） | ガソリン レギュラー スタンド | 軽油 １．２号 パトロール給油 | - | - | -
|  | 開粒度ｱｽﾌｧﾙﾄ混合物(13) | ﾀｯｸｺｰﾄ PK-4 | 1703.6 | 0.69 | 0.39 | 0.2 | - | 56.79 | 25.4 | 17.75 | 5.4 | - | 42.52 | 39.84 | 2.39 | 0.2 | 0.05 | - | 振動ローラ（舗装用）[ハンドガイド型]質量0.5～0.6t | 振動コンパクタ[前進型]質量40～60kg | - | 特殊作業員 | 普通作業員 | 土木一般世話役 | - | アスファルト混合物 開粒度ＡＳ混合物（１３） | アスファルト乳剤 ＰＫ－４ タックコート用 | ガソリン レギュラー スタンド | 軽油 １．２号 パトロール給油 | - | -
|  |  | ﾌﾟﾗｲﾑｺｰﾄ PK-3 | 1782.5 | 0.65 | 0.37 | 0.19 | - | 54.29 | 24.29 | 16.96 | 5.16 | - | 45.06 | 38.07 | 6.71 | 0.19 | 0.05 | - | 振動ローラ（舗装用）[ハンドガイド型]質量0.5～0.6t | 振動コンパクタ[前進型]質量40～60kg | - | 特殊作業員 | 普通作業員 | 土木一般世話役 | - | アスファルト混合物 開粒度ＡＳ混合物（１３） | アスファルト乳剤 ＰＫ－３ プライムコート用 | ガソリン レギュラー スタンド | 軽油 １．２号 パトロール給油 | - | -
|  |  | 無し | 1570.3 | 0.67 | 0.42 | 0.22 | - | 55.82 | 27.57 | 19.25 | 5.85 | - | 43.51 | 43.22 | 0.22 | 0.06 | - | - | 振動ローラ（舗装用）[ハンドガイド型]質量0.5～0.6t | 振動コンパクタ[前進型]質量40～60kg | - | 特殊作業員 | 普通作業員 | 土木一般世話役 | - | アスファルト混合物 開粒度ＡＳ混合物（１３） | ガソリン レギュラー スタンド | 軽油 １．２号 パトロール給油 | - | - | -
|  | 各種(1.90以上2.00t/m3未満) | ﾀｯｸｺｰﾄ PK-4 | 1638.4 | 0.71 | 0.4 | 0.21 | - | 59.05 | 26.42 | 18.45 | 5.61 | - | 40.24 | 37.44 | 2.49 | 0.21 | 0.06 | - | 振動ローラ（舗装用）[ハンドガイド型]質量0.5～0.6t | 振動コンパクタ[前進型]質量40～60kg | - | 特殊作業員 | 普通作業員 | 土木一般世話役 | - | 再生アスファルト混合物 再生粗粒度ＡＳ混合物（２０） | アスファルト乳剤 ＰＫ－４ タックコート用 | ガソリン レギュラー スタンド | 軽油 １．２号 パトロール給油 | - | -
|  |  | ﾌﾟﾗｲﾑｺｰﾄ PK-3 | 1717.2 | 0.68 | 0.38 | 0.2 | - | 56.34 | 25.21 | 17.6 | 5.35 | - | 42.98 | 35.72 | 6.97 | 0.2 | 0.05 | - | 振動ローラ（舗装用）[ハンドガイド型]質量0.5～0.6t | 振動コンパクタ[前進型]質量40～60kg | - | 特殊作業員 | 普通作業員 | 土木一般世話役 | - | 再生アスファルト混合物 再生粗粒度ＡＳ混合物（２０） | アスファルト乳剤 ＰＫ－３ プライムコート用 | ガソリン レギュラー スタンド | 軽油 １．２号 パトロール給油 | - | -
|  |  | 無し | 1505 | 0.71 | 0.44 | 0.23 | - | 58.23 | 28.74 | 20.09 | 6.11 | - | 41.06 | 40.76 | 0.23 | 0.06 | - | - | 振動ローラ（舗装用）[ハンドガイド型]質量0.5～0.6t | 振動コンパクタ[前進型]質量40～60kg | - | 特殊作業員 | 普通作業員 | 土木一般世話役 | - | 再生アスファルト混合物 再生粗粒度ＡＳ混合物（２０） | ガソリン レギュラー スタンド | 軽油 １．２号 パトロール給油 | - | - | -
|  | 各種(2.00以上2.10t/m3未満) | ﾀｯｸｺｰﾄ PK-4 | 1669.8 | 0.7 | 0.4 | 0.2 | - | 57.95 | 25.94 | 18.1 | 5.5 | - | 41.35 | 38.62 | 2.44 | 0.2 | 0.05 | - | 振動ローラ（舗装用）[ハンドガイド型]質量0.5～0.6t | 振動コンパクタ[前進型]質量40～60kg | - | 特殊作業員 | 普通作業員 | 土木一般世話役 | - | 再生アスファルト混合物 再生粗粒度ＡＳ混合物（２０） | アスファルト乳剤 ＰＫ－４ タックコート用 | ガソリン レギュラー スタンド | 軽油 １．２号 パトロール給油 | - | -
|  |  | ﾌﾟﾗｲﾑｺｰﾄ PK-3 | 1748.7 | 0.66 | 0.38 | 0.19 | - | 55.34 | 24.76 | 17.29 | 5.26 | - | 44 | 36.88 | 6.84 | 0.19 | 0.05 | - | 振動ローラ（舗装用）[ハンドガイド型]質量0.5～0.6t | 振動コンパクタ[前進型]質量40～60kg | - | 特殊作業員 | 普通作業員 | 土木一般世話役 | - | 再生アスファルト混合物 再生粗粒度ＡＳ混合物（２０） | アスファルト乳剤 ＰＫ－３ プライムコート用 | ガソリン レギュラー スタンド | 軽油 １．２号 パトロール給油 | - | -
|  |  | 無し | 1536.5 | 0.68 | 0.43 | 0.22 | - | 57.06 | 28.18 | 19.68 | 5.98 | - | 42.26 | 41.97 | 0.22 | 0.06 | - | - | 振動ローラ（舗装用）[ハンドガイド型]質量0.5～0.6t | 振動コンパクタ[前進型]質量40～60kg | - | 特殊作業員 | 普通作業員 | 土木一般世話役 | - | 再生アスファルト混合物 再生粗粒度ＡＳ混合物（２０） | ガソリン レギュラー スタンド | 軽油 １．２号 パトロール給油 | - | - | -
|  | 各種(2.10以上2.20t/m3未満) | ﾀｯｸｺｰﾄ PK-4 | 1701.3 | 0.69 | 0.39 | 0.2 | - | 56.87 | 25.45 | 17.77 | 5.4 | - | 42.44 | 39.75 | 2.4 | 0.2 | 0.05 | - | 振動ローラ（舗装用）[ハンドガイド型]質量0.5～0.6t | 振動コンパクタ[前進型]質量40～60kg | - | 特殊作業員 | 普通作業員 | 土木一般世話役 | - | 再生アスファルト混合物 再生粗粒度ＡＳ混合物（２０） | アスファルト乳剤 ＰＫ－４ タックコート用 | ガソリン レギュラー スタンド | 軽油 １．２号 パトロール給油 | - | -
|  |  | ﾌﾟﾗｲﾑｺｰﾄ PK-3 | 1780.1 | 0.65 | 0.37 | 0.19 | - | 54.36 | 24.33 | 16.98 | 5.16 | - | 44.99 | 37.99 | 6.72 | 0.19 | 0.05 | - | 振動ローラ（舗装用）[ハンドガイド型]質量0.5～0.6t | 振動コンパクタ[前進型]質量40～60kg | - | 特殊作業員 | 普通作業員 | 土木一般世話役 | - | 再生アスファルト混合物 再生粗粒度ＡＳ混合物（２０） | アスファルト乳剤 ＰＫ－３ プライムコート用 | ガソリン レギュラー スタンド | 軽油 １．２号 パトロール給油 | - | -
|  |  | 無し | 1567.9 | 0.67 | 0.42 | 0.22 | - | 55.91 | 27.61 | 19.28 | 5.86 | - | 43.42 | 43.13 | 0.22 | 0.06 | - | - | 振動ローラ（舗装用）[ハンドガイド型]質量0.5～0.6t | 振動コンパクタ[前進型]質量40～60kg | - | 特殊作業員 | 普通作業員 | 土木一般世話役 | - | 再生アスファルト混合物 再生粗粒度ＡＳ混合物（２０） | ガソリン レギュラー スタンド | 軽油 １．２号 パトロール給油 | - | - | -
|  | 各種(2.20以上2.30t/m3未満) | ﾀｯｸｺｰﾄ PK-4 | 1732.8 | 0.67 | 0.38 | 0.2 | - | 55.84 | 24.99 | 17.45 | 5.3 | - | 43.49 | 40.85 | 2.35 | 0.2 | 0.05 | - | 振動ローラ（舗装用）[ハンドガイド型]質量0.5～0.6t | 振動コンパクタ[前進型]質量40～60kg | - | 特殊作業員 | 普通作業員 | 土木一般世話役 | - | 再生アスファルト混合物 再生粗粒度ＡＳ混合物（２０） | アスファルト乳剤 ＰＫ－４ タックコート用 | ガソリン レギュラー スタンド | 軽油 １．２号 パトロール給油 | - | -
|  |  | ﾌﾟﾗｲﾑｺｰﾄ PK-3 | 1811.6 | 0.64 | 0.36 | 0.19 | - | 53.41 | 23.9 | 16.69 | 5.07 | - | 45.95 | 39.07 | 6.6 | 0.19 | 0.05 | - | 振動ローラ（舗装用）[ハンドガイド型]質量0.5～0.6t | 振動コンパクタ[前進型]質量40～60kg | - | 特殊作業員 | 普通作業員 | 土木一般世話役 | - | 再生アスファルト混合物 再生粗粒度ＡＳ混合物（２０） | アスファルト乳剤 ＰＫ－３ プライムコート用 | ガソリン レギュラー スタンド | 軽油 １．２号 パトロール給油 | - | -
|  |  | 無し | 1599.4 | 0.65 | 0.41 | 0.21 | - | 54.82 | 27.07 | 18.9 | 5.75 | - | 44.53 | 44.25 | 0.21 | 0.06 | - | - | 振動ローラ（舗装用）[ハンドガイド型]質量0.5～0.6t | 振動コンパクタ[前進型]質量40～60kg | - | 特殊作業員 | 普通作業員 | 土木一般世話役 | - | 再生アスファルト混合物 再生粗粒度ＡＳ混合物（２０） | ガソリン レギュラー スタンド | 軽油 １．２号 パトロール給油 | - | - | -
|  | 各種(2.30以上2.40t/m3未満) | ﾀｯｸｺｰﾄ PK-4 | 1764.2 | 0.65 | 0.37 | 0.19 | - | 54.86 | 24.55 | 17.14 | 5.21 | - | 44.49 | 41.9 | 2.31 | 0.19 | 0.05 | - | 振動ローラ（舗装用）[ハンドガイド型]質量0.5～0.6t | 振動コンパクタ[前進型]質量40～60kg | - | 特殊作業員 | 普通作業員 | 土木一般世話役 | - | 再生アスファルト混合物 再生粗粒度ＡＳ混合物（２０） | アスファルト乳剤 ＰＫ－４ タックコート用 | ガソリン レギュラー スタンド | 軽油 １．２号 パトロール給油 | - | -
|  |  | ﾌﾟﾗｲﾑｺｰﾄ PK-3 | 1843.1 | 0.63 | 0.36 | 0.18 | - | 52.5 | 23.49 | 16.4 | 4.99 | - | 46.87 | 40.11 | 6.49 | 0.18 | 0.05 | - | 振動ローラ（舗装用）[ハンドガイド型]質量0.5～0.6t | 振動コンパクタ[前進型]質量40～60kg | - | 特殊作業員 | 普通作業員 | 土木一般世話役 | - | 再生アスファルト混合物 再生粗粒度ＡＳ混合物（２０） | アスファルト乳剤 ＰＫ－３ プライムコート用 | ガソリン レギュラー スタンド | 軽油 １．２号 パトロール給油 | - | -
|  |  | 無し | 1630.8 | 0.65 | 0.41 | 0.21 | - | 53.74 | 26.52 | 18.54 | 5.64 | - | 45.61 | 45.33 | 0.21 | 0.06 | - | - | 振動ローラ（舗装用）[ハンドガイド型]質量0.5～0.6t | 振動コンパクタ[前進型]質量40～60kg | - | 特殊作業員 | 普通作業員 | 土木一般世話役 | - | 再生アスファルト混合物 再生粗粒度ＡＳ混合物（２０） | ガソリン レギュラー スタンド | 軽油 １．２号 パトロール給油 | - | - | -
|  | 各種(2.40以上2.50t/m3未満) | ﾀｯｸｺｰﾄ PK-4 | 1795.7 | 0.65 | 0.37 | 0.19 | - | 53.88 | 24.1 | 16.84 | 5.12 | - | 45.47 | 42.92 | 2.27 | 0.19 | 0.05 | - | 振動ローラ（舗装用）[ハンドガイド型]質量0.5～0.6t | 振動コンパクタ[前進型]質量40～60kg | - | 特殊作業員 | 普通作業員 | 土木一般世話役 | - | 再生アスファルト混合物 再生粗粒度ＡＳ混合物（２０） | アスファルト乳剤 ＰＫ－４ タックコート用 | ガソリン レギュラー スタンド | 軽油 １．２号 パトロール給油 | - | -
|  |  | ﾌﾟﾗｲﾑｺｰﾄ PK-3 | 1874.5 | 0.62 | 0.35 | 0.18 | - | 51.62 | 23.1 | 16.13 | 4.9 | - | 47.76 | 41.11 | 6.38 | 0.18 | 0.05 | - | 振動ローラ（舗装用）[ハンドガイド型]質量0.5～0.6t | 振動コンパクタ[前進型]質量40～60kg | - | 特殊作業員 | 普通作業員 | 土木一般世話役 | - | 再生アスファルト混合物 再生粗粒度ＡＳ混合物（２０） | アスファルト乳剤 ＰＫ－３ プライムコート用 | ガソリン レギュラー スタンド | 軽油 １．２号 パトロール給油 | - | -
|  |  | 無し | 1662.3 | 0.64 | 0.4 | 0.21 | - | 52.73 | 26.03 | 18.19 | 5.53 | - | 46.63 | 46.36 | 0.2 | 0.06 | - | - | 振動ローラ（舗装用）[ハンドガイド型]質量0.5～0.6t | 振動コンパクタ[前進型]質量40～60kg | - | 特殊作業員 | 普通作業員 | 土木一般世話役 | - | 再生アスファルト混合物 再生粗粒度ＡＳ混合物（２０） | ガソリン レギュラー スタンド | 軽油 １．２号 パトロール給油 | - | - | -
| 1.4m以上 | 再生粗粒度ｱｽﾌｧﾙﾄ混合物(20) | ﾀｯｸｺｰﾄ PK-4 | 981.27 | 5.66 | 3.07 | 0.85 | 0.84 | 13.87 | 5.02 | 2.86 | 2.78 | 1 | 80.47 | 75.42 | 4.16 | 0.75 | - | - | アスファルトフィニッシャ［ホイール型］舗装幅2.4～6.0m［排出ガス対策型（第２次基準値）］ | タイヤローラ［普通型・排出ガス対策型（第１次基準値）］ 質量 8～20t | ロードローラ［マカダム・排出ガス対策型（第１次基準値）］ 質量 10～12t | 普通作業員 | 特殊作業員 | 運転手（特殊） | 土木一般世話役 | 再生アスファルト混合物 再生粗粒度ＡＳ混合物（２０） | アスファルト乳剤 ＰＫ－４ タックコート用 | 軽油 １．２号 パトロール給油 | - | - | -
|  |  | ﾌﾟﾗｲﾑｺｰﾄ PK-3 | 1060.1 | 5.25 | 2.84 | 0.79 | 0.78 | 12.84 | 4.65 | 2.64 | 2.57 | 0.93 | 81.91 | 69.8 | 11.29 | 0.69 | - | - | アスファルトフィニッシャ［ホイール型］舗装幅2.4～6.0m［排出ガス対策型（第２次基準値）］ | タイヤローラ［普通型・排出ガス対策型（第１次基準値）］ 質量 8～20t | ロードローラ［マカダム・排出ガス対策型（第１次基準値）］ 質量 10～12t | 普通作業員 | 特殊作業員 | 運転手（特殊） | 土木一般世話役 | 再生アスファルト混合物 再生粗粒度ＡＳ混合物（２０） | アスファルト乳剤 ＰＫ－３ プライムコート用 | 軽油 １．２号 パトロール給油 | - | - | -
|  |  | 無し | 928.59 | 5.63 | 3.24 | 0.9 | 0.89 | 13.81 | 5.31 | 3.02 | 2.94 | 1.06 | 80.56 | 79.68 | 0.79 | - | - | - | アスファルトフィニッシャ［ホイール型］舗装幅2.4～6.0m［排出ガス対策型（第２次基準値）］ | タイヤローラ［普通型・排出ガス対策型（第１次基準値）］ 質量 8～20t | ロードローラ［マカダム・排出ガス対策型（第１次基準値）］ 質量 10～12t | 普通作業員 | 特殊作業員 | 運転手（特殊） | 土木一般世話役 | 再生アスファルト混合物 再生粗粒度ＡＳ混合物（２０） | 軽油 １．２号 パトロール給油 | - | - | - | -
|  | 細粒度ｱｽﾌｧﾙﾄ混合物(13) | ﾀｯｸｺｰﾄ PK-4 | 1068.9 | 5.21 | 2.82 | 0.78 | 0.78 | 12.73 | 4.61 | 2.62 | 2.55 | 0.92 | 82.06 | 77.42 | 3.82 | 0.69 | - | - | アスファルトフィニッシャ［ホイール型］舗装幅2.4～6.0m［排出ガス対策型（第２次基準値）］ | タイヤローラ［普通型・排出ガス対策型（第１次基準値）］ 質量 8～20t | ロードローラ［マカダム・排出ガス対策型（第１次基準値）］ 質量 10～12t | 普通作業員 | 特殊作業員 | 運転手（特殊） | 土木一般世話役 | アスファルト混合物 細粒度ＡＳ混合物（１３） | アスファルト乳剤 ＰＫ－４ タックコート用 | 軽油 １．２号 パトロール給油 | - | - | -
|  |  | ﾌﾟﾗｲﾑｺｰﾄ PK-3 | 1147.7 | 4.84 | 2.62 | 0.73 | 0.72 | 11.86 | 4.29 | 2.44 | 2.38 | 0.86 | 83.3 | 72.12 | 10.42 | 0.64 | - | - | アスファルトフィニッシャ［ホイール型］舗装幅2.4～6.0m［排出ガス対策型（第２次基準値）］ | タイヤローラ［普通型・排出ガス対策型（第１次基準値）］ 質量 8～20t | ロードローラ［マカダム・排出ガス対策型（第１次基準値）］ 質量 10～12t | 普通作業員 | 特殊作業員 | 運転手（特殊） | 土木一般世話役 | アスファルト混合物 細粒度ＡＳ混合物（１３） | アスファルト乳剤 ＰＫ－３ プライムコート用 | 軽油 １．２号 パトロール給油 | - | - | -
|  |  | 無し | 1016.2 | 5.15 | 2.96 | 0.82 | 0.82 | 12.62 | 4.85 | 2.76 | 2.69 | 0.97 | 82.23 | 81.43 | 0.72 | - | - | - | アスファルトフィニッシャ［ホイール型］舗装幅2.4～6.0m［排出ガス対策型（第２次基準値）］ | タイヤローラ［普通型・排出ガス対策型（第１次基準値）］ 質量 8～20t | ロードローラ［マカダム・排出ガス対策型（第１次基準値）］ 質量 10～12t | 普通作業員 | 特殊作業員 | 運転手（特殊） | 土木一般世話役 | アスファルト混合物 細粒度ＡＳ混合物（１３） | 軽油 １．２号 パトロール給油 | - | - | - | -
|  | 開粒度ｱｽﾌｧﾙﾄ混合物(13) | ﾀｯｸｺｰﾄ PK-4 | 920.7 | 6.04 | 3.27 | 0.91 | 0.9 | 14.79 | 5.35 | 3.04 | 2.97 | 1.07 | 79.17 | 73.79 | 4.43 | 0.8 | - | - | アスファルトフィニッシャ［ホイール型］舗装幅2.4～6.0m［排出ガス対策型（第２次基準値）］ | タイヤローラ［普通型・排出ガス対策型（第１次基準値）］ 質量 8～20t | ロードローラ［マカダム・排出ガス対策型（第１次基準値）］ 質量 10～12t | 普通作業員 | 特殊作業員 | 運転手（特殊） | 土木一般世話役 | アスファルト混合物 開粒度ＡＳ混合物（１３） | アスファルト乳剤 ＰＫ－４ タックコート用 | 軽油 １．２号 パトロール給油 | - | - | -
|  |  | ﾌﾟﾗｲﾑｺｰﾄ PK-3 | 999.55 | 5.57 | 3.01 | 0.84 | 0.83 | 13.61 | 4.93 | 2.8 | 2.73 | 0.98 | 80.82 | 67.97 | 11.97 | 0.74 | - | - | アスファルトフィニッシャ［ホイール型］舗装幅2.4～6.0m［排出ガス対策型（第２次基準値）］ | タイヤローラ［普通型・排出ガス対策型（第１次基準値）］ 質量 8～20t | ロードローラ［マカダム・排出ガス対策型（第１次基準値）］ 質量 10～12t | 普通作業員 | 特殊作業員 | 運転手（特殊） | 土木一般世話役 | アスファルト混合物 開粒度ＡＳ混合物（１３） | アスファルト乳剤 ＰＫ－３ プライムコート用 | 軽油 １．２号 パトロール給油 | - | - | -
|  |  | 無し | 868.02 | 6.03 | 3.47 | 0.96 | 0.96 | 14.77 | 5.68 | 3.23 | 3.15 | 1.13 | 79.2 | 78.25 | 0.85 | - | - | - | アスファルトフィニッシャ［ホイール型］舗装幅2.4～6.0m［排出ガス対策型（第２次基準値）］ | タイヤローラ［普通型・排出ガス対策型（第１次基準値）］ 質量 8～20t | ロードローラ［マカダム・排出ガス対策型（第１次基準値）］ 質量 10～12t | 普通作業員 | 特殊作業員 | 運転手（特殊） | 土木一般世話役 | アスファルト混合物 開粒度ＡＳ混合物（１３） | 軽油 １．２号 パトロール給油 | - | - | - | -
|  | 各種(1.90以上2.00t/m3未満) | ﾀｯｸｺｰﾄ PK-4 | 855.44 | 6.51 | 3.52 | 0.98 | 0.97 | 15.92 | 5.76 | 3.28 | 3.19 | 1.15 | 77.57 | 71.78 | 4.77 | 0.86 | - | - | アスファルトフィニッシャ［ホイール型］舗装幅2.4～6.0m［排出ガス対策型（第２次基準値）］ | タイヤローラ［普通型・排出ガス対策型（第１次基準値）］ 質量 8～20t | ロードローラ［マカダム・排出ガス対策型（第１次基準値）］ 質量 10～12t | 普通作業員 | 特殊作業員 | 運転手（特殊） | 土木一般世話役 | 再生アスファルト混合物 再生粗粒度ＡＳ混合物（２０） | アスファルト乳剤 ＰＫ－４ タックコート用 | 軽油 １．２号 パトロール給油 | - | - | -
|  |  | ﾌﾟﾗｲﾑｺｰﾄ PK-3 | 934.29 | 5.96 | 3.22 | 0.9 | 0.89 | 14.57 | 5.27 | 3 | 2.92 | 1.05 | 79.47 | 65.72 | 12.81 | 0.79 | - | - | アスファルトフィニッシャ［ホイール型］舗装幅2.4～6.0m［排出ガス対策型（第２次基準値）］ | タイヤローラ［普通型・排出ガス対策型（第１次基準値）］ 質量 8～20t | ロードローラ［マカダム・排出ガス対策型（第１次基準値）］ 質量 10～12t | 普通作業員 | 特殊作業員 | 運転手（特殊） | 土木一般世話役 | 再生アスファルト混合物 再生粗粒度ＡＳ混合物（２０） | アスファルト乳剤 ＰＫ－３ プライムコート用 | 軽油 １．２号 パトロール給油 | - | - | -
|  |  | 無し | 802.76 | 6.52 | 3.75 | 1.04 | 1.03 | 15.97 | 6.14 | 3.49 | 3.4 | 1.23 | 77.51 | 76.48 | 0.92 | - | - | - | アスファルトフィニッシャ［ホイール型］舗装幅2.4～6.0m［排出ガス対策型（第２次基準値）］ | タイヤローラ［普通型・排出ガス対策型（第１次基準値）］ 質量 8～20t | ロードローラ［マカダム・排出ガス対策型（第１次基準値）］ 質量 10～12t | 普通作業員 | 特殊作業員 | 運転手（特殊） | 土木一般世話役 | 再生アスファルト混合物 再生粗粒度ＡＳ混合物（２０） | 軽油 １．２号 パトロール給油 | - | - | - | -
|  | 各種(2.00以上2.10t/m3未満) | ﾀｯｸｺｰﾄ PK-4 | 886.9 | 6.28 | 3.4 | 0.94 | 0.94 | 15.36 | 5.56 | 3.16 | 3.08 | 1.11 | 78.36 | 72.78 | 4.6 | 0.83 | - | - | アスファルトフィニッシャ［ホイール型］舗装幅2.4～6.0m［排出ガス対策型（第２次基準値）］ | タイヤローラ［普通型・排出ガス対策型（第１次基準値）］ 質量 8～20t | ロードローラ［マカダム・排出ガス対策型（第１次基準値）］ 質量 10～12t | 普通作業員 | 特殊作業員 | 運転手（特殊） | 土木一般世話役 | 再生アスファルト混合物 再生粗粒度ＡＳ混合物（２０） | アスファルト乳剤 ＰＫ－４ タックコート用 | 軽油 １．２号 パトロール給油 | - | - | -
|  |  | ﾌﾟﾗｲﾑｺｰﾄ PK-3 | 965.75 | 5.77 | 3.12 | 0.87 | 0.86 | 14.1 | 5.1 | 2.9 | 2.83 | 1.02 | 80.13 | 66.84 | 12.39 | 0.76 | - | - | アスファルトフィニッシャ［ホイール型］舗装幅2.4～6.0m［排出ガス対策型（第２次基準値）］ | タイヤローラ［普通型・排出ガス対策型（第１次基準値）］ 質量 8～20t | ロードローラ［マカダム・排出ガス対策型（第１次基準値）］ 質量 10～12t | 普通作業員 | 特殊作業員 | 運転手（特殊） | 土木一般世話役 | 再生アスファルト混合物 再生粗粒度ＡＳ混合物（２０） | アスファルト乳剤 ＰＫ－３ プライムコート用 | 軽油 １．２号 パトロール給油 | - | - | -
|  |  | 無し | 834.22 | 6.27 | 3.61 | 1 | 0.99 | 15.36 | 5.91 | 3.36 | 3.27 | 1.18 | 78.37 | 77.39 | 0.88 | - | - | - | アスファルトフィニッシャ［ホイール型］舗装幅2.4～6.0m［排出ガス対策型（第２次基準値）］ | タイヤローラ［普通型・排出ガス対策型（第１次基準値）］ 質量 8～20t | ロードローラ［マカダム・排出ガス対策型（第１次基準値）］ 質量 10～12t | 普通作業員 | 特殊作業員 | 運転手（特殊） | 土木一般世話役 | 再生アスファルト混合物 再生粗粒度ＡＳ混合物（２０） | 軽油 １．２号 パトロール給油 | - | - | - | -
|  | 各種(2.10以上2.20t/m3未満) | ﾀｯｸｺｰﾄ PK-4 | 918.36 | 6.06 | 3.28 | 0.91 | 0.9 | 14.83 | 5.37 | 3.05 | 2.97 | 1.07 | 79.11 | 73.72 | 4.44 | 0.8 | - | - | アスファルトフィニッシャ［ホイール型］舗装幅2.4～6.0m［排出ガス対策型（第２次基準値）］ | タイヤローラ［普通型・排出ガス対策型（第１次基準値）］ 質量 8～20t | ロードローラ［マカダム・排出ガス対策型（第１次基準値）］ 質量 10～12t | 普通作業員 | 特殊作業員 | 運転手（特殊） | 土木一般世話役 | 再生アスファルト混合物 再生粗粒度ＡＳ混合物（２０） | アスファルト乳剤 ＰＫ－４ タックコート用 | 軽油 １．２号 パトロール給油 | - | - | -
|  |  | ﾌﾟﾗｲﾑｺｰﾄ PK-3 | 997.21 | 5.58 | 3.02 | 0.84 | 0.83 | 13.66 | 4.94 | 2.81 | 2.74 | 0.99 | 80.76 | 67.88 | 12 | 0.74 | - | - | アスファルトフィニッシャ［ホイール型］舗装幅2.4～6.0m［排出ガス対策型（第２次基準値）］ | タイヤローラ［普通型・排出ガス対策型（第１次基準値）］ 質量 8～20t | ロードローラ［マカダム・排出ガス対策型（第１次基準値）］ 質量 10～12t | 普通作業員 | 特殊作業員 | 運転手（特殊） | 土木一般世話役 | 再生アスファルト混合物 再生粗粒度ＡＳ混合物（２０） | アスファルト乳剤 ＰＫ－３ プライムコート用 | 軽油 １．２号 パトロール給油 | - | - | -
|  |  | 無し | 865.68 | 6.06 | 3.48 | 0.97 | 0.96 | 14.8 | 5.69 | 3.24 | 3.15 | 1.14 | 79.14 | 78.19 | 0.85 | - | - | - | アスファルトフィニッシャ［ホイール型］舗装幅2.4～6.0m［排出ガス対策型（第２次基準値）］ | タイヤローラ［普通型・排出ガス対策型（第１次基準値）］ 質量 8～20t | ロードローラ［マカダム・排出ガス対策型（第１次基準値）］ 質量 10～12t | 普通作業員 | 特殊作業員 | 運転手（特殊） | 土木一般世話役 | 再生アスファルト混合物 再生粗粒度ＡＳ混合物（２０） | 軽油 １．２号 パトロール給油 | - | - | - | -
|  | 各種(2.20以上2.30t/m3未満) | ﾀｯｸｺｰﾄ PK-4 | 949.81 | 5.85 | 3.17 | 0.88 | 0.87 | 14.34 | 5.19 | 2.95 | 2.87 | 1.04 | 79.81 | 74.59 | 4.3 | 0.78 | - | - | アスファルトフィニッシャ［ホイール型］舗装幅2.4～6.0m［排出ガス対策型（第２次基準値）］ | タイヤローラ［普通型・排出ガス対策型（第１次基準値）］ 質量 8～20t | ロードローラ［マカダム・排出ガス対策型（第１次基準値）］ 質量 10～12t | 普通作業員 | 特殊作業員 | 運転手（特殊） | 土木一般世話役 | 再生アスファルト混合物 再生粗粒度ＡＳ混合物（２０） | アスファルト乳剤 ＰＫ－４ タックコート用 | 軽油 １．２号 パトロール給油 | - | - | -
|  |  | ﾌﾟﾗｲﾑｺｰﾄ PK-3 | 1028.7 | 5.41 | 2.93 | 0.81 | 0.81 | 13.23 | 4.79 | 2.72 | 2.65 | 0.96 | 81.36 | 68.88 | 11.63 | 0.72 | - | - | アスファルトフィニッシャ［ホイール型］舗装幅2.4～6.0m［排出ガス対策型（第２次基準値）］ | タイヤローラ［普通型・排出ガス対策型（第１次基準値）］ 質量 8～20t | ロードローラ［マカダム・排出ガス対策型（第１次基準値）］ 質量 10～12t | 普通作業員 | 特殊作業員 | 運転手（特殊） | 土木一般世話役 | 再生アスファルト混合物 再生粗粒度ＡＳ混合物（２０） | アスファルト乳剤 ＰＫ－３ プライムコート用 | 軽油 １．２号 パトロール給油 | - | - | -
|  |  | 無し | 897.13 | 5.83 | 3.36 | 0.93 | 0.92 | 14.28 | 5.49 | 3.12 | 3.04 | 1.1 | 79.89 | 78.98 | 0.82 | - | - | - | アスファルトフィニッシャ［ホイール型］舗装幅2.4～6.0m［排出ガス対策型（第２次基準値）］ | タイヤローラ［普通型・排出ガス対策型（第１次基準値）］ 質量 8～20t | ロードローラ［マカダム・排出ガス対策型（第１次基準値）］ 質量 10～12t | 普通作業員 | 特殊作業員 | 運転手（特殊） | 土木一般世話役 | 再生アスファルト混合物 再生粗粒度ＡＳ混合物（２０） | 軽油 １．２号 パトロール給油 | - | - | - | -
|  | 各種(2.30以上2.40t/m3未満) | ﾀｯｸｺｰﾄ PK-4 | 981.27 | 5.66 | 3.07 | 0.85 | 0.84 | 13.87 | 5.02 | 2.86 | 2.78 | 1 | 80.47 | 75.42 | 4.16 | 0.75 | - | - | アスファルトフィニッシャ［ホイール型］舗装幅2.4～6.0m［排出ガス対策型（第２次基準値）］ | タイヤローラ［普通型・排出ガス対策型（第１次基準値）］ 質量 8～20t | ロードローラ［マカダム・排出ガス対策型（第１次基準値）］ 質量 10～12t | 普通作業員 | 特殊作業員 | 運転手（特殊） | 土木一般世話役 | 再生アスファルト混合物 再生粗粒度ＡＳ混合物（２０） | アスファルト乳剤 ＰＫ－４ タックコート用 | 軽油 １．２号 パトロール給油 | - | - | -
|  |  | ﾌﾟﾗｲﾑｺｰﾄ PK-3 | 1060.1 | 5.25 | 2.84 | 0.79 | 0.78 | 12.84 | 4.65 | 2.64 | 2.57 | 0.93 | 81.91 | 69.8 | 11.29 | 0.69 | - | - | アスファルトフィニッシャ［ホイール型］舗装幅2.4～6.0m［排出ガス対策型（第２次基準値）］ | タイヤローラ［普通型・排出ガス対策型（第１次基準値）］ 質量 8～20t | ロードローラ［マカダム・排出ガス対策型（第１次基準値）］ 質量 10～12t | 普通作業員 | 特殊作業員 | 運転手（特殊） | 土木一般世話役 | 再生アスファルト混合物 再生粗粒度ＡＳ混合物（２０） | アスファルト乳剤 ＰＫ－３ プライムコート用 | 軽油 １．２号 パトロール給油 | - | - | -
|  |  | 無し | 928.59 | 5.63 | 3.24 | 0.9 | 0.89 | 13.81 | 5.31 | 3.02 | 2.94 | 1.06 | 80.56 | 79.68 | 0.79 | - | - | - | アスファルトフィニッシャ［ホイール型］舗装幅2.4～6.0m［排出ガス対策型（第２次基準値）］ | タイヤローラ［普通型・排出ガス対策型（第１次基準値）］ 質量 8～20t | ロードローラ［マカダム・排出ガス対策型（第１次基準値）］ 質量 10～12t | 普通作業員 | 特殊作業員 | 運転手（特殊） | 土木一般世話役 | 再生アスファルト混合物 再生粗粒度ＡＳ混合物（２０） | 軽油 １．２号 パトロール給油 | - | - | - | -
|  | 各種(2.40以上2.50t/m3未満) | ﾀｯｸｺｰﾄ PK-4 | 1012.7 | 5.5 | 2.97 | 0.83 | 0.82 | 13.46 | 4.87 | 2.77 | 2.7 | 0.97 | 81.04 | 76.15 | 4.03 | 0.73 | - | - | アスファルトフィニッシャ［ホイール型］舗装幅2.4～6.0m［排出ガス対策型（第２次基準値）］ | タイヤローラ［普通型・排出ガス対策型（第１次基準値）］ 質量 8～20t | ロードローラ［マカダム・排出ガス対策型（第１次基準値）］ 質量 10～12t | 普通作業員 | 特殊作業員 | 運転手（特殊） | 土木一般世話役 | 再生アスファルト混合物 再生粗粒度ＡＳ混合物（２０） | アスファルト乳剤 ＰＫ－４ タックコート用 | 軽油 １．２号 パトロール給油 | - | - | -
|  |  | ﾌﾟﾗｲﾑｺｰﾄ PK-3 | 1091.6 | 5.1 | 2.76 | 0.77 | 0.76 | 12.47 | 4.51 | 2.57 | 2.5 | 0.9 | 82.43 | 70.68 | 10.96 | 0.67 | - | - | アスファルトフィニッシャ［ホイール型］舗装幅2.4～6.0m［排出ガス対策型（第２次基準値）］ | タイヤローラ［普通型・排出ガス対策型（第１次基準値）］ 質量 8～20t | ロードローラ［マカダム・排出ガス対策型（第１次基準値）］ 質量 10～12t | 普通作業員 | 特殊作業員 | 運転手（特殊） | 土木一般世話役 | 再生アスファルト混合物 再生粗粒度ＡＳ混合物（２０） | アスファルト乳剤 ＰＫ－３ プライムコート用 | 軽油 １．２号 パトロール給油 | - | - | -
|  |  | 無し | 960.05 | 5.45 | 3.14 | 0.87 | 0.86 | 13.35 | 5.13 | 2.92 | 2.84 | 1.03 | 81.2 | 80.34 | 0.77 | - | - | - | アスファルトフィニッシャ［ホイール型］舗装幅2.4～6.0m［排出ガス対策型（第２次基準値）］ | タイヤローラ［普通型・排出ガス対策型（第１次基準値）］ 質量 8～20t | ロードローラ［マカダム・排出ガス対策型（第１次基準値）］ 質量 10～12t | 普通作業員 | 特殊作業員 | 運転手（特殊） | 土木一般世話役 | 再生アスファルト混合物 再生粗粒度ＡＳ混合物（２０） | 軽油 １．２号 パトロール給油 | - | - | - | -
35mm以上45mm未満 | 1.4m未満 | 再生粗粒度ｱｽﾌｧﾙﾄ混合物(20) | ﾀｯｸｺｰﾄ PK-4 | 2010.6 | 0.58 | 0.33 | 0.17 | - | 48.07 | 21.48 | 15.04 | 4.57 | - | 51.35 | 49.08 | 2.03 | 0.17 | 0.04 | - | 振動ローラ（舗装用）[ハンドガイド型]質量0.5～0.6t | 振動コンパクタ[前進型]質量40～60kg | - | 特殊作業員 | 普通作業員 | 土木一般世話役 | - | 再生アスファルト混合物 再生粗粒度ＡＳ混合物（２０） | アスファルト乳剤 ＰＫ－４ タックコート用 | ガソリン レギュラー スタンド | 軽油 １．２号 パトロール給油 | - | -
|  |  | ﾌﾟﾗｲﾑｺｰﾄ PK-3 | 2089.4 | 0.56 | 0.32 | 0.16 | - | 46.26 | 20.67 | 14.47 | 4.4 | - | 53.18 | 47.23 | 5.72 | 0.16 | 0.04 | - | 振動ローラ（舗装用）[ハンドガイド型]質量0.5～0.6t | 振動コンパクタ[前進型]質量40～60kg | - | 特殊作業員 | 普通作業員 | 土木一般世話役 | - | 再生アスファルト混合物 再生粗粒度ＡＳ混合物（２０） | アスファルト乳剤 ＰＫ－３ プライムコート用 | ガソリン レギュラー スタンド | 軽油 １．２号 パトロール給油 | - | -
|  |  | 無し | 1877.2 | 0.56 | 0.35 | 0.18 | - | 46.65 | 23.01 | 16.1 | 4.9 | - | 52.79 | 52.55 | 0.18 | 0.05 | - | - | 振動ローラ（舗装用）[ハンドガイド型]質量0.5～0.6t | 振動コンパクタ[前進型]質量40～60kg | - | 特殊作業員 | 普通作業員 | 土木一般世話役 | - | 再生アスファルト混合物 再生粗粒度ＡＳ混合物（２０） | ガソリン レギュラー スタンド | 軽油 １．２号 パトロール給油 | - | - | -
|  | 細粒度ｱｽﾌｧﾙﾄ混合物(13) | ﾀｯｸｺｰﾄ PK-4 | 2127.4 | 0.55 | 0.31 | 0.16 | - | 45.43 | 20.3 | 14.21 | 4.32 | - | 54.02 | 51.87 | 1.92 | 0.16 | 0.04 | - | 振動ローラ（舗装用）[ハンドガイド型]質量0.5～0.6t | 振動コンパクタ[前進型]質量40～60kg | - | 特殊作業員 | 普通作業員 | 土木一般世話役 | - | アスファルト混合物 細粒度ＡＳ混合物（１３） | アスファルト乳剤 ＰＫ－４ タックコート用 | ガソリン レギュラー スタンド | 軽油 １．２号 パトロール給油 | - | -
|  |  | ﾌﾟﾗｲﾑｺｰﾄ PK-3 | 2206.3 | 0.52 | 0.3 | 0.15 | - | 43.8 | 19.58 | 13.7 | 4.16 | - | 55.68 | 50.04 | 5.42 | 0.15 | 0.04 | - | 振動ローラ（舗装用）[ハンドガイド型]質量0.5～0.6t | 振動コンパクタ[前進型]質量40～60kg | - | 特殊作業員 | 普通作業員 | 土木一般世話役 | - | アスファルト混合物 細粒度ＡＳ混合物（１３） | アスファルト乳剤 ＰＫ－３ プライムコート用 | ガソリン レギュラー スタンド | 軽油 １．２号 パトロール給油 | - | -
|  |  | 無し | 1994.1 | 0.53 | 0.33 | 0.17 | - | 43.91 | 21.66 | 15.16 | 4.61 | - | 55.56 | 55.33 | 0.17 | 0.05 | - | - | 振動ローラ（舗装用）[ハンドガイド型]質量0.5～0.6t | 振動コンパクタ[前進型]質量40～60kg | - | 特殊作業員 | 普通作業員 | 土木一般世話役 | - | アスファルト混合物 細粒度ＡＳ混合物（１３） | ガソリン レギュラー スタンド | 軽油 １．２号 パトロール給油 | - | - | -
|  | 開粒度ｱｽﾌｧﾙﾄ混合物(13) | ﾀｯｸｺｰﾄ PK-4 | 1929.9 | 0.6 | 0.34 | 0.18 | - | 50.14 | 22.45 | 15.66 | 4.76 | - | 49.26 | 46.89 | 2.11 | 0.18 | 0.05 | - | 振動ローラ（舗装用）[ハンドガイド型]質量0.5～0.6t | 振動コンパクタ[前進型]質量40～60kg | - | 特殊作業員 | 普通作業員 | 土木一般世話役 | - | アスファルト混合物 開粒度ＡＳ混合物（１３） | アスファルト乳剤 ＰＫ－４ タックコート用 | ガソリン レギュラー スタンド | 軽油 １．２号 パトロール給油 | - | -
|  |  | ﾌﾟﾗｲﾑｺｰﾄ PK-3 | 2008.8 | 0.58 | 0.33 | 0.17 | - | 48.11 | 21.5 | 15.05 | 4.57 | - | 51.31 | 45.12 | 5.95 | 0.17 | 0.04 | - | 振動ローラ（舗装用）[ハンドガイド型]質量0.5～0.6t | 振動コンパクタ[前進型]質量40～60kg | - | 特殊作業員 | 普通作業員 | 土木一般世話役 | - | アスファルト混合物 開粒度ＡＳ混合物（１３） | アスファルト乳剤 ＰＫ－３ プライムコート用 | ガソリン レギュラー スタンド | 軽油 １．２号 パトロール給油 | - | -
|  |  | 無し | 1796.6 | 0.59 | 0.37 | 0.19 | - | 48.74 | 24.04 | 16.83 | 5.12 | - | 50.67 | 50.42 | 0.19 | 0.05 | - | - | 振動ローラ（舗装用）[ハンドガイド型]質量0.5～0.6t | 振動コンパクタ[前進型]質量40～60kg | - | 特殊作業員 | 普通作業員 | 土木一般世話役 | - | アスファルト混合物 開粒度ＡＳ混合物（１３） | ガソリン レギュラー スタンド | 軽油 １．２号 パトロール給油 | - | - | -
|  | 各種(1.90以上2.00t/m3未満) | ﾀｯｸｺｰﾄ PK-4 | 1842.8 | 0.63 | 0.36 | 0.18 | - | 52.51 | 23.5 | 16.4 | 4.99 | - | 46.86 | 44.38 | 2.21 | 0.18 | 0.05 | - | 振動ローラ（舗装用）[ハンドガイド型]質量0.5～0.6t | 振動コンパクタ[前進型]質量40～60kg | - | 特殊作業員 | 普通作業員 | 土木一般世話役 | - | 再生アスファルト混合物 再生粗粒度ＡＳ混合物（２０） | アスファルト乳剤 ＰＫ－４ タックコート用 | ガソリン レギュラー スタンド | 軽油 １．２号 パトロール給油 | - | -
|  |  | ﾌﾟﾗｲﾑｺｰﾄ PK-3 | 1921.7 | 0.61 | 0.34 | 0.18 | - | 50.35 | 22.53 | 15.73 | 4.78 | - | 49.04 | 42.56 | 6.22 | 0.18 | 0.05 | - | 振動ローラ（舗装用）[ハンドガイド型]質量0.5～0.6t | 振動コンパクタ[前進型]質量40～60kg | - | 特殊作業員 | 普通作業員 | 土木一般世話役 | - | 再生アスファルト混合物 再生粗粒度ＡＳ混合物（２０） | アスファルト乳剤 ＰＫ－３ プライムコート用 | ガソリン レギュラー スタンド | 軽油 １．２号 パトロール給油 | - | -
|  |  | 無し | 1709.4 | 0.62 | 0.39 | 0.2 | - | 51.28 | 25.31 | 17.69 | 5.38 | - | 48.1 | 47.84 | 0.2 | 0.05 | - | - | 振動ローラ（舗装用）[ハンドガイド型]質量0.5～0.6t | 振動コンパクタ[前進型]質量40～60kg | - | 特殊作業員 | 普通作業員 | 土木一般世話役 | - | 再生アスファルト混合物 再生粗粒度ＡＳ混合物（２０） | ガソリン レギュラー スタンド | 軽油 １．２号 パトロール給油 | - | - | -
|  | 各種(2.00以上2.10t/m3未満) | ﾀｯｸｺｰﾄ PK-4 | 1884.7 | 0.62 | 0.35 | 0.18 | - | 51.33 | 22.96 | 16.04 | 4.88 | - | 48.05 | 45.62 | 2.16 | 0.18 | 0.05 | - | 振動ローラ（舗装用）[ハンドガイド型]質量0.5～0.6t | 振動コンパクタ[前進型]質量40～60kg | - | 特殊作業員 | 普通作業員 | 土木一般世話役 | - | 再生アスファルト混合物 再生粗粒度ＡＳ混合物（２０） | アスファルト乳剤 ＰＫ－４ タックコート用 | ガソリン レギュラー スタンド | 軽油 １．２号 パトロール給油 | - | -
|  |  | ﾌﾟﾗｲﾑｺｰﾄ PK-3 | 1963.6 | 0.59 | 0.34 | 0.17 | - | 49.23 | 22 | 15.4 | 4.68 | - | 50.18 | 43.84 | 6.09 | 0.17 | 0.05 | - | 振動ローラ（舗装用）[ハンドガイド型]質量0.5～0.6t | 振動コンパクタ[前進型]質量40～60kg | - | 特殊作業員 | 普通作業員 | 土木一般世話役 | - | 再生アスファルト混合物 再生粗粒度ＡＳ混合物（２０） | アスファルト乳剤 ＰＫ－３ プライムコート用 | ガソリン レギュラー スタンド | 軽油 １．２号 パトロール給油 | - | -
|  |  | 無し | 1751.4 | 0.6 | 0.38 | 0.19 | - | 50.06 | 24.72 | 17.26 | 5.25 | - | 49.34 | 49.09 | 0.19 | 0.05 | - | - | 振動ローラ（舗装用）[ハンドガイド型]質量0.5～0.6t | 振動コンパクタ[前進型]質量40～60kg | - | 特殊作業員 | 普通作業員 | 土木一般世話役 | - | 再生アスファルト混合物 再生粗粒度ＡＳ混合物（２０） | ガソリン レギュラー スタンド | 軽油 １．２号 パトロール給油 | - | - | -
|  | 各種(2.10以上2.20t/m3未満) | ﾀｯｸｺｰﾄ PK-4 | 1926.7 | 0.6 | 0.34 | 0.18 | - | 50.22 | 22.47 | 15.69 | 4.77 | - | 49.18 | 46.8 | 2.12 | 0.18 | 0.05 | - | 振動ローラ（舗装用）[ハンドガイド型]質量0.5～0.6t | 振動コンパクタ[前進型]質量40～60kg | - | 特殊作業員 | 普通作業員 | 土木一般世話役 | - | 再生アスファルト混合物 再生粗粒度ＡＳ混合物（２０） | アスファルト乳剤 ＰＫ－４ タックコート用 | ガソリン レギュラー スタンド | 軽油 １．２号 パトロール給油 | - | -
|  |  | ﾌﾟﾗｲﾑｺｰﾄ PK-3 | 2005.5 | 0.58 | 0.33 | 0.17 | - | 48.19 | 21.54 | 15.07 | 4.58 | - | 51.23 | 45.03 | 5.96 | 0.17 | 0.04 | - | 振動ローラ（舗装用）[ハンドガイド型]質量0.5～0.6t | 振動コンパクタ[前進型]質量40～60kg | - | 特殊作業員 | 普通作業員 | 土木一般世話役 | - | 再生アスファルト混合物 再生粗粒度ＡＳ混合物（２０） | アスファルト乳剤 ＰＫ－３ プライムコート用 | ガソリン レギュラー スタンド | 軽油 １．２号 パトロール給油 | - | -
|  |  | 無し | 1793.3 | 0.59 | 0.37 | 0.19 | - | 48.83 | 24.08 | 16.86 | 5.13 | - | 50.58 | 50.33 | 0.19 | 0.05 | - | - | 振動ローラ（舗装用）[ハンドガイド型]質量0.5～0.6t | 振動コンパクタ[前進型]質量40～60kg | - | 特殊作業員 | 普通作業員 | 土木一般世話役 | - | 再生アスファルト混合物 再生粗粒度ＡＳ混合物（２０） | ガソリン レギュラー スタンド | 軽油 １．２号 パトロール給油 | - | - | -
|  | 各種(2.20以上2.30t/m3未満) | ﾀｯｸｺｰﾄ PK-4 | 1968.6 | 0.58 | 0.33 | 0.17 | - | 49.1 | 21.94 | 15.36 | 4.67 | - | 50.32 | 48 | 2.07 | 0.17 | 0.05 | - | 振動ローラ（舗装用）[ハンドガイド型]質量0.5～0.6t | 振動コンパクタ[前進型]質量40～60kg | - | 特殊作業員 | 普通作業員 | 土木一般世話役 | - | 再生アスファルト混合物 再生粗粒度ＡＳ混合物（２０） | アスファルト乳剤 ＰＫ－４ タックコート用 | ガソリン レギュラー スタンド | 軽油 １．２号 パトロール給油 | - | -
|  |  | ﾌﾟﾗｲﾑｺｰﾄ PK-3 | 2047.5 | 0.57 | 0.32 | 0.17 | - | 47.2 | 21.09 | 14.76 | 4.49 | - | 52.23 | 46.16 | 5.84 | 0.16 | 0.04 | - | 振動ローラ（舗装用）[ハンドガイド型]質量0.5～0.6t | 振動コンパクタ[前進型]質量40～60kg | - | 特殊作業員 | 普通作業員 | 土木一般世話役 | - | 再生アスファルト混合物 再生粗粒度ＡＳ混合物（２０） | アスファルト乳剤 ＰＫ－３ プライムコート用 | ガソリン レギュラー スタンド | 軽油 １．２号 パトロール給油 | - | -
|  |  | 無し | 1835.3 | 0.58 | 0.36 | 0.19 | - | 47.71 | 23.53 | 16.47 | 5.01 | - | 51.71 | 51.47 | 0.18 | 0.05 | - | - | 振動ローラ（舗装用）[ハンドガイド型]質量0.5～0.6t | 振動コンパクタ[前進型]質量40～60kg | - | 特殊作業員 | 普通作業員 | 土木一般世話役 | - | 再生アスファルト混合物 再生粗粒度ＡＳ混合物（２０） | ガソリン レギュラー スタンド | 軽油 １．２号 パトロール給油 | - | - | -
|  | 各種(2.30以上2.40t/m3未満) | ﾀｯｸｺｰﾄ PK-4 | 2010.6 | 0.58 | 0.33 | 0.17 | - | 48.07 | 21.48 | 15.04 | 4.57 | - | 51.35 | 49.08 | 2.03 | 0.17 | 0.04 | - | 振動ローラ（舗装用）[ハンドガイド型]質量0.5～0.6t | 振動コンパクタ[前進型]質量40～60kg | - | 特殊作業員 | 普通作業員 | 土木一般世話役 | - | 再生アスファルト混合物 再生粗粒度ＡＳ混合物（２０） | アスファルト乳剤 ＰＫ－４ タックコート用 | ガソリン レギュラー スタンド | 軽油 １．２号 パトロール給油 | - | -
|  |  | ﾌﾟﾗｲﾑｺｰﾄ PK-3 | 2089.4 | 0.56 | 0.32 | 0.16 | - | 46.26 | 20.67 | 14.47 | 4.4 | - | 53.18 | 47.23 | 5.72 | 0.16 | 0.04 | - | 振動ローラ（舗装用）[ハンドガイド型]質量0.5～0.6t | 振動コンパクタ[前進型]質量40～60kg | - | 特殊作業員 | 普通作業員 | 土木一般世話役 | - | 再生アスファルト混合物 再生粗粒度ＡＳ混合物（２０） | アスファルト乳剤 ＰＫ－３ プライムコート用 | ガソリン レギュラー スタンド | 軽油 １．２号 パトロール給油 | - | -
|  |  | 無し | 1877.2 | 0.56 | 0.35 | 0.18 | - | 46.65 | 23.01 | 16.1 | 4.9 | - | 52.79 | 52.55 | 0.18 | 0.05 | - | - | 振動ローラ（舗装用）[ハンドガイド型]質量0.5～0.6t | 振動コンパクタ[前進型]質量40～60kg | - | 特殊作業員 | 普通作業員 | 土木一般世話役 | - | 再生アスファルト混合物 再生粗粒度ＡＳ混合物（２０） | ガソリン レギュラー スタンド | 軽油 １．２号 パトロール給油 | - | - | -
|  | 各種(2.40以上2.50t/m3未満) | ﾀｯｸｺｰﾄ PK-4 | 2052.5 | 0.57 | 0.32 | 0.17 | - | 47.09 | 21.04 | 14.73 | 4.48 | - | 52.34 | 50.12 | 1.99 | 0.16 | 0.04 | - | 振動ローラ（舗装用）[ハンドガイド型]質量0.5～0.6t | 振動コンパクタ[前進型]質量40～60kg | - | 特殊作業員 | 普通作業員 | 土木一般世話役 | - | 再生アスファルト混合物 再生粗粒度ＡＳ混合物（２０） | アスファルト乳剤 ＰＫ－４ タックコート用 | ガソリン レギュラー スタンド | 軽油 １．２号 パトロール給油 | - | -
|  |  | ﾌﾟﾗｲﾑｺｰﾄ PK-3 | 2131.4 | 0.55 | 0.31 | 0.16 | - | 45.34 | 20.26 | 14.18 | 4.31 | - | 54.11 | 48.27 | 5.61 | 0.16 | 0.04 | - | 振動ローラ（舗装用）[ハンドガイド型]質量0.5～0.6t | 振動コンパクタ[前進型]質量40～60kg | - | 特殊作業員 | 普通作業員 | 土木一般世話役 | - | 再生アスファルト混合物 再生粗粒度ＡＳ混合物（２０） | アスファルト乳剤 ＰＫ－３ プライムコート用 | ガソリン レギュラー スタンド | 軽油 １．２号 パトロール給油 | - | -
|  |  | 無し | 1919.2 | 0.55 | 0.34 | 0.18 | - | 45.62 | 22.5 | 15.75 | 4.79 | - | 53.83 | 53.59 | 0.18 | 0.05 | - | - | 振動ローラ（舗装用）[ハンドガイド型]質量0.5～0.6t | 振動コンパクタ[前進型]質量40～60kg | - | 特殊作業員 | 普通作業員 | 土木一般世話役 | - | 再生アスファルト混合物 再生粗粒度ＡＳ混合物（２０） | ガソリン レギュラー スタンド | 軽油 １．２号 パトロール給油 | - | - | -
| 1.4m以上 | 再生粗粒度ｱｽﾌｧﾙﾄ混合物(20) | ﾀｯｸｺｰﾄ PK-4 | 1227.6 | 4.52 | 2.45 | 0.68 | 0.67 | 11.08 | 4.01 | 2.28 | 2.22 | 0.8 | 84.4 | 80.37 | 3.32 | 0.6 | - | - | アスファルトフィニッシャ［ホイール型］舗装幅2.4～6.0m［排出ガス対策型（第２次基準値）］ | タイヤローラ［普通型・排出ガス対策型（第１次基準値）］ 質量 8～20t | ロードローラ［マカダム・排出ガス対策型（第１次基準値）］ 質量 10～12t | 普通作業員 | 特殊作業員 | 運転手（特殊） | 土木一般世話役 | 再生アスファルト混合物 再生粗粒度ＡＳ混合物（２０） | アスファルト乳剤 ＰＫ－４ タックコート用 | 軽油 １．２号 パトロール給油 | - | - | -
|  |  | ﾌﾟﾗｲﾑｺｰﾄ PK-3 | 1306.5 | 4.25 | 2.3 | 0.64 | 0.63 | 10.41 | 3.77 | 2.14 | 2.09 | 0.75 | 85.34 | 75.52 | 9.16 | 0.56 | - | - | アスファルトフィニッシャ［ホイール型］舗装幅2.4～6.0m［排出ガス対策型（第２次基準値）］ | タイヤローラ［普通型・排出ガス対策型（第１次基準値）］ 質量 8～20t | ロードローラ［マカダム・排出ガス対策型（第１次基準値）］ 質量 10～12t | 普通作業員 | 特殊作業員 | 運転手（特殊） | 土木一般世話役 | 再生アスファルト混合物 再生粗粒度ＡＳ混合物（２０） | アスファルト乳剤 ＰＫ－３ プライムコート用 | 軽油 １．２号 パトロール給油 | - | - | -
|  |  | 無し | 1175 | 4.44 | 2.56 | 0.71 | 0.7 | 10.9 | 4.19 | 2.38 | 2.32 | 0.84 | 84.66 | 83.96 | 0.63 | - | - | - | アスファルトフィニッシャ［ホイール型］舗装幅2.4～6.0m［排出ガス対策型（第２次基準値）］ | タイヤローラ［普通型・排出ガス対策型（第１次基準値）］ 質量 8～20t | ロードローラ［マカダム・排出ガス対策型（第１次基準値）］ 質量 10～12t | 普通作業員 | 特殊作業員 | 運転手（特殊） | 土木一般世話役 | 再生アスファルト混合物 再生粗粒度ＡＳ混合物（２０） | 軽油 １．２号 パトロール給油 | - | - | - | -
|  | 細粒度ｱｽﾌｧﾙﾄ混合物(13) | ﾀｯｸｺｰﾄ PK-4 | 1344.5 | 4.14 | 2.24 | 0.62 | 0.62 | 10.12 | 3.66 | 2.08 | 2.03 | 0.73 | 85.74 | 82.06 | 3.03 | 0.55 | - | - | アスファルトフィニッシャ［ホイール型］舗装幅2.4～6.0m［排出ガス対策型（第２次基準値）］ | タイヤローラ［普通型・排出ガス対策型（第１次基準値）］ 質量 8～20t | ロードローラ［マカダム・排出ガス対策型（第１次基準値）］ 質量 10～12t | 普通作業員 | 特殊作業員 | 運転手（特殊） | 土木一般世話役 | アスファルト混合物 細粒度ＡＳ混合物（１３） | アスファルト乳剤 ＰＫ－４ タックコート用 | 軽油 １．２号 パトロール給油 | - | - | -
|  |  | ﾌﾟﾗｲﾑｺｰﾄ PK-3 | 1423.3 | 3.91 | 2.12 | 0.59 | 0.58 | 9.57 | 3.46 | 1.97 | 1.92 | 0.69 | 86.52 | 77.51 | 8.4 | 0.52 | - | - | アスファルトフィニッシャ［ホイール型］舗装幅2.4～6.0m［排出ガス対策型（第２次基準値）］ | タイヤローラ［普通型・排出ガス対策型（第１次基準値）］ 質量 8～20t | ロードローラ［マカダム・排出ガス対策型（第１次基準値）］ 質量 10～12t | 普通作業員 | 特殊作業員 | 運転手（特殊） | 土木一般世話役 | アスファルト混合物 細粒度ＡＳ混合物（１３） | アスファルト乳剤 ＰＫ－３ プライムコート用 | 軽油 １．２号 パトロール給油 | - | - | -
|  |  | 無し | 1291.8 | 4.05 | 2.33 | 0.65 | 0.64 | 9.91 | 3.81 | 2.17 | 2.11 | 0.76 | 86.04 | 85.41 | 0.57 | - | - | - | アスファルトフィニッシャ［ホイール型］舗装幅2.4～6.0m［排出ガス対策型（第２次基準値）］ | タイヤローラ［普通型・排出ガス対策型（第１次基準値）］ 質量 8～20t | ロードローラ［マカダム・排出ガス対策型（第１次基準値）］ 質量 10～12t | 普通作業員 | 特殊作業員 | 運転手（特殊） | 土木一般世話役 | アスファルト混合物 細粒度ＡＳ混合物（１３） | 軽油 １．２号 パトロール給油 | - | - | - | -
|  | 開粒度ｱｽﾌｧﾙﾄ混合物(13) | ﾀｯｸｺｰﾄ PK-4 | 1147 | 4.85 | 2.63 | 0.73 | 0.72 | 11.87 | 4.3 | 2.44 | 2.38 | 0.86 | 83.28 | 78.96 | 3.56 | 0.64 | - | - | アスファルトフィニッシャ［ホイール型］舗装幅2.4～6.0m［排出ガス対策型（第２次基準値）］ | タイヤローラ［普通型・排出ガス対策型（第１次基準値）］ 質量 8～20t | ロードローラ［マカダム・排出ガス対策型（第１次基準値）］ 質量 10～12t | 普通作業員 | 特殊作業員 | 運転手（特殊） | 土木一般世話役 | アスファルト混合物 開粒度ＡＳ混合物（１３） | アスファルト乳剤 ＰＫ－４ タックコート用 | 軽油 １．２号 パトロール給油 | - | - | -
|  |  | ﾌﾟﾗｲﾑｺｰﾄ PK-3 | 1225.8 | 4.54 | 2.46 | 0.68 | 0.68 | 11.11 | 4.02 | 2.29 | 2.23 | 0.8 | 84.35 | 73.88 | 9.76 | 0.6 | - | - | アスファルトフィニッシャ［ホイール型］舗装幅2.4～6.0m［排出ガス対策型（第２次基準値）］ | タイヤローラ［普通型・排出ガス対策型（第１次基準値）］ 質量 8～20t | ロードローラ［マカダム・排出ガス対策型（第１次基準値）］ 質量 10～12t | 普通作業員 | 特殊作業員 | 運転手（特殊） | 土木一般世話役 | アスファルト混合物 開粒度ＡＳ混合物（１３） | アスファルト乳剤 ＰＫ－３ プライムコート用 | 軽油 １．２号 パトロール給油 | - | - | -
|  |  | 無し | 1094.3 | 4.78 | 2.75 | 0.76 | 0.76 | 11.7 | 4.5 | 2.56 | 2.49 | 0.9 | 83.52 | 82.77 | 0.67 | - | - | - | アスファルトフィニッシャ［ホイール型］舗装幅2.4～6.0m［排出ガス対策型（第２次基準値）］ | タイヤローラ［普通型・排出ガス対策型（第１次基準値）］ 質量 8～20t | ロードローラ［マカダム・排出ガス対策型（第１次基準値）］ 質量 10～12t | 普通作業員 | 特殊作業員 | 運転手（特殊） | 土木一般世話役 | アスファルト混合物 開粒度ＡＳ混合物（１３） | 軽油 １．２号 パトロール給油 | - | - | - | -
|  | 各種(1.90以上2.00t/m3未満) | ﾀｯｸｺｰﾄ PK-4 | 1059.9 | 5.25 | 2.84 | 0.79 | 0.78 | 12.85 | 4.65 | 2.64 | 2.58 | 0.93 | 81.9 | 77.23 | 3.85 | 0.69 | - | - | アスファルトフィニッシャ［ホイール型］舗装幅2.4～6.0m［排出ガス対策型（第２次基準値）］ | タイヤローラ［普通型・排出ガス対策型（第１次基準値）］ 質量 8～20t | ロードローラ［マカダム・排出ガス対策型（第１次基準値）］ 質量 10～12t | 普通作業員 | 特殊作業員 | 運転手（特殊） | 土木一般世話役 | 再生アスファルト混合物 再生粗粒度ＡＳ混合物（２０） | アスファルト乳剤 ＰＫ－４ タックコート用 | 軽油 １．２号 パトロール給油 | - | - | -
|  |  | ﾌﾟﾗｲﾑｺｰﾄ PK-3 | 1138.7 | 4.88 | 2.64 | 0.73 | 0.73 | 11.96 | 4.33 | 2.46 | 2.4 | 0.86 | 83.16 | 71.88 | 10.51 | 0.65 | - | - | アスファルトフィニッシャ［ホイール型］舗装幅2.4～6.0m［排出ガス対策型（第２次基準値）］ | タイヤローラ［普通型・排出ガス対策型（第１次基準値）］ 質量 8～20t | ロードローラ［マカダム・排出ガス対策型（第１次基準値）］ 質量 10～12t | 普通作業員 | 特殊作業員 | 運転手（特殊） | 土木一般世話役 | 再生アスファルト混合物 再生粗粒度ＡＳ混合物（２０） | アスファルト乳剤 ＰＫ－３ プライムコート用 | 軽油 １．２号 パトロール給油 | - | - | -
|  |  | 無し | 1007.2 | 5.19 | 2.99 | 0.83 | 0.82 | 12.72 | 4.89 | 2.78 | 2.71 | 0.98 | 82.09 | 81.28 | 0.73 | - | - | - | アスファルトフィニッシャ［ホイール型］舗装幅2.4～6.0m［排出ガス対策型（第２次基準値）］ | タイヤローラ［普通型・排出ガス対策型（第１次基準値）］ 質量 8～20t | ロードローラ［マカダム・排出ガス対策型（第１次基準値）］ 質量 10～12t | 普通作業員 | 特殊作業員 | 運転手（特殊） | 土木一般世話役 | 再生アスファルト混合物 再生粗粒度ＡＳ混合物（２０） | 軽油 １．２号 パトロール給油 | - | - | - | -
|  | 各種(2.00以上2.10t/m3未満) | ﾀｯｸｺｰﾄ PK-4 | 1101.8 | 5.04 | 2.73 | 0.76 | 0.75 | 12.35 | 4.47 | 2.54 | 2.48 | 0.89 | 82.61 | 78.12 | 3.7 | 0.67 | - | - | アスファルトフィニッシャ［ホイール型］舗装幅2.4～6.0m［排出ガス対策型（第２次基準値）］ | タイヤローラ［普通型・排出ガス対策型（第１次基準値）］ 質量 8～20t | ロードローラ［マカダム・排出ガス対策型（第１次基準値）］ 質量 10～12t | 普通作業員 | 特殊作業員 | 運転手（特殊） | 土木一般世話役 | 再生アスファルト混合物 再生粗粒度ＡＳ混合物（２０） | アスファルト乳剤 ＰＫ－４ タックコート用 | 軽油 １．２号 パトロール給油 | - | - | -
|  |  | ﾌﾟﾗｲﾑｺｰﾄ PK-3 | 1180.7 | 4.71 | 2.55 | 0.71 | 0.7 | 11.52 | 4.17 | 2.37 | 2.31 | 0.83 | 83.77 | 72.91 | 10.13 | 0.62 | - | - | アスファルトフィニッシャ［ホイール型］舗装幅2.4～6.0m［排出ガス対策型（第２次基準値）］ | タイヤローラ［普通型・排出ガス対策型（第１次基準値）］ 質量 8～20t | ロードローラ［マカダム・排出ガス対策型（第１次基準値）］ 質量 10～12t | 普通作業員 | 特殊作業員 | 運転手（特殊） | 土木一般世話役 | 再生アスファルト混合物 再生粗粒度ＡＳ混合物（２０） | アスファルト乳剤 ＰＫ－３ プライムコート用 | 軽油 １．２号 パトロール給油 | - | - | -
|  |  | 無し | 1049.1 | 4.99 | 2.87 | 0.8 | 0.79 | 12.22 | 4.7 | 2.67 | 2.6 | 0.94 | 82.79 | 82.01 | 0.7 | - | - | - | アスファルトフィニッシャ［ホイール型］舗装幅2.4～6.0m［排出ガス対策型（第２次基準値）］ | タイヤローラ［普通型・排出ガス対策型（第１次基準値）］ 質量 8～20t | ロードローラ［マカダム・排出ガス対策型（第１次基準値）］ 質量 10～12t | 普通作業員 | 特殊作業員 | 運転手（特殊） | 土木一般世話役 | 再生アスファルト混合物 再生粗粒度ＡＳ混合物（２０） | 軽油 １．２号 パトロール給油 | - | - | - | -
|  | 各種(2.10以上2.20t/m3未満) | ﾀｯｸｺｰﾄ PK-4 | 1143.8 | 4.85 | 2.63 | 0.73 | 0.72 | 11.91 | 4.31 | 2.45 | 2.39 | 0.86 | 83.24 | 78.91 | 3.57 | 0.64 | - | - | アスファルトフィニッシャ［ホイール型］舗装幅2.4～6.0m［排出ガス対策型（第２次基準値）］ | タイヤローラ［普通型・排出ガス対策型（第１次基準値）］ 質量 8～20t | ロードローラ［マカダム・排出ガス対策型（第１次基準値）］ 質量 10～12t | 普通作業員 | 特殊作業員 | 運転手（特殊） | 土木一般世話役 | 再生アスファルト混合物 再生粗粒度ＡＳ混合物（２０） | アスファルト乳剤 ＰＫ－４ タックコート用 | 軽油 １．２号 パトロール給油 | - | - | -
|  |  | ﾌﾟﾗｲﾑｺｰﾄ PK-3 | 1222.6 | 4.54 | 2.46 | 0.68 | 0.68 | 11.13 | 4.03 | 2.29 | 2.23 | 0.8 | 84.33 | 73.83 | 9.79 | 0.6 | - | - | アスファルトフィニッシャ［ホイール型］舗装幅2.4～6.0m［排出ガス対策型（第２次基準値）］ | タイヤローラ［普通型・排出ガス対策型（第１次基準値）］ 質量 8～20t | ロードローラ［マカダム・排出ガス対策型（第１次基準値）］ 質量 10～12t | 普通作業員 | 特殊作業員 | 運転手（特殊） | 土木一般世話役 | 再生アスファルト混合物 再生粗粒度ＡＳ混合物（２０） | アスファルト乳剤 ＰＫ－３ プライムコート用 | 軽油 １．２号 パトロール給油 | - | - | -
|  |  | 無し | 1091.1 | 4.8 | 2.76 | 0.77 | 0.76 | 11.75 | 4.52 | 2.57 | 2.5 | 0.9 | 83.45 | 82.7 | 0.67 | - | - | - | アスファルトフィニッシャ［ホイール型］舗装幅2.4～6.0m［排出ガス対策型（第２次基準値）］ | タイヤローラ［普通型・排出ガス対策型（第１次基準値）］ 質量 8～20t | ロードローラ［マカダム・排出ガス対策型（第１次基準値）］ 質量 10～12t | 普通作業員 | 特殊作業員 | 運転手（特殊） | 土木一般世話役 | 再生アスファルト混合物 再生粗粒度ＡＳ混合物（２０） | 軽油 １．２号 パトロール給油 | - | - | - | -
|  | 各種(2.20以上2.30t/m3未満) | ﾀｯｸｺｰﾄ PK-4 | 1185.7 | 4.7 | 2.54 | 0.71 | 0.7 | 11.48 | 4.16 | 2.36 | 2.3 | 0.83 | 83.82 | 79.65 | 3.44 | 0.62 | - | - | アスファルトフィニッシャ［ホイール型］舗装幅2.4～6.0m［排出ガス対策型（第２次基準値）］ | タイヤローラ［普通型・排出ガス対策型（第１次基準値）］ 質量 8～20t | ロードローラ［マカダム・排出ガス対策型（第１次基準値）］ 質量 10～12t | 普通作業員 | 特殊作業員 | 運転手（特殊） | 土木一般世話役 | 再生アスファルト混合物 再生粗粒度ＡＳ混合物（２０） | アスファルト乳剤 ＰＫ－４ タックコート用 | 軽油 １．２号 パトロール給油 | - | - | -
|  |  | ﾌﾟﾗｲﾑｺｰﾄ PK-3 | 1264.5 | 4.39 | 2.38 | 0.66 | 0.65 | 10.78 | 3.9 | 2.22 | 2.16 | 0.78 | 84.83 | 74.68 | 9.46 | 0.58 | - | - | アスファルトフィニッシャ［ホイール型］舗装幅2.4～6.0m［排出ガス対策型（第２次基準値）］ | タイヤローラ［普通型・排出ガス対策型（第１次基準値）］ 質量 8～20t | ロードローラ［マカダム・排出ガス対策型（第１次基準値）］ 質量 10～12t | 普通作業員 | 特殊作業員 | 運転手（特殊） | 土木一般世話役 | 再生アスファルト混合物 再生粗粒度ＡＳ混合物（２０） | アスファルト乳剤 ＰＫ－３ プライムコート用 | 軽油 １．２号 パトロール給油 | - | - | -
|  |  | 無し | 1133 | 4.62 | 2.66 | 0.74 | 0.73 | 11.31 | 4.35 | 2.47 | 2.41 | 0.87 | 84.07 | 83.35 | 0.65 | - | - | - | アスファルトフィニッシャ［ホイール型］舗装幅2.4～6.0m［排出ガス対策型（第２次基準値）］ | タイヤローラ［普通型・排出ガス対策型（第１次基準値）］ 質量 8～20t | ロードローラ［マカダム・排出ガス対策型（第１次基準値）］ 質量 10～12t | 普通作業員 | 特殊作業員 | 運転手（特殊） | 土木一般世話役 | 再生アスファルト混合物 再生粗粒度ＡＳ混合物（２０） | 軽油 １．２号 パトロール給油 | - | - | - | -
|  | 各種(2.30以上2.40t/m3未満) | ﾀｯｸｺｰﾄ PK-4 | 1227.6 | 4.52 | 2.45 | 0.68 | 0.67 | 11.08 | 4.01 | 2.28 | 2.22 | 0.8 | 84.4 | 80.37 | 3.32 | 0.6 | - | - | アスファルトフィニッシャ［ホイール型］舗装幅2.4～6.0m［排出ガス対策型（第２次基準値）］ | タイヤローラ［普通型・排出ガス対策型（第１次基準値）］ 質量 8～20t | ロードローラ［マカダム・排出ガス対策型（第１次基準値）］ 質量 10～12t | 普通作業員 | 特殊作業員 | 運転手（特殊） | 土木一般世話役 | 再生アスファルト混合物 再生粗粒度ＡＳ混合物（２０） | アスファルト乳剤 ＰＫ－４ タックコート用 | 軽油 １．２号 パトロール給油 | - | - | -
|  |  | ﾌﾟﾗｲﾑｺｰﾄ PK-3 | 1306.5 | 4.25 | 2.3 | 0.64 | 0.63 | 10.41 | 3.77 | 2.14 | 2.09 | 0.75 | 85.34 | 75.52 | 9.16 | 0.56 | - | - | アスファルトフィニッシャ［ホイール型］舗装幅2.4～6.0m［排出ガス対策型（第２次基準値）］ | タイヤローラ［普通型・排出ガス対策型（第１次基準値）］ 質量 8～20t | ロードローラ［マカダム・排出ガス対策型（第１次基準値）］ 質量 10～12t | 普通作業員 | 特殊作業員 | 運転手（特殊） | 土木一般世話役 | 再生アスファルト混合物 再生粗粒度ＡＳ混合物（２０） | アスファルト乳剤 ＰＫ－３ プライムコート用 | 軽油 １．２号 パトロール給油 | - | - | -
|  |  | 無し | 1175 | 4.44 | 2.56 | 0.71 | 0.7 | 10.9 | 4.19 | 2.38 | 2.32 | 0.84 | 84.66 | 83.96 | 0.63 | - | - | - | アスファルトフィニッシャ［ホイール型］舗装幅2.4～6.0m［排出ガス対策型（第２次基準値）］ | タイヤローラ［普通型・排出ガス対策型（第１次基準値）］ 質量 8～20t | ロードローラ［マカダム・排出ガス対策型（第１次基準値）］ 質量 10～12t | 普通作業員 | 特殊作業員 | 運転手（特殊） | 土木一般世話役 | 再生アスファルト混合物 再生粗粒度ＡＳ混合物（２０） | 軽油 １．２号 パトロール給油 | - | - | - | -
|  | 各種(2.40以上2.50t/m3未満) | ﾀｯｸｺｰﾄ PK-4 | 1269.6 | 4.38 | 2.37 | 0.66 | 0.65 | 10.72 | 3.88 | 2.21 | 2.15 | 0.77 | 84.9 | 81 | 3.21 | 0.58 | - | - | アスファルトフィニッシャ［ホイール型］舗装幅2.4～6.0m［排出ガス対策型（第２次基準値）］ | タイヤローラ［普通型・排出ガス対策型（第１次基準値）］ 質量 8～20t | ロードローラ［マカダム・排出ガス対策型（第１次基準値）］ 質量 10～12t | 普通作業員 | 特殊作業員 | 運転手（特殊） | 土木一般世話役 | 再生アスファルト混合物 再生粗粒度ＡＳ混合物（２０） | アスファルト乳剤 ＰＫ－４ タックコート用 | 軽油 １．２号 パトロール給油 | - | - | -
|  |  | ﾌﾟﾗｲﾑｺｰﾄ PK-3 | 1348.4 | 4.12 | 2.23 | 0.62 | 0.61 | 10.09 | 3.65 | 2.08 | 2.02 | 0.73 | 85.79 | 76.27 | 8.87 | 0.55 | - | - | アスファルトフィニッシャ［ホイール型］舗装幅2.4～6.0m［排出ガス対策型（第２次基準値）］ | タイヤローラ［普通型・排出ガス対策型（第１次基準値）］ 質量 8～20t | ロードローラ［マカダム・排出ガス対策型（第１次基準値）］ 質量 10～12t | 普通作業員 | 特殊作業員 | 運転手（特殊） | 土木一般世話役 | 再生アスファルト混合物 再生粗粒度ＡＳ混合物（２０） | アスファルト乳剤 ＰＫ－３ プライムコート用 | 軽油 １．２号 パトロール給油 | - | - | -
|  |  | 無し | 1216.9 | 4.3 | 2.47 | 0.69 | 0.68 | 10.53 | 4.05 | 2.3 | 2.24 | 0.81 | 85.17 | 84.5 | 0.6 | - | - | - | アスファルトフィニッシャ［ホイール型］舗装幅2.4～6.0m［排出ガス対策型（第２次基準値）］ | タイヤローラ［普通型・排出ガス対策型（第１次基準値）］ 質量 8～20t | ロードローラ［マカダム・排出ガス対策型（第１次基準値）］ 質量 10～12t | 普通作業員 | 特殊作業員 | 運転手（特殊） | 土木一般世話役 | 再生アスファルト混合物 再生粗粒度ＡＳ混合物（２０） | 軽油 １．２号 パトロール給油 | - | - | - | -
45mm以上55mm未満 | 1.4m未満 | 再生粗粒度ｱｽﾌｧﾙﾄ混合物(20) | ﾀｯｸｺｰﾄ PK-4 | 2257.1 | 0.51 | 0.29 | 0.15 | - | 42.82 | 19.14 | 13.39 | 4.07 | - | 56.67 | 54.65 | 1.8 | 0.15 | 0.04 | - | 振動ローラ（舗装用）[ハンドガイド型]質量0.5～0.6t | 振動コンパクタ[前進型]質量40～60kg | - | 特殊作業員 | 普通作業員 | 土木一般世話役 | - | 再生アスファルト混合物 再生粗粒度ＡＳ混合物（２０） | アスファルト乳剤 ＰＫ－４ タックコート用 | ガソリン レギュラー スタンド | 軽油 １．２号 パトロール給油 | - | -
|  |  | ﾌﾟﾗｲﾑｺｰﾄ PK-3 | 2335.9 | 0.49 | 0.28 | 0.14 | - | 41.37 | 18.49 | 12.94 | 3.93 | - | 58.14 | 52.81 | 5.12 | 0.14 | 0.04 | - | 振動ローラ（舗装用）[ハンドガイド型]質量0.5～0.6t | 振動コンパクタ[前進型]質量40～60kg | - | 特殊作業員 | 普通作業員 | 土木一般世話役 | - | 再生アスファルト混合物 再生粗粒度ＡＳ混合物（２０） | アスファルト乳剤 ＰＫ－３ プライムコート用 | ガソリン レギュラー スタンド | 軽油 １．２号 パトロール給油 | - | -
|  |  | 無し | 2123.7 | 0.49 | 0.31 | 0.16 | - | 41.23 | 20.34 | 14.23 | 4.33 | - | 58.28 | 58.07 | 0.16 | 0.04 | - | - | 振動ローラ（舗装用）[ハンドガイド型]質量0.5～0.6t | 振動コンパクタ[前進型]質量40～60kg | - | 特殊作業員 | 普通作業員 | 土木一般世話役 | - | 再生アスファルト混合物 再生粗粒度ＡＳ混合物（２０） | ガソリン レギュラー スタンド | 軽油 １．２号 パトロール給油 | - | - | -
|  | 細粒度ｱｽﾌｧﾙﾄ混合物(13) | ﾀｯｸｺｰﾄ PK-4 | 2403.1 | 0.48 | 0.27 | 0.14 | - | 40.21 | 17.97 | 12.58 | 3.82 | - | 59.31 | 57.41 | 1.69 | 0.14 | 0.04 | - | 振動ローラ（舗装用）[ハンドガイド型]質量0.5～0.6t | 振動コンパクタ[前進型]質量40～60kg | - | 特殊作業員 | 普通作業員 | 土木一般世話役 | - | アスファルト混合物 細粒度ＡＳ混合物（１３） | アスファルト乳剤 ＰＫ－４ タックコート用 | ガソリン レギュラー スタンド | 軽油 １．２号 パトロール給油 | - | -
|  |  | ﾌﾟﾗｲﾑｺｰﾄ PK-3 | 2481.9 | 0.46 | 0.26 | 0.14 | - | 38.94 | 17.4 | 12.18 | 3.7 | - | 60.6 | 55.57 | 4.82 | 0.14 | 0.04 | - | 振動ローラ（舗装用）[ハンドガイド型]質量0.5～0.6t | 振動コンパクタ[前進型]質量40～60kg | - | 特殊作業員 | 普通作業員 | 土木一般世話役 | - | アスファルト混合物 細粒度ＡＳ混合物（１３） | アスファルト乳剤 ＰＫ－３ プライムコート用 | ガソリン レギュラー スタンド | 軽油 １．２号 パトロール給油 | - | -
|  |  | 無し | 2269.7 | 0.46 | 0.29 | 0.15 | - | 38.58 | 19.03 | 13.32 | 4.05 | - | 60.96 | 60.76 | 0.15 | 0.04 | - | - | 振動ローラ（舗装用）[ハンドガイド型]質量0.5～0.6t | 振動コンパクタ[前進型]質量40～60kg | - | 特殊作業員 | 普通作業員 | 土木一般世話役 | - | アスファルト混合物 細粒度ＡＳ混合物（１３） | ガソリン レギュラー スタンド | 軽油 １．２号 パトロール給油 | - | - | -
|  | 開粒度ｱｽﾌｧﾙﾄ混合物(13) | ﾀｯｸｺｰﾄ PK-4 | 2156.2 | 0.55 | 0.31 | 0.16 | - | 44.82 | 20.03 | 14.02 | 4.26 | - | 54.63 | 52.51 | 1.89 | 0.16 | 0.04 | - | 振動ローラ（舗装用）[ハンドガイド型]質量0.5～0.6t | 振動コンパクタ[前進型]質量40～60kg | - | 特殊作業員 | 普通作業員 | 土木一般世話役 | - | アスファルト混合物 開粒度ＡＳ混合物（１３） | アスファルト乳剤 ＰＫ－４ タックコート用 | ガソリン レギュラー スタンド | 軽油 １．２号 パトロール給油 | - | -
|  |  | ﾌﾟﾗｲﾑｺｰﾄ PK-3 | 2235.1 | 0.51 | 0.29 | 0.15 | - | 43.23 | 19.32 | 13.52 | 4.11 | - | 56.26 | 50.69 | 5.35 | 0.15 | 0.04 | - | 振動ローラ（舗装用）[ハンドガイド型]質量0.5～0.6t | 振動コンパクタ[前進型]質量40～60kg | - | 特殊作業員 | 普通作業員 | 土木一般世話役 | - | アスファルト混合物 開粒度ＡＳ混合物（１３） | アスファルト乳剤 ＰＫ－３ プライムコート用 | ガソリン レギュラー スタンド | 軽油 １．２号 パトロール給油 | - | -
|  |  | 無し | 2022.8 | 0.53 | 0.33 | 0.17 | - | 43.28 | 21.35 | 14.94 | 4.54 | - | 56.19 | 55.97 | 0.17 | 0.04 | - | - | 振動ローラ（舗装用）[ハンドガイド型]質量0.5～0.6t | 振動コンパクタ[前進型]質量40～60kg | - | 特殊作業員 | 普通作業員 | 土木一般世話役 | - | アスファルト混合物 開粒度ＡＳ混合物（１３） | ガソリン レギュラー スタンド | 軽油 １．２号 パトロール給油 | - | - | -
|  | 各種(1.90以上2.00t/m3未満) | ﾀｯｸｺｰﾄ PK-4 | 2047.3 | 0.57 | 0.32 | 0.17 | - | 47.22 | 21.1 | 14.77 | 4.49 | - | 52.21 | 49.99 | 1.99 | 0.16 | 0.04 | - | 振動ローラ（舗装用）[ハンドガイド型]質量0.5～0.6t | 振動コンパクタ[前進型]質量40～60kg | - | 特殊作業員 | 普通作業員 | 土木一般世話役 | - | 再生アスファルト混合物 再生粗粒度ＡＳ混合物（２０） | アスファルト乳剤 ＰＫ－４ タックコート用 | ガソリン レギュラー スタンド | 軽油 １．２号 パトロール給油 | - | -
|  |  | ﾌﾟﾗｲﾑｺｰﾄ PK-3 | 2126.2 | 0.55 | 0.31 | 0.16 | - | 45.45 | 20.31 | 14.22 | 4.32 | - | 54 | 48.15 | 5.62 | 0.16 | 0.04 | - | 振動ローラ（舗装用）[ハンドガイド型]質量0.5～0.6t | 振動コンパクタ[前進型]質量40～60kg | - | 特殊作業員 | 普通作業員 | 土木一般世話役 | - | 再生アスファルト混合物 再生粗粒度ＡＳ混合物（２０） | アスファルト乳剤 ＰＫ－３ プライムコート用 | ガソリン レギュラー スタンド | 軽油 １．２号 パトロール給油 | - | -
|  |  | 無し | 1914 | 0.55 | 0.34 | 0.18 | - | 45.75 | 22.57 | 15.79 | 4.8 | - | 53.7 | 53.46 | 0.18 | 0.05 | - | - | 振動ローラ（舗装用）[ハンドガイド型]質量0.5～0.6t | 振動コンパクタ[前進型]質量40～60kg | - | 特殊作業員 | 普通作業員 | 土木一般世話役 | - | 再生アスファルト混合物 再生粗粒度ＡＳ混合物（２０） | ガソリン レギュラー スタンド | 軽油 １．２号 パトロール給油 | - | - | -
|  | 各種(2.00以上2.10t/m3未満) | ﾀｯｸｺｰﾄ PK-4 | 2099.8 | 0.55 | 0.31 | 0.16 | - | 46.04 | 20.57 | 14.4 | 4.38 | - | 53.41 | 51.24 | 1.94 | 0.16 | 0.04 | - | 振動ローラ（舗装用）[ハンドガイド型]質量0.5～0.6t | 振動コンパクタ[前進型]質量40～60kg | - | 特殊作業員 | 普通作業員 | 土木一般世話役 | - | 再生アスファルト混合物 再生粗粒度ＡＳ混合物（２０） | アスファルト乳剤 ＰＫ－４ タックコート用 | ガソリン レギュラー スタンド | 軽油 １．２号 パトロール給油 | - | -
|  |  | ﾌﾟﾗｲﾑｺｰﾄ PK-3 | 2178.6 | 0.53 | 0.3 | 0.16 | - | 44.36 | 19.82 | 13.88 | 4.22 | - | 55.11 | 49.4 | 5.49 | 0.15 | 0.04 | - | 振動ローラ（舗装用）[ハンドガイド型]質量0.5～0.6t | 振動コンパクタ[前進型]質量40～60kg | - | 特殊作業員 | 普通作業員 | 土木一般世話役 | - | 再生アスファルト混合物 再生粗粒度ＡＳ混合物（２０） | アスファルト乳剤 ＰＫ－３ プライムコート用 | ガソリン レギュラー スタンド | 軽油 １．２号 パトロール給油 | - | -
|  |  | 無し | 1966.4 | 0.54 | 0.34 | 0.17 | - | 44.52 | 21.96 | 15.37 | 4.67 | - | 54.94 | 54.71 | 0.17 | 0.05 | - | - | 振動ローラ（舗装用）[ハンドガイド型]質量0.5～0.6t | 振動コンパクタ[前進型]質量40～60kg | - | 特殊作業員 | 普通作業員 | 土木一般世話役 | - | 再生アスファルト混合物 再生粗粒度ＡＳ混合物（２０） | ガソリン レギュラー スタンド | 軽油 １．２号 パトロール給油 | - | - | -
|  | 各種(2.10以上2.20t/m3未満) | ﾀｯｸｺｰﾄ PK-4 | 2152.2 | 0.55 | 0.31 | 0.16 | - | 44.91 | 20.07 | 14.05 | 4.27 | - | 54.54 | 52.42 | 1.89 | 0.16 | 0.04 | - | 振動ローラ（舗装用）[ハンドガイド型]質量0.5～0.6t | 振動コンパクタ[前進型]質量40～60kg | - | 特殊作業員 | 普通作業員 | 土木一般世話役 | - | 再生アスファルト混合物 再生粗粒度ＡＳ混合物（２０） | アスファルト乳剤 ＰＫ－４ タックコート用 | ガソリン レギュラー スタンド | 軽油 １．２号 パトロール給油 | - | -
|  |  | ﾌﾟﾗｲﾑｺｰﾄ PK-3 | 2231 | 0.51 | 0.29 | 0.15 | - | 43.32 | 19.36 | 13.55 | 4.12 | - | 56.17 | 50.59 | 5.36 | 0.15 | 0.04 | - | 振動ローラ（舗装用）[ハンドガイド型]質量0.5～0.6t | 振動コンパクタ[前進型]質量40～60kg | - | 特殊作業員 | 普通作業員 | 土木一般世話役 | - | 再生アスファルト混合物 再生粗粒度ＡＳ混合物（２０） | アスファルト乳剤 ＰＫ－３ プライムコート用 | ガソリン レギュラー スタンド | 軽油 １．２号 パトロール給油 | - | -
|  |  | 無し | 2018.8 | 0.53 | 0.33 | 0.17 | - | 43.36 | 21.39 | 14.97 | 4.55 | - | 56.11 | 55.89 | 0.17 | 0.04 | - | - | 振動ローラ（舗装用）[ハンドガイド型]質量0.5～0.6t | 振動コンパクタ[前進型]質量40～60kg | - | 特殊作業員 | 普通作業員 | 土木一般世話役 | - | 再生アスファルト混合物 再生粗粒度ＡＳ混合物（２０） | ガソリン レギュラー スタンド | 軽油 １．２号 パトロール給油 | - | - | -
|  | 各種(2.20以上2.30t/m3未満) | ﾀｯｸｺｰﾄ PK-4 | 2204.6 | 0.52 | 0.3 | 0.15 | - | 43.84 | 19.59 | 13.71 | 4.17 | - | 55.64 | 53.57 | 1.85 | 0.15 | 0.04 | - | 振動ローラ（舗装用）[ハンドガイド型]質量0.5～0.6t | 振動コンパクタ[前進型]質量40～60kg | - | 特殊作業員 | 普通作業員 | 土木一般世話役 | - | 再生アスファルト混合物 再生粗粒度ＡＳ混合物（２０） | アスファルト乳剤 ＰＫ－４ タックコート用 | ガソリン レギュラー スタンド | 軽油 １．２号 パトロール給油 | - | -
|  |  | ﾌﾟﾗｲﾑｺｰﾄ PK-3 | 2283.5 | 0.51 | 0.29 | 0.15 | - | 42.32 | 18.91 | 13.24 | 4.02 | - | 57.17 | 51.71 | 5.24 | 0.15 | 0.04 | - | 振動ローラ（舗装用）[ハンドガイド型]質量0.5～0.6t | 振動コンパクタ[前進型]質量40～60kg | - | 特殊作業員 | 普通作業員 | 土木一般世話役 | - | 再生アスファルト混合物 再生粗粒度ＡＳ混合物（２０） | アスファルト乳剤 ＰＫ－３ プライムコート用 | ガソリン レギュラー スタンド | 軽油 １．２号 パトロール給油 | - | -
|  |  | 無し | 2071.3 | 0.5 | 0.32 | 0.16 | - | 42.27 | 20.85 | 14.59 | 4.44 | - | 57.23 | 57.02 | 0.16 | 0.04 | - | - | 振動ローラ（舗装用）[ハンドガイド型]質量0.5～0.6t | 振動コンパクタ[前進型]質量40～60kg | - | 特殊作業員 | 普通作業員 | 土木一般世話役 | - | 再生アスファルト混合物 再生粗粒度ＡＳ混合物（２０） | ガソリン レギュラー スタンド | 軽油 １．２号 パトロール給油 | - | - | -
|  | 各種(2.30以上2.40t/m3未満) | ﾀｯｸｺｰﾄ PK-4 | 2257.1 | 0.51 | 0.29 | 0.15 | - | 42.82 | 19.14 | 13.39 | 4.07 | - | 56.67 | 54.65 | 1.8 | 0.15 | 0.04 | - | 振動ローラ（舗装用）[ハンドガイド型]質量0.5～0.6t | 振動コンパクタ[前進型]質量40～60kg | - | 特殊作業員 | 普通作業員 | 土木一般世話役 | - | 再生アスファルト混合物 再生粗粒度ＡＳ混合物（２０） | アスファルト乳剤 ＰＫ－４ タックコート用 | ガソリン レギュラー スタンド | 軽油 １．２号 パトロール給油 | - | -
|  |  | ﾌﾟﾗｲﾑｺｰﾄ PK-3 | 2335.9 | 0.49 | 0.28 | 0.14 | - | 41.37 | 18.49 | 12.94 | 3.93 | - | 58.14 | 52.81 | 5.12 | 0.14 | 0.04 | - | 振動ローラ（舗装用）[ハンドガイド型]質量0.5～0.6t | 振動コンパクタ[前進型]質量40～60kg | - | 特殊作業員 | 普通作業員 | 土木一般世話役 | - | 再生アスファルト混合物 再生粗粒度ＡＳ混合物（２０） | アスファルト乳剤 ＰＫ－３ プライムコート用 | ガソリン レギュラー スタンド | 軽油 １．２号 パトロール給油 | - | -
|  |  | 無し | 2123.7 | 0.49 | 0.31 | 0.16 | - | 41.23 | 20.34 | 14.23 | 4.33 | - | 58.28 | 58.07 | 0.16 | 0.04 | - | - | 振動ローラ（舗装用）[ハンドガイド型]質量0.5～0.6t | 振動コンパクタ[前進型]質量40～60kg | - | 特殊作業員 | 普通作業員 | 土木一般世話役 | - | 再生アスファルト混合物 再生粗粒度ＡＳ混合物（２０） | ガソリン レギュラー スタンド | 軽油 １．２号 パトロール給油 | - | - | -
|  | 各種(2.40以上2.50t/m3未満) | ﾀｯｸｺｰﾄ PK-4 | 2309.5 | 0.5 | 0.28 | 0.15 | - | 41.85 | 18.7 | 13.09 | 3.98 | - | 57.65 | 55.67 | 1.76 | 0.15 | 0.04 | - | 振動ローラ（舗装用）[ハンドガイド型]質量0.5～0.6t | 振動コンパクタ[前進型]質量40～60kg | - | 特殊作業員 | 普通作業員 | 土木一般世話役 | - | 再生アスファルト混合物 再生粗粒度ＡＳ混合物（２０） | アスファルト乳剤 ＰＫ－４ タックコート用 | ガソリン レギュラー スタンド | 軽油 １．２号 パトロール給油 | - | -
|  |  | ﾌﾟﾗｲﾑｺｰﾄ PK-3 | 2388.3 | 0.49 | 0.28 | 0.14 | - | 40.47 | 18.08 | 12.66 | 3.85 | - | 59.04 | 53.82 | 5.01 | 0.14 | 0.04 | - | 振動ローラ（舗装用）[ハンドガイド型]質量0.5～0.6t | 振動コンパクタ[前進型]質量40～60kg | - | 特殊作業員 | 普通作業員 | 土木一般世話役 | - | 再生アスファルト混合物 再生粗粒度ＡＳ混合物（２０） | アスファルト乳剤 ＰＫ－３ プライムコート用 | ガソリン レギュラー スタンド | 軽油 １．２号 パトロール給油 | - | -
|  |  | 無し | 2176.1 | 0.48 | 0.3 | 0.16 | - | 40.23 | 19.85 | 13.89 | 4.22 | - | 59.29 | 59.09 | 0.15 | 0.04 | - | - | 振動ローラ（舗装用）[ハンドガイド型]質量0.5～0.6t | 振動コンパクタ[前進型]質量40～60kg | - | 特殊作業員 | 普通作業員 | 土木一般世話役 | - | 再生アスファルト混合物 再生粗粒度ＡＳ混合物（２０） | ガソリン レギュラー スタンド | 軽油 １．２号 パトロール給油 | - | - | -
| 1.4m以上 | 再生粗粒度ｱｽﾌｧﾙﾄ混合物(20) | ﾀｯｸｺｰﾄ PK-4 | 1474.1 | 3.77 | 2.04 | 0.57 | 0.56 | 9.23 | 3.34 | 1.9 | 1.85 | 0.67 | 87 | 83.64 | 2.77 | 0.5 | - | - | アスファルトフィニッシャ［ホイール型］舗装幅2.4～6.0m［排出ガス対策型（第２次基準値）］ | タイヤローラ［普通型・排出ガス対策型（第１次基準値）］ 質量 8～20t | ロードローラ［マカダム・排出ガス対策型（第１次基準値）］ 質量 10～12t | 普通作業員 | 特殊作業員 | 運転手（特殊） | 土木一般世話役 | 再生アスファルト混合物 再生粗粒度ＡＳ混合物（２０） | アスファルト乳剤 ＰＫ－４ タックコート用 | 軽油 １．２号 パトロール給油 | - | - | -
|  |  | ﾌﾟﾗｲﾑｺｰﾄ PK-3 | 1553 | 3.58 | 1.94 | 0.54 | 0.53 | 8.76 | 3.17 | 1.8 | 1.76 | 0.63 | 87.66 | 79.4 | 7.7 | 0.47 | - | - | アスファルトフィニッシャ［ホイール型］舗装幅2.4～6.0m［排出ガス対策型（第２次基準値）］ | タイヤローラ［普通型・排出ガス対策型（第１次基準値）］ 質量 8～20t | ロードローラ［マカダム・排出ガス対策型（第１次基準値）］ 質量 10～12t | 普通作業員 | 特殊作業員 | 運転手（特殊） | 土木一般世話役 | 再生アスファルト混合物 再生粗粒度ＡＳ混合物（２０） | アスファルト乳剤 ＰＫ－３ プライムコート用 | 軽油 １．２号 パトロール給油 | - | - | -
|  |  | 無し | 1421.4 | 3.68 | 2.12 | 0.59 | 0.58 | 9.01 | 3.47 | 1.97 | 1.92 | 0.69 | 87.31 | 86.73 | 0.52 | - | - | - | アスファルトフィニッシャ［ホイール型］舗装幅2.4～6.0m［排出ガス対策型（第２次基準値）］ | タイヤローラ［普通型・排出ガス対策型（第１次基準値）］ 質量 8～20t | ロードローラ［マカダム・排出ガス対策型（第１次基準値）］ 質量 10～12t | 普通作業員 | 特殊作業員 | 運転手（特殊） | 土木一般世話役 | 再生アスファルト混合物 再生粗粒度ＡＳ混合物（２０） | 軽油 １．２号 パトロール給油 | - | - | - | -
|  | 細粒度ｱｽﾌｧﾙﾄ混合物(13) | ﾀｯｸｺｰﾄ PK-4 | 1620.1 | 3.43 | 1.86 | 0.51 | 0.51 | 8.4 | 3.04 | 1.73 | 1.68 | 0.61 | 88.17 | 85.12 | 2.52 | 0.45 | - | - | アスファルトフィニッシャ［ホイール型］舗装幅2.4～6.0m［排出ガス対策型（第２次基準値）］ | タイヤローラ［普通型・排出ガス対策型（第１次基準値）］ 質量 8～20t | ロードローラ［マカダム・排出ガス対策型（第１次基準値）］ 質量 10～12t | 普通作業員 | 特殊作業員 | 運転手（特殊） | 土木一般世話役 | アスファルト混合物 細粒度ＡＳ混合物（１３） | アスファルト乳剤 ＰＫ－４ タックコート用 | 軽油 １．２号 パトロール給油 | - | - | -
|  |  | ﾌﾟﾗｲﾑｺｰﾄ PK-3 | 1699 | 3.27 | 1.77 | 0.49 | 0.49 | 8.01 | 2.9 | 1.65 | 1.6 | 0.58 | 88.72 | 81.17 | 7.04 | 0.43 | - | - | アスファルトフィニッシャ［ホイール型］舗装幅2.4～6.0m［排出ガス対策型（第２次基準値）］ | タイヤローラ［普通型・排出ガス対策型（第１次基準値）］ 質量 8～20t | ロードローラ［マカダム・排出ガス対策型（第１次基準値）］ 質量 10～12t | 普通作業員 | 特殊作業員 | 運転手（特殊） | 土木一般世話役 | アスファルト混合物 細粒度ＡＳ混合物（１３） | アスファルト乳剤 ＰＫ－３ プライムコート用 | 軽油 １．２号 パトロール給油 | - | - | -
|  |  | 無し | 1567.4 | 3.33 | 1.92 | 0.53 | 0.53 | 8.17 | 3.14 | 1.79 | 1.74 | 0.63 | 88.5 | 87.98 | 0.47 | - | - | - | アスファルトフィニッシャ［ホイール型］舗装幅2.4～6.0m［排出ガス対策型（第２次基準値）］ | タイヤローラ［普通型・排出ガス対策型（第１次基準値）］ 質量 8～20t | ロードローラ［マカダム・排出ガス対策型（第１次基準値）］ 質量 10～12t | 普通作業員 | 特殊作業員 | 運転手（特殊） | 土木一般世話役 | アスファルト混合物 細粒度ＡＳ混合物（１３） | 軽油 １．２号 パトロール給油 | - | - | - | -
|  | 開粒度ｱｽﾌｧﾙﾄ混合物(13) | ﾀｯｸｺｰﾄ PK-4 | 1373.3 | 4.04 | 2.19 | 0.61 | 0.6 | 9.92 | 3.59 | 2.04 | 1.99 | 0.72 | 86.04 | 82.43 | 2.97 | 0.54 | - | - | アスファルトフィニッシャ［ホイール型］舗装幅2.4～6.0m［排出ガス対策型（第２次基準値）］ | タイヤローラ［普通型・排出ガス対策型（第１次基準値）］ 質量 8～20t | ロードローラ［マカダム・排出ガス対策型（第１次基準値）］ 質量 10～12t | 普通作業員 | 特殊作業員 | 運転手（特殊） | 土木一般世話役 | アスファルト混合物 開粒度ＡＳ混合物（１３） | アスファルト乳剤 ＰＫ－４ タックコート用 | 軽油 １．２号 パトロール給油 | - | - | -
|  |  | ﾌﾟﾗｲﾑｺｰﾄ PK-3 | 1452.1 | 3.82 | 2.07 | 0.57 | 0.57 | 9.38 | 3.39 | 1.93 | 1.88 | 0.68 | 86.8 | 77.96 | 8.24 | 0.51 | - | - | アスファルトフィニッシャ［ホイール型］舗装幅2.4～6.0m［排出ガス対策型（第２次基準値）］ | タイヤローラ［普通型・排出ガス対策型（第１次基準値）］ 質量 8～20t | ロードローラ［マカダム・排出ガス対策型（第１次基準値）］ 質量 10～12t | 普通作業員 | 特殊作業員 | 運転手（特殊） | 土木一般世話役 | アスファルト混合物 開粒度ＡＳ混合物（１３） | アスファルト乳剤 ＰＫ－３ プライムコート用 | 軽油 １．２号 パトロール給油 | - | - | -
|  |  | 無し | 1320.6 | 3.96 | 2.28 | 0.63 | 0.63 | 9.7 | 3.73 | 2.12 | 2.07 | 0.74 | 86.34 | 85.72 | 0.56 | - | - | - | アスファルトフィニッシャ［ホイール型］舗装幅2.4～6.0m［排出ガス対策型（第２次基準値）］ | タイヤローラ［普通型・排出ガス対策型（第１次基準値）］ 質量 8～20t | ロードローラ［マカダム・排出ガス対策型（第１次基準値）］ 質量 10～12t | 普通作業員 | 特殊作業員 | 運転手（特殊） | 土木一般世話役 | アスファルト混合物 開粒度ＡＳ混合物（１３） | 軽油 １．２号 パトロール給油 | - | - | - | -
|  | 各種(1.90以上2.00t/m3未満) | ﾀｯｸｺｰﾄ PK-4 | 1264.4 | 4.39 | 2.38 | 0.66 | 0.65 | 10.78 | 3.9 | 2.22 | 2.16 | 0.78 | 84.83 | 80.91 | 3.23 | 0.58 | - | - | アスファルトフィニッシャ［ホイール型］舗装幅2.4～6.0m［排出ガス対策型（第２次基準値）］ | タイヤローラ［普通型・排出ガス対策型（第１次基準値）］ 質量 8～20t | ロードローラ［マカダム・排出ガス対策型（第１次基準値）］ 質量 10～12t | 普通作業員 | 特殊作業員 | 運転手（特殊） | 土木一般世話役 | 再生アスファルト混合物 再生粗粒度ＡＳ混合物（２０） | アスファルト乳剤 ＰＫ－４ タックコート用 | 軽油 １．２号 パトロール給油 | - | - | -
|  |  | ﾌﾟﾗｲﾑｺｰﾄ PK-3 | 1343.2 | 4.14 | 2.24 | 0.62 | 0.62 | 10.14 | 3.67 | 2.09 | 2.03 | 0.73 | 85.72 | 76.16 | 8.91 | 0.55 | - | - | アスファルトフィニッシャ［ホイール型］舗装幅2.4～6.0m［排出ガス対策型（第２次基準値）］ | タイヤローラ［普通型・排出ガス対策型（第１次基準値）］ 質量 8～20t | ロードローラ［マカダム・排出ガス対策型（第１次基準値）］ 質量 10～12t | 普通作業員 | 特殊作業員 | 運転手（特殊） | 土木一般世話役 | 再生アスファルト混合物 再生粗粒度ＡＳ混合物（２０） | アスファルト乳剤 ＰＫ－３ プライムコート用 | 軽油 １．２号 パトロール給油 | - | - | -
|  |  | 無し | 1211.7 | 4.32 | 2.49 | 0.69 | 0.68 | 10.57 | 4.07 | 2.31 | 2.25 | 0.81 | 85.11 | 84.43 | 0.61 | - | - | - | アスファルトフィニッシャ［ホイール型］舗装幅2.4～6.0m［排出ガス対策型（第２次基準値）］ | タイヤローラ［普通型・排出ガス対策型（第１次基準値）］ 質量 8～20t | ロードローラ［マカダム・排出ガス対策型（第１次基準値）］ 質量 10～12t | 普通作業員 | 特殊作業員 | 運転手（特殊） | 土木一般世話役 | 再生アスファルト混合物 再生粗粒度ＡＳ混合物（２０） | 軽油 １．２号 パトロール給油 | - | - | - | -
|  | 各種(2.00以上2.10t/m3未満) | ﾀｯｸｺｰﾄ PK-4 | 1316.8 | 4.22 | 2.29 | 0.63 | 0.63 | 10.34 | 3.74 | 2.13 | 2.07 | 0.75 | 85.44 | 81.68 | 3.1 | 0.56 | - | - | アスファルトフィニッシャ［ホイール型］舗装幅2.4～6.0m［排出ガス対策型（第２次基準値）］ | タイヤローラ［普通型・排出ガス対策型（第１次基準値）］ 質量 8～20t | ロードローラ［マカダム・排出ガス対策型（第１次基準値）］ 質量 10～12t | 普通作業員 | 特殊作業員 | 運転手（特殊） | 土木一般世話役 | 再生アスファルト混合物 再生粗粒度ＡＳ混合物（２０） | アスファルト乳剤 ＰＫ－４ タックコート用 | 軽油 １．２号 パトロール給油 | - | - | -
|  |  | ﾌﾟﾗｲﾑｺｰﾄ PK-3 | 1395.7 | 3.98 | 2.16 | 0.6 | 0.59 | 9.75 | 3.53 | 2.01 | 1.95 | 0.7 | 86.27 | 77.07 | 8.57 | 0.53 | - | - | アスファルトフィニッシャ［ホイール型］舗装幅2.4～6.0m［排出ガス対策型（第２次基準値）］ | タイヤローラ［普通型・排出ガス対策型（第１次基準値）］ 質量 8～20t | ロードローラ［マカダム・排出ガス対策型（第１次基準値）］ 質量 10～12t | 普通作業員 | 特殊作業員 | 運転手（特殊） | 土木一般世話役 | 再生アスファルト混合物 再生粗粒度ＡＳ混合物（２０） | アスファルト乳剤 ＰＫ－３ プライムコート用 | 軽油 １．２号 パトロール給油 | - | - | -
|  |  | 無し | 1264.1 | 4.13 | 2.38 | 0.66 | 0.65 | 10.14 | 3.9 | 2.22 | 2.16 | 0.78 | 85.73 | 85.08 | 0.58 | - | - | - | アスファルトフィニッシャ［ホイール型］舗装幅2.4～6.0m［排出ガス対策型（第２次基準値）］ | タイヤローラ［普通型・排出ガス対策型（第１次基準値）］ 質量 8～20t | ロードローラ［マカダム・排出ガス対策型（第１次基準値）］ 質量 10～12t | 普通作業員 | 特殊作業員 | 運転手（特殊） | 土木一般世話役 | 再生アスファルト混合物 再生粗粒度ＡＳ混合物（２０） | 軽油 １．２号 パトロール給油 | - | - | - | -
|  | 各種(2.10以上2.20t/m3未満) | ﾀｯｸｺｰﾄ PK-4 | 1369.3 | 4.06 | 2.2 | 0.61 | 0.6 | 9.95 | 3.6 | 2.05 | 1.99 | 0.72 | 85.99 | 82.37 | 2.98 | 0.54 | - | - | アスファルトフィニッシャ［ホイール型］舗装幅2.4～6.0m［排出ガス対策型（第２次基準値）］ | タイヤローラ［普通型・排出ガス対策型（第１次基準値）］ 質量 8～20t | ロードローラ［マカダム・排出ガス対策型（第１次基準値）］ 質量 10～12t | 普通作業員 | 特殊作業員 | 運転手（特殊） | 土木一般世話役 | 再生アスファルト混合物 再生粗粒度ＡＳ混合物（２０） | アスファルト乳剤 ＰＫ－４ タックコート用 | 軽油 １．２号 パトロール給油 | - | - | -
|  |  | ﾌﾟﾗｲﾑｺｰﾄ PK-3 | 1448.1 | 3.84 | 2.08 | 0.58 | 0.57 | 9.39 | 3.4 | 1.93 | 1.88 | 0.68 | 86.77 | 77.91 | 8.26 | 0.51 | - | - | アスファルトフィニッシャ［ホイール型］舗装幅2.4～6.0m［排出ガス対策型（第２次基準値）］ | タイヤローラ［普通型・排出ガス対策型（第１次基準値）］ 質量 8～20t | ロードローラ［マカダム・排出ガス対策型（第１次基準値）］ 質量 10～12t | 普通作業員 | 特殊作業員 | 運転手（特殊） | 土木一般世話役 | 再生アスファルト混合物 再生粗粒度ＡＳ混合物（２０） | アスファルト乳剤 ＰＫ－３ プライムコート用 | 軽油 １．２号 パトロール給油 | - | - | -
|  |  | 無し | 1316.6 | 3.97 | 2.29 | 0.63 | 0.63 | 9.73 | 3.74 | 2.13 | 2.07 | 0.75 | 86.3 | 85.68 | 0.56 | - | - | - | アスファルトフィニッシャ［ホイール型］舗装幅2.4～6.0m［排出ガス対策型（第２次基準値）］ | タイヤローラ［普通型・排出ガス対策型（第１次基準値）］ 質量 8～20t | ロードローラ［マカダム・排出ガス対策型（第１次基準値）］ 質量 10～12t | 普通作業員 | 特殊作業員 | 運転手（特殊） | 土木一般世話役 | 再生アスファルト混合物 再生粗粒度ＡＳ混合物（２０） | 軽油 １．２号 パトロール給油 | - | - | - | -
|  | 各種(2.20以上2.30t/m3未満) | ﾀｯｸｺｰﾄ PK-4 | 1421.7 | 3.91 | 2.12 | 0.59 | 0.58 | 9.57 | 3.46 | 1.97 | 1.92 | 0.69 | 86.52 | 83.04 | 2.87 | 0.52 | - | - | アスファルトフィニッシャ［ホイール型］舗装幅2.4～6.0m［排出ガス対策型（第２次基準値）］ | タイヤローラ［普通型・排出ガス対策型（第１次基準値）］ 質量 8～20t | ロードローラ［マカダム・排出ガス対策型（第１次基準値）］ 質量 10～12t | 普通作業員 | 特殊作業員 | 運転手（特殊） | 土木一般世話役 | 再生アスファルト混合物 再生粗粒度ＡＳ混合物（２０） | アスファルト乳剤 ＰＫ－４ タックコート用 | 軽油 １．２号 パトロール給油 | - | - | -
|  |  | ﾌﾟﾗｲﾑｺｰﾄ PK-3 | 1500.5 | 3.71 | 2.01 | 0.56 | 0.55 | 9.07 | 3.28 | 1.87 | 1.82 | 0.65 | 87.22 | 78.67 | 7.97 | 0.49 | - | - | アスファルトフィニッシャ［ホイール型］舗装幅2.4～6.0m［排出ガス対策型（第２次基準値）］ | タイヤローラ［普通型・排出ガス対策型（第１次基準値）］ 質量 8～20t | ロードローラ［マカダム・排出ガス対策型（第１次基準値）］ 質量 10～12t | 普通作業員 | 特殊作業員 | 運転手（特殊） | 土木一般世話役 | 再生アスファルト混合物 再生粗粒度ＡＳ混合物（２０） | アスファルト乳剤 ＰＫ－３ プライムコート用 | 軽油 １．２号 パトロール給油 | - | - | -
|  |  | 無し | 1369 | 3.82 | 2.2 | 0.61 | 0.6 | 9.36 | 3.6 | 2.05 | 1.99 | 0.72 | 86.82 | 86.22 | 0.54 | - | - | - | アスファルトフィニッシャ［ホイール型］舗装幅2.4～6.0m［排出ガス対策型（第２次基準値）］ | タイヤローラ［普通型・排出ガス対策型（第１次基準値）］ 質量 8～20t | ロードローラ［マカダム・排出ガス対策型（第１次基準値）］ 質量 10～12t | 普通作業員 | 特殊作業員 | 運転手（特殊） | 土木一般世話役 | 再生アスファルト混合物 再生粗粒度ＡＳ混合物（２０） | 軽油 １．２号 パトロール給油 | - | - | - | -
|  | 各種(2.30以上2.40t/m3未満) | ﾀｯｸｺｰﾄ PK-4 | 1474.1 | 3.77 | 2.04 | 0.57 | 0.56 | 9.23 | 3.34 | 1.9 | 1.85 | 0.67 | 87 | 83.64 | 2.77 | 0.5 | - | - | アスファルトフィニッシャ［ホイール型］舗装幅2.4～6.0m［排出ガス対策型（第２次基準値）］ | タイヤローラ［普通型・排出ガス対策型（第１次基準値）］ 質量 8～20t | ロードローラ［マカダム・排出ガス対策型（第１次基準値）］ 質量 10～12t | 普通作業員 | 特殊作業員 | 運転手（特殊） | 土木一般世話役 | 再生アスファルト混合物 再生粗粒度ＡＳ混合物（２０） | アスファルト乳剤 ＰＫ－４ タックコート用 | 軽油 １．２号 パトロール給油 | - | - | -
|  |  | ﾌﾟﾗｲﾑｺｰﾄ PK-3 | 1553 | 3.58 | 1.94 | 0.54 | 0.53 | 8.76 | 3.17 | 1.8 | 1.76 | 0.63 | 87.66 | 79.4 | 7.7 | 0.47 | - | - | アスファルトフィニッシャ［ホイール型］舗装幅2.4～6.0m［排出ガス対策型（第２次基準値）］ | タイヤローラ［普通型・排出ガス対策型（第１次基準値）］ 質量 8～20t | ロードローラ［マカダム・排出ガス対策型（第１次基準値）］ 質量 10～12t | 普通作業員 | 特殊作業員 | 運転手（特殊） | 土木一般世話役 | 再生アスファルト混合物 再生粗粒度ＡＳ混合物（２０） | アスファルト乳剤 ＰＫ－３ プライムコート用 | 軽油 １．２号 パトロール給油 | - | - | -
|  |  | 無し | 1421.4 | 3.68 | 2.12 | 0.59 | 0.58 | 9.01 | 3.47 | 1.97 | 1.92 | 0.69 | 87.31 | 86.73 | 0.52 | - | - | - | アスファルトフィニッシャ［ホイール型］舗装幅2.4～6.0m［排出ガス対策型（第２次基準値）］ | タイヤローラ［普通型・排出ガス対策型（第１次基準値）］ 質量 8～20t | ロードローラ［マカダム・排出ガス対策型（第１次基準値）］ 質量 10～12t | 普通作業員 | 特殊作業員 | 運転手（特殊） | 土木一般世話役 | 再生アスファルト混合物 再生粗粒度ＡＳ混合物（２０） | 軽油 １．２号 パトロール給油 | - | - | - | -
|  | 各種(2.40以上2.50t/m3未満) | ﾀｯｸｺｰﾄ PK-4 | 1526.5 | 3.64 | 1.97 | 0.55 | 0.54 | 8.91 | 3.23 | 1.83 | 1.79 | 0.64 | 87.45 | 84.21 | 2.67 | 0.48 | - | - | アスファルトフィニッシャ［ホイール型］舗装幅2.4～6.0m［排出ガス対策型（第２次基準値）］ | タイヤローラ［普通型・排出ガス対策型（第１次基準値）］ 質量 8～20t | ロードローラ［マカダム・排出ガス対策型（第１次基準値）］ 質量 10～12t | 普通作業員 | 特殊作業員 | 運転手（特殊） | 土木一般世話役 | 再生アスファルト混合物 再生粗粒度ＡＳ混合物（２０） | アスファルト乳剤 ＰＫ－４ タックコート用 | 軽油 １．２号 パトロール給油 | - | - | -
|  |  | ﾌﾟﾗｲﾑｺｰﾄ PK-3 | 1605.4 | 3.45 | 1.87 | 0.52 | 0.51 | 8.47 | 3.07 | 1.74 | 1.7 | 0.61 | 88.08 | 80.09 | 7.45 | 0.46 | - | - | アスファルトフィニッシャ［ホイール型］舗装幅2.4～6.0m［排出ガス対策型（第２次基準値）］ | タイヤローラ［普通型・排出ガス対策型（第１次基準値）］ 質量 8～20t | ロードローラ［マカダム・排出ガス対策型（第１次基準値）］ 質量 10～12t | 普通作業員 | 特殊作業員 | 運転手（特殊） | 土木一般世話役 | 再生アスファルト混合物 再生粗粒度ＡＳ混合物（２０） | アスファルト乳剤 ＰＫ－３ プライムコート用 | 軽油 １．２号 パトロール給油 | - | - | -
|  |  | 無し | 1473.9 | 3.55 | 2.04 | 0.57 | 0.56 | 8.69 | 3.34 | 1.9 | 1.85 | 0.67 | 87.76 | 87.2 | 0.5 | - | - | - | アスファルトフィニッシャ［ホイール型］舗装幅2.4～6.0m［排出ガス対策型（第２次基準値）］ | タイヤローラ［普通型・排出ガス対策型（第１次基準値）］ 質量 8～20t | ロードローラ［マカダム・排出ガス対策型（第１次基準値）］ 質量 10～12t | 普通作業員 | 特殊作業員 | 運転手（特殊） | 土木一般世話役 | 再生アスファルト混合物 再生粗粒度ＡＳ混合物（２０） | 軽油 １．２号 パトロール給油 | - | - | - | -
55mm以上65mm未満 | 1.4m未満 | 再生粗粒度ｱｽﾌｧﾙﾄ混合物(20) | ﾀｯｸｺｰﾄ PK-4 | 2678.8 | 0.47 | 0.27 | 0.14 | - | 42.57 | 21.03 | 12.26 | 3.73 | - | 56.96 | 55.24 | 1.52 | 0.14 | 0.04 | - | 振動ローラ（舗装用）[ハンドガイド型]質量0.5～0.6t | 振動コンパクタ[前進型]質量40～60kg | - | 特殊作業員 | 普通作業員 | 土木一般世話役 | - | 再生アスファルト混合物 再生粗粒度ＡＳ混合物（２０） | アスファルト乳剤 ＰＫ－４ タックコート用 | ガソリン レギュラー スタンド | 軽油 １．２号 パトロール給油 | - | -
|  |  | ﾌﾟﾗｲﾑｺｰﾄ PK-3 | 2757.7 | 0.45 | 0.26 | 0.13 | - | 41.35 | 20.43 | 11.91 | 3.62 | - | 58.2 | 53.68 | 4.34 | 0.13 | 0.03 | - | 振動ローラ（舗装用）[ハンドガイド型]質量0.5～0.6t | 振動コンパクタ[前進型]質量40～60kg | - | 特殊作業員 | 普通作業員 | 土木一般世話役 | - | 再生アスファルト混合物 再生粗粒度ＡＳ混合物（２０） | アスファルト乳剤 ＰＫ－３ プライムコート用 | ガソリン レギュラー スタンド | 軽油 １．２号 パトロール給油 | - | -
|  |  | 無し | 2547.2 | 0.44 | 0.28 | 0.14 | - | 41.27 | 22.12 | 12.9 | 3.92 | - | 58.29 | 58.1 | 0.14 | 0.04 | - | - | 振動ローラ（舗装用）[ハンドガイド型]質量0.5～0.6t | 振動コンパクタ[前進型]質量40～60kg | - | 特殊作業員 | 普通作業員 | 土木一般世話役 | - | 再生アスファルト混合物 再生粗粒度ＡＳ混合物（２０） | ガソリン レギュラー スタンド | 軽油 １．２号 パトロール給油 | - | - | -
|  | 細粒度ｱｽﾌｧﾙﾄ混合物(13) | ﾀｯｸｺｰﾄ PK-4 | 2854.1 | 0.43 | 0.25 | 0.13 | - | 39.96 | 19.74 | 11.51 | 3.5 | - | 59.61 | 58 | 1.43 | 0.13 | 0.03 | - | 振動ローラ（舗装用）[ハンドガイド型]質量0.5～0.6t | 振動コンパクタ[前進型]質量40～60kg | - | 特殊作業員 | 普通作業員 | 土木一般世話役 | - | アスファルト混合物 細粒度ＡＳ混合物（１３） | アスファルト乳剤 ＰＫ－４ タックコート用 | ガソリン レギュラー スタンド | 軽油 １．２号 パトロール給油 | - | -
|  |  | ﾌﾟﾗｲﾑｺｰﾄ PK-3 | 2932.9 | 0.41 | 0.24 | 0.12 | - | 38.89 | 19.21 | 11.2 | 3.41 | - | 60.7 | 56.45 | 4.08 | 0.12 | 0.03 | - | 振動ローラ（舗装用）[ハンドガイド型]質量0.5～0.6t | 振動コンパクタ[前進型]質量40～60kg | - | 特殊作業員 | 普通作業員 | 土木一般世話役 | - | アスファルト混合物 細粒度ＡＳ混合物（１３） | アスファルト乳剤 ＰＫ－３ プライムコート用 | ガソリン レギュラー スタンド | 軽油 １．２号 パトロール給油 | - | -
|  |  | 無し | 2722.5 | 0.41 | 0.26 | 0.13 | - | 38.61 | 20.69 | 12.07 | 3.67 | - | 60.98 | 60.81 | 0.13 | 0.03 | - | - | 振動ローラ（舗装用）[ハンドガイド型]質量0.5～0.6t | 振動コンパクタ[前進型]質量40～60kg | - | 特殊作業員 | 普通作業員 | 土木一般世話役 | - | アスファルト混合物 細粒度ＡＳ混合物（１３） | ガソリン レギュラー スタンド | 軽油 １．２号 パトロール給油 | - | - | -
|  | 開粒度ｱｽﾌｧﾙﾄ混合物(13) | ﾀｯｸｺｰﾄ PK-4 | 2557.9 | 0.48 | 0.28 | 0.14 | - | 44.59 | 22.03 | 12.84 | 3.91 | - | 54.93 | 53.14 | 1.59 | 0.14 | 0.04 | - | 振動ローラ（舗装用）[ハンドガイド型]質量0.5～0.6t | 振動コンパクタ[前進型]質量40～60kg | - | 特殊作業員 | 普通作業員 | 土木一般世話役 | - | アスファルト混合物 開粒度ＡＳ混合物（１３） | アスファルト乳剤 ＰＫ－４ タックコート用 | ガソリン レギュラー スタンド | 軽油 １．２号 パトロール給油 | - | -
|  |  | ﾌﾟﾗｲﾑｺｰﾄ PK-3 | 2636.7 | 0.47 | 0.27 | 0.14 | - | 43.26 | 21.37 | 12.46 | 3.79 | - | 56.27 | 51.54 | 4.53 | 0.14 | 0.04 | - | 振動ローラ（舗装用）[ハンドガイド型]質量0.5～0.6t | 振動コンパクタ[前進型]質量40～60kg | - | 特殊作業員 | 普通作業員 | 土木一般世話役 | - | アスファルト混合物 開粒度ＡＳ混合物（１３） | アスファルト乳剤 ＰＫ－３ プライムコート用 | ガソリン レギュラー スタンド | 軽油 １．２号 パトロール給油 | - | -
|  |  | 無し | 2426.3 | 0.46 | 0.29 | 0.15 | - | 43.33 | 23.22 | 13.54 | 4.12 | - | 56.21 | 56.01 | 0.15 | 0.04 | - | - | 振動ローラ（舗装用）[ハンドガイド型]質量0.5～0.6t | 振動コンパクタ[前進型]質量40～60kg | - | 特殊作業員 | 普通作業員 | 土木一般世話役 | - | アスファルト混合物 開粒度ＡＳ混合物（１３） | ガソリン レギュラー スタンド | 軽油 １．２号 パトロール給油 | - | - | -
|  | 各種(1.90以上2.00t/m3未満) | ﾀｯｸｺｰﾄ PK-4 | 2427.2 | 0.5 | 0.29 | 0.15 | - | 47 | 23.21 | 13.54 | 4.12 | - | 52.5 | 50.6 | 1.68 | 0.15 | 0.04 | - | 振動ローラ（舗装用）[ハンドガイド型]質量0.5～0.6t | 振動コンパクタ[前進型]質量40～60kg | - | 特殊作業員 | 普通作業員 | 土木一般世話役 | - | 再生アスファルト混合物 再生粗粒度ＡＳ混合物（２０） | アスファルト乳剤 ＰＫ－４ タックコート用 | ガソリン レギュラー スタンド | 軽油 １．２号 パトロール給油 | - | -
|  |  | ﾌﾟﾗｲﾑｺｰﾄ PK-3 | 2506 | 0.5 | 0.29 | 0.15 | - | 45.51 | 22.48 | 13.11 | 3.99 | - | 53.99 | 49.01 | 4.77 | 0.15 | 0.04 | - | 振動ローラ（舗装用）[ハンドガイド型]質量0.5～0.6t | 振動コンパクタ[前進型]質量40～60kg | - | 特殊作業員 | 普通作業員 | 土木一般世話役 | - | 再生アスファルト混合物 再生粗粒度ＡＳ混合物（２０） | アスファルト乳剤 ＰＫ－３ プライムコート用 | ガソリン レギュラー スタンド | 軽油 １．２号 パトロール給油 | - | -
|  |  | 無し | 2295.6 | 0.49 | 0.31 | 0.16 | - | 45.79 | 24.54 | 14.31 | 4.35 | - | 53.72 | 53.51 | 0.16 | 0.04 | - | - | 振動ローラ（舗装用）[ハンドガイド型]質量0.5～0.6t | 振動コンパクタ[前進型]質量40～60kg | - | 特殊作業員 | 普通作業員 | 土木一般世話役 | - | 再生アスファルト混合物 再生粗粒度ＡＳ混合物（２０） | ガソリン レギュラー スタンド | 軽油 １．２号 パトロール給油 | - | - | -
|  | 各種(2.00以上2.10t/m3未満) | ﾀｯｸｺｰﾄ PK-4 | 2490.1 | 0.5 | 0.29 | 0.15 | - | 45.8 | 22.63 | 13.19 | 4.01 | - | 53.7 | 51.85 | 1.64 | 0.15 | 0.04 | - | 振動ローラ（舗装用）[ハンドガイド型]質量0.5～0.6t | 振動コンパクタ[前進型]質量40～60kg | - | 特殊作業員 | 普通作業員 | 土木一般世話役 | - | 再生アスファルト混合物 再生粗粒度ＡＳ混合物（２０） | アスファルト乳剤 ＰＫ－４ タックコート用 | ガソリン レギュラー スタンド | 軽油 １．２号 パトロール給油 | - | -
|  |  | ﾌﾟﾗｲﾑｺｰﾄ PK-3 | 2568.9 | 0.48 | 0.28 | 0.14 | - | 44.4 | 21.93 | 12.79 | 3.89 | - | 55.12 | 50.27 | 4.65 | 0.14 | 0.04 | - | 振動ローラ（舗装用）[ハンドガイド型]質量0.5～0.6t | 振動コンパクタ[前進型]質量40～60kg | - | 特殊作業員 | 普通作業員 | 土木一般世話役 | - | 再生アスファルト混合物 再生粗粒度ＡＳ混合物（２０） | アスファルト乳剤 ＰＫ－３ プライムコート用 | ガソリン レギュラー スタンド | 軽油 １．２号 パトロール給油 | - | -
|  |  | 無し | 2358.5 | 0.48 | 0.3 | 0.16 | - | 44.58 | 23.89 | 13.93 | 4.24 | - | 54.94 | 54.73 | 0.16 | 0.04 | - | - | 振動ローラ（舗装用）[ハンドガイド型]質量0.5～0.6t | 振動コンパクタ[前進型]質量40～60kg | - | 特殊作業員 | 普通作業員 | 土木一般世話役 | - | 再生アスファルト混合物 再生粗粒度ＡＳ混合物（２０） | ガソリン レギュラー スタンド | 軽油 １．２号 パトロール給油 | - | - | -
|  | 各種(2.10以上2.20t/m3未満) | ﾀｯｸｺｰﾄ PK-4 | 2553 | 0.48 | 0.28 | 0.14 | - | 44.68 | 22.07 | 12.87 | 3.91 | - | 54.84 | 53.04 | 1.6 | 0.14 | 0.04 | - | 振動ローラ（舗装用）[ハンドガイド型]質量0.5～0.6t | 振動コンパクタ[前進型]質量40～60kg | - | 特殊作業員 | 普通作業員 | 土木一般世話役 | - | 再生アスファルト混合物 再生粗粒度ＡＳ混合物（２０） | アスファルト乳剤 ＰＫ－４ タックコート用 | ガソリン レギュラー スタンド | 軽油 １．２号 パトロール給油 | - | -
|  |  | ﾌﾟﾗｲﾑｺｰﾄ PK-3 | 2631.8 | 0.47 | 0.27 | 0.14 | - | 43.34 | 21.41 | 12.48 | 3.8 | - | 56.19 | 51.45 | 4.54 | 0.14 | 0.04 | - | 振動ローラ（舗装用）[ハンドガイド型]質量0.5～0.6t | 振動コンパクタ[前進型]質量40～60kg | - | 特殊作業員 | 普通作業員 | 土木一般世話役 | - | 再生アスファルト混合物 再生粗粒度ＡＳ混合物（２０） | アスファルト乳剤 ＰＫ－３ プライムコート用 | ガソリン レギュラー スタンド | 軽油 １．２号 パトロール給油 | - | -
|  |  | 無し | 2421.4 | 0.47 | 0.3 | 0.15 | - | 43.42 | 23.27 | 13.57 | 4.13 | - | 56.11 | 55.91 | 0.15 | 0.04 | - | - | 振動ローラ（舗装用）[ハンドガイド型]質量0.5～0.6t | 振動コンパクタ[前進型]質量40～60kg | - | 特殊作業員 | 普通作業員 | 土木一般世話役 | - | 再生アスファルト混合物 再生粗粒度ＡＳ混合物（２０） | ガソリン レギュラー スタンド | 軽油 １．２号 パトロール給油 | - | - | -
|  | 各種(2.20以上2.30t/m3未満) | ﾀｯｸｺｰﾄ PK-4 | 2615.9 | 0.47 | 0.27 | 0.14 | - | 43.6 | 21.54 | 12.56 | 3.82 | - | 55.93 | 54.17 | 1.56 | 0.14 | 0.04 | - | 振動ローラ（舗装用）[ハンドガイド型]質量0.5～0.6t | 振動コンパクタ[前進型]質量40～60kg | - | 特殊作業員 | 普通作業員 | 土木一般世話役 | - | 再生アスファルト混合物 再生粗粒度ＡＳ混合物（２０） | アスファルト乳剤 ＰＫ－４ タックコート用 | ガソリン レギュラー スタンド | 軽油 １．２号 パトロール給油 | - | -
|  |  | ﾌﾟﾗｲﾑｺｰﾄ PK-3 | 2694.8 | 0.47 | 0.27 | 0.14 | - | 42.33 | 20.91 | 12.19 | 3.71 | - | 57.2 | 52.56 | 4.44 | 0.14 | 0.04 | - | 振動ローラ（舗装用）[ハンドガイド型]質量0.5～0.6t | 振動コンパクタ[前進型]質量40～60kg | - | 特殊作業員 | 普通作業員 | 土木一般世話役 | - | 再生アスファルト混合物 再生粗粒度ＡＳ混合物（２０） | アスファルト乳剤 ＰＫ－３ プライムコート用 | ガソリン レギュラー スタンド | 軽油 １．２号 パトロール給油 | - | -
|  |  | 無し | 2484.3 | 0.46 | 0.29 | 0.15 | - | 42.31 | 22.68 | 13.22 | 4.02 | - | 57.23 | 57.03 | 0.15 | 0.04 | - | - | 振動ローラ（舗装用）[ハンドガイド型]質量0.5～0.6t | 振動コンパクタ[前進型]質量40～60kg | - | 特殊作業員 | 普通作業員 | 土木一般世話役 | - | 再生アスファルト混合物 再生粗粒度ＡＳ混合物（２０） | ガソリン レギュラー スタンド | 軽油 １．２号 パトロール給油 | - | - | -
|  | 各種(2.30以上2.40t/m3未満) | ﾀｯｸｺｰﾄ PK-4 | 2678.8 | 0.47 | 0.27 | 0.14 | - | 42.57 | 21.03 | 12.26 | 3.73 | - | 56.96 | 55.24 | 1.52 | 0.14 | 0.04 | - | 振動ローラ（舗装用）[ハンドガイド型]質量0.5～0.6t | 振動コンパクタ[前進型]質量40～60kg | - | 特殊作業員 | 普通作業員 | 土木一般世話役 | - | 再生アスファルト混合物 再生粗粒度ＡＳ混合物（２０） | アスファルト乳剤 ＰＫ－４ タックコート用 | ガソリン レギュラー スタンド | 軽油 １．２号 パトロール給油 | - | -
|  |  | ﾌﾟﾗｲﾑｺｰﾄ PK-3 | 2757.7 | 0.45 | 0.26 | 0.13 | - | 41.35 | 20.43 | 11.91 | 3.62 | - | 58.2 | 53.68 | 4.34 | 0.13 | 0.03 | - | 振動ローラ（舗装用）[ハンドガイド型]質量0.5～0.6t | 振動コンパクタ[前進型]質量40～60kg | - | 特殊作業員 | 普通作業員 | 土木一般世話役 | - | 再生アスファルト混合物 再生粗粒度ＡＳ混合物（２０） | アスファルト乳剤 ＰＫ－３ プライムコート用 | ガソリン レギュラー スタンド | 軽油 １．２号 パトロール給油 | - | -
|  |  | 無し | 2547.2 | 0.44 | 0.28 | 0.14 | - | 41.27 | 22.12 | 12.9 | 3.92 | - | 58.29 | 58.1 | 0.14 | 0.04 | - | - | 振動ローラ（舗装用）[ハンドガイド型]質量0.5～0.6t | 振動コンパクタ[前進型]質量40～60kg | - | 特殊作業員 | 普通作業員 | 土木一般世話役 | - | 再生アスファルト混合物 再生粗粒度ＡＳ混合物（２０） | ガソリン レギュラー スタンド | 軽油 １．２号 パトロール給油 | - | - | -
|  | 各種(2.40以上2.50t/m3未満) | ﾀｯｸｺｰﾄ PK-4 | 2741.7 | 0.45 | 0.26 | 0.13 | - | 41.59 | 20.55 | 11.98 | 3.64 | - | 57.96 | 56.3 | 1.48 | 0.13 | 0.03 | - | 振動ローラ（舗装用）[ハンドガイド型]質量0.5～0.6t | 振動コンパクタ[前進型]質量40～60kg | - | 特殊作業員 | 普通作業員 | 土木一般世話役 | - | 再生アスファルト混合物 再生粗粒度ＡＳ混合物（２０） | アスファルト乳剤 ＰＫ－４ タックコート用 | ガソリン レギュラー スタンド | 軽油 １．２号 パトロール給油 | - | -
|  |  | ﾌﾟﾗｲﾑｺｰﾄ PK-3 | 2820.6 | 0.43 | 0.25 | 0.13 | - | 40.43 | 19.97 | 11.65 | 3.54 | - | 59.14 | 54.72 | 4.24 | 0.13 | 0.03 | - | 振動ローラ（舗装用）[ハンドガイド型]質量0.5～0.6t | 振動コンパクタ[前進型]質量40～60kg | - | 特殊作業員 | 普通作業員 | 土木一般世話役 | - | 再生アスファルト混合物 再生粗粒度ＡＳ混合物（２０） | アスファルト乳剤 ＰＫ－３ プライムコート用 | ガソリン レギュラー スタンド | 軽油 １．２号 パトロール給油 | - | -
|  |  | 無し | 2610.1 | 0.43 | 0.27 | 0.14 | - | 40.29 | 21.59 | 12.59 | 3.83 | - | 59.28 | 59.09 | 0.14 | 0.04 | - | - | 振動ローラ（舗装用）[ハンドガイド型]質量0.5～0.6t | 振動コンパクタ[前進型]質量40～60kg | - | 特殊作業員 | 普通作業員 | 土木一般世話役 | - | 再生アスファルト混合物 再生粗粒度ＡＳ混合物（２０） | ガソリン レギュラー スタンド | 軽油 １．２号 パトロール給油 | - | - | -
| 1.4m以上 | 再生粗粒度ｱｽﾌｧﾙﾄ混合物(20) | ﾀｯｸｺｰﾄ PK-4 | 1720.5 | 3.22 | 1.75 | 0.48 | 0.48 | 7.9 | 2.86 | 1.63 | 1.58 | 0.57 | 88.88 | 86 | 2.37 | 0.43 | - | - | アスファルトフィニッシャ［ホイール型］舗装幅2.4～6.0m［排出ガス対策型（第２次基準値）］ | タイヤローラ［普通型・排出ガス対策型（第１次基準値）］ 質量 8～20t | ロードローラ［マカダム・排出ガス対策型（第１次基準値）］ 質量 10～12t | 普通作業員 | 特殊作業員 | 運転手（特殊） | 土木一般世話役 | 再生アスファルト混合物 再生粗粒度ＡＳ混合物（２０） | アスファルト乳剤 ＰＫ－４ タックコート用 | 軽油 １．２号 パトロール給油 | - | - | -
|  |  | ﾌﾟﾗｲﾑｺｰﾄ PK-3 | 1799.3 | 3.08 | 1.67 | 0.46 | 0.46 | 7.56 | 2.74 | 1.56 | 1.51 | 0.54 | 89.36 | 82.23 | 6.65 | 0.41 | - | - | アスファルトフィニッシャ［ホイール型］舗装幅2.4～6.0m［排出ガス対策型（第２次基準値）］ | タイヤローラ［普通型・排出ガス対策型（第１次基準値）］ 質量 8～20t | ロードローラ［マカダム・排出ガス対策型（第１次基準値）］ 質量 10～12t | 普通作業員 | 特殊作業員 | 運転手（特殊） | 土木一般世話役 | 再生アスファルト混合物 再生粗粒度ＡＳ混合物（２０） | アスファルト乳剤 ＰＫ－３ プライムコート用 | 軽油 １．２号 パトロール給油 | - | - | -
|  |  | 無し | 1667.8 | 3.13 | 1.8 | 0.5 | 0.5 | 7.67 | 2.95 | 1.68 | 1.63 | 0.59 | 89.2 | 88.71 | 0.44 | - | - | - | アスファルトフィニッシャ［ホイール型］舗装幅2.4～6.0m［排出ガス対策型（第２次基準値）］ | タイヤローラ［普通型・排出ガス対策型（第１次基準値）］ 質量 8～20t | ロードローラ［マカダム・排出ガス対策型（第１次基準値）］ 質量 10～12t | 普通作業員 | 特殊作業員 | 運転手（特殊） | 土木一般世話役 | 再生アスファルト混合物 再生粗粒度ＡＳ混合物（２０） | 軽油 １．２号 パトロール給油 | - | - | - | -
|  | 細粒度ｱｽﾌｧﾙﾄ混合物(13) | ﾀｯｸｺｰﾄ PK-4 | 1895.8 | 2.93 | 1.59 | 0.44 | 0.43 | 7.18 | 2.6 | 1.48 | 1.44 | 0.52 | 89.89 | 87.28 | 2.15 | 0.39 | - | - | アスファルトフィニッシャ［ホイール型］舗装幅2.4～6.0m［排出ガス対策型（第２次基準値）］ | タイヤローラ［普通型・排出ガス対策型（第１次基準値）］ 質量 8～20t | ロードローラ［マカダム・排出ガス対策型（第１次基準値）］ 質量 10～12t | 普通作業員 | 特殊作業員 | 運転手（特殊） | 土木一般世話役 | アスファルト混合物 細粒度ＡＳ混合物（１３） | アスファルト乳剤 ＰＫ－４ タックコート用 | 軽油 １．２号 パトロール給油 | - | - | -
|  |  | ﾌﾟﾗｲﾑｺｰﾄ PK-3 | 1974.6 | 2.81 | 1.52 | 0.42 | 0.42 | 6.89 | 2.49 | 1.42 | 1.38 | 0.5 | 90.3 | 83.8 | 6.06 | 0.37 | - | - | アスファルトフィニッシャ［ホイール型］舗装幅2.4～6.0m［排出ガス対策型（第２次基準値）］ | タイヤローラ［普通型・排出ガス対策型（第１次基準値）］ 質量 8～20t | ロードローラ［マカダム・排出ガス対策型（第１次基準値）］ 質量 10～12t | 普通作業員 | 特殊作業員 | 運転手（特殊） | 土木一般世話役 | アスファルト混合物 細粒度ＡＳ混合物（１３） | アスファルト乳剤 ＰＫ－３ プライムコート用 | 軽油 １．２号 パトロール給油 | - | - | -
|  |  | 無し | 1843.1 | 2.83 | 1.63 | 0.45 | 0.45 | 6.94 | 2.67 | 1.52 | 1.48 | 0.53 | 90.23 | 89.79 | 0.4 | - | - | - | アスファルトフィニッシャ［ホイール型］舗装幅2.4～6.0m［排出ガス対策型（第２次基準値）］ | タイヤローラ［普通型・排出ガス対策型（第１次基準値）］ 質量 8～20t | ロードローラ［マカダム・排出ガス対策型（第１次基準値）］ 質量 10～12t | 普通作業員 | 特殊作業員 | 運転手（特殊） | 土木一般世話役 | アスファルト混合物 細粒度ＡＳ混合物（１３） | 軽油 １．２号 パトロール給油 | - | - | - | -
|  | 開粒度ｱｽﾌｧﾙﾄ混合物(13) | ﾀｯｸｺｰﾄ PK-4 | 1599.6 | 3.47 | 1.88 | 0.52 | 0.52 | 8.5 | 3.08 | 1.75 | 1.7 | 0.61 | 88.03 | 84.94 | 2.55 | 0.46 | - | - | アスファルトフィニッシャ［ホイール型］舗装幅2.4～6.0m［排出ガス対策型（第２次基準値）］ | タイヤローラ［普通型・排出ガス対策型（第１次基準値）］ 質量 8～20t | ロードローラ［マカダム・排出ガス対策型（第１次基準値）］ 質量 10～12t | 普通作業員 | 特殊作業員 | 運転手（特殊） | 土木一般世話役 | アスファルト混合物 開粒度ＡＳ混合物（１３） | アスファルト乳剤 ＰＫ－４ タックコート用 | 軽油 １．２号 パトロール給油 | - | - | -
|  |  | ﾌﾟﾗｲﾑｺｰﾄ PK-3 | 1678.4 | 3.31 | 1.79 | 0.5 | 0.49 | 8.09 | 2.93 | 1.67 | 1.62 | 0.58 | 88.6 | 80.95 | 7.13 | 0.44 | - | - | アスファルトフィニッシャ［ホイール型］舗装幅2.4～6.0m［排出ガス対策型（第２次基準値）］ | タイヤローラ［普通型・排出ガス対策型（第１次基準値）］ 質量 8～20t | ロードローラ［マカダム・排出ガス対策型（第１次基準値）］ 質量 10～12t | 普通作業員 | 特殊作業員 | 運転手（特殊） | 土木一般世話役 | アスファルト混合物 開粒度ＡＳ混合物（１３） | アスファルト乳剤 ＰＫ－３ プライムコート用 | 軽油 １．２号 パトロール給油 | - | - | -
|  |  | 無し | 1546.9 | 3.38 | 1.95 | 0.54 | 0.53 | 8.26 | 3.18 | 1.81 | 1.76 | 0.63 | 88.36 | 87.84 | 0.47 | - | - | - | アスファルトフィニッシャ［ホイール型］舗装幅2.4～6.0m［排出ガス対策型（第２次基準値）］ | タイヤローラ［普通型・排出ガス対策型（第１次基準値）］ 質量 8～20t | ロードローラ［マカダム・排出ガス対策型（第１次基準値）］ 質量 10～12t | 普通作業員 | 特殊作業員 | 運転手（特殊） | 土木一般世話役 | アスファルト混合物 開粒度ＡＳ混合物（１３） | 軽油 １．２号 パトロール給油 | - | - | - | -
|  | 各種(1.90以上2.00t/m3未満) | ﾀｯｸｺｰﾄ PK-4 | 1468.8 | 3.78 | 2.05 | 0.57 | 0.56 | 9.27 | 3.35 | 1.91 | 1.86 | 0.67 | 86.95 | 83.58 | 2.78 | 0.5 | - | - | アスファルトフィニッシャ［ホイール型］舗装幅2.4～6.0m［排出ガス対策型（第２次基準値）］ | タイヤローラ［普通型・排出ガス対策型（第１次基準値）］ 質量 8～20t | ロードローラ［マカダム・排出ガス対策型（第１次基準値）］ 質量 10～12t | 普通作業員 | 特殊作業員 | 運転手（特殊） | 土木一般世話役 | 再生アスファルト混合物 再生粗粒度ＡＳ混合物（２０） | アスファルト乳剤 ＰＫ－４ タックコート用 | 軽油 １．２号 パトロール給油 | - | - | -
|  |  | ﾌﾟﾗｲﾑｺｰﾄ PK-3 | 1547.7 | 3.58 | 1.94 | 0.54 | 0.53 | 8.78 | 3.18 | 1.81 | 1.76 | 0.63 | 87.64 | 79.35 | 7.73 | 0.47 | - | - | アスファルトフィニッシャ［ホイール型］舗装幅2.4～6.0m［排出ガス対策型（第２次基準値）］ | タイヤローラ［普通型・排出ガス対策型（第１次基準値）］ 質量 8～20t | ロードローラ［マカダム・排出ガス対策型（第１次基準値）］ 質量 10～12t | 普通作業員 | 特殊作業員 | 運転手（特殊） | 土木一般世話役 | 再生アスファルト混合物 再生粗粒度ＡＳ混合物（２０） | アスファルト乳剤 ＰＫ－３ プライムコート用 | 軽油 １．２号 パトロール給油 | - | - | -
|  |  | 無し | 1416.1 | 3.69 | 2.13 | 0.59 | 0.58 | 9.05 | 3.48 | 1.98 | 1.93 | 0.69 | 87.26 | 86.68 | 0.52 | - | - | - | アスファルトフィニッシャ［ホイール型］舗装幅2.4～6.0m［排出ガス対策型（第２次基準値）］ | タイヤローラ［普通型・排出ガス対策型（第１次基準値）］ 質量 8～20t | ロードローラ［マカダム・排出ガス対策型（第１次基準値）］ 質量 10～12t | 普通作業員 | 特殊作業員 | 運転手（特殊） | 土木一般世話役 | 再生アスファルト混合物 再生粗粒度ＡＳ混合物（２０） | 軽油 １．２号 パトロール給油 | - | - | - | -
|  | 各種(2.00以上2.10t/m3未満) | ﾀｯｸｺｰﾄ PK-4 | 1531.7 | 3.63 | 1.97 | 0.54 | 0.54 | 8.89 | 3.22 | 1.83 | 1.78 | 0.64 | 87.48 | 84.25 | 2.66 | 0.48 | - | - | アスファルトフィニッシャ［ホイール型］舗装幅2.4～6.0m［排出ガス対策型（第２次基準値）］ | タイヤローラ［普通型・排出ガス対策型（第１次基準値）］ 質量 8～20t | ロードローラ［マカダム・排出ガス対策型（第１次基準値）］ 質量 10～12t | 普通作業員 | 特殊作業員 | 運転手（特殊） | 土木一般世話役 | 再生アスファルト混合物 再生粗粒度ＡＳ混合物（２０） | アスファルト乳剤 ＰＫ－４ タックコート用 | 軽油 １．２号 パトロール給油 | - | - | -
|  |  | ﾌﾟﾗｲﾑｺｰﾄ PK-3 | 1610.6 | 3.45 | 1.87 | 0.52 | 0.51 | 8.45 | 3.06 | 1.74 | 1.69 | 0.61 | 88.1 | 80.13 | 7.43 | 0.46 | - | - | アスファルトフィニッシャ［ホイール型］舗装幅2.4～6.0m［排出ガス対策型（第２次基準値）］ | タイヤローラ［普通型・排出ガス対策型（第１次基準値）］ 質量 8～20t | ロードローラ［マカダム・排出ガス対策型（第１次基準値）］ 質量 10～12t | 普通作業員 | 特殊作業員 | 運転手（特殊） | 土木一般世話役 | 再生アスファルト混合物 再生粗粒度ＡＳ混合物（２０） | アスファルト乳剤 ＰＫ－３ プライムコート用 | 軽油 １．２号 パトロール給油 | - | - | -
|  |  | 無し | 1479.1 | 3.54 | 2.04 | 0.56 | 0.56 | 8.65 | 3.33 | 1.89 | 1.84 | 0.66 | 87.81 | 87.25 | 0.5 | - | - | - | アスファルトフィニッシャ［ホイール型］舗装幅2.4～6.0m［排出ガス対策型（第２次基準値）］ | タイヤローラ［普通型・排出ガス対策型（第１次基準値）］ 質量 8～20t | ロードローラ［マカダム・排出ガス対策型（第１次基準値）］ 質量 10～12t | 普通作業員 | 特殊作業員 | 運転手（特殊） | 土木一般世話役 | 再生アスファルト混合物 再生粗粒度ＡＳ混合物（２０） | 軽油 １．２号 パトロール給油 | - | - | - | -
|  | 各種(2.10以上2.20t/m3未満) | ﾀｯｸｺｰﾄ PK-4 | 1594.7 | 3.48 | 1.89 | 0.52 | 0.52 | 8.54 | 3.09 | 1.76 | 1.71 | 0.62 | 87.98 | 84.88 | 2.56 | 0.46 | - | - | アスファルトフィニッシャ［ホイール型］舗装幅2.4～6.0m［排出ガス対策型（第２次基準値）］ | タイヤローラ［普通型・排出ガス対策型（第１次基準値）］ 質量 8～20t | ロードローラ［マカダム・排出ガス対策型（第１次基準値）］ 質量 10～12t | 普通作業員 | 特殊作業員 | 運転手（特殊） | 土木一般世話役 | 再生アスファルト混合物 再生粗粒度ＡＳ混合物（２０） | アスファルト乳剤 ＰＫ－４ タックコート用 | 軽油 １．２号 パトロール給油 | - | - | -
|  |  | ﾌﾟﾗｲﾑｺｰﾄ PK-3 | 1673.5 | 3.32 | 1.8 | 0.5 | 0.49 | 8.13 | 2.94 | 1.67 | 1.63 | 0.59 | 88.55 | 80.88 | 7.15 | 0.44 | - | - | アスファルトフィニッシャ［ホイール型］舗装幅2.4～6.0m［排出ガス対策型（第２次基準値）］ | タイヤローラ［普通型・排出ガス対策型（第１次基準値）］ 質量 8～20t | ロードローラ［マカダム・排出ガス対策型（第１次基準値）］ 質量 10～12t | 普通作業員 | 特殊作業員 | 運転手（特殊） | 土木一般世話役 | 再生アスファルト混合物 再生粗粒度ＡＳ混合物（２０） | アスファルト乳剤 ＰＫ－３ プライムコート用 | 軽油 １．２号 パトロール給油 | - | - | -
|  |  | 無し | 1542 | 3.39 | 1.95 | 0.54 | 0.54 | 8.31 | 3.19 | 1.82 | 1.77 | 0.64 | 88.3 | 87.77 | 0.48 | - | - | - | アスファルトフィニッシャ［ホイール型］舗装幅2.4～6.0m［排出ガス対策型（第２次基準値）］ | タイヤローラ［普通型・排出ガス対策型（第１次基準値）］ 質量 8～20t | ロードローラ［マカダム・排出ガス対策型（第１次基準値）］ 質量 10～12t | 普通作業員 | 特殊作業員 | 運転手（特殊） | 土木一般世話役 | 再生アスファルト混合物 再生粗粒度ＡＳ混合物（２０） | 軽油 １．２号 パトロール給油 | - | - | - | -
|  | 各種(2.20以上2.30t/m3未満) | ﾀｯｸｺｰﾄ PK-4 | 1657.6 | 3.35 | 1.82 | 0.5 | 0.5 | 8.2 | 2.97 | 1.69 | 1.64 | 0.59 | 88.45 | 85.47 | 2.46 | 0.44 | - | - | アスファルトフィニッシャ［ホイール型］舗装幅2.4～6.0m［排出ガス対策型（第２次基準値）］ | タイヤローラ［普通型・排出ガス対策型（第１次基準値）］ 質量 8～20t | ロードローラ［マカダム・排出ガス対策型（第１次基準値）］ 質量 10～12t | 普通作業員 | 特殊作業員 | 運転手（特殊） | 土木一般世話役 | 再生アスファルト混合物 再生粗粒度ＡＳ混合物（２０） | アスファルト乳剤 ＰＫ－４ タックコート用 | 軽油 １．２号 パトロール給油 | - | - | -
|  |  | ﾌﾟﾗｲﾑｺｰﾄ PK-3 | 1736.4 | 3.2 | 1.73 | 0.48 | 0.48 | 7.83 | 2.84 | 1.61 | 1.57 | 0.56 | 88.97 | 81.58 | 6.89 | 0.42 | - | - | アスファルトフィニッシャ［ホイール型］舗装幅2.4～6.0m［排出ガス対策型（第２次基準値）］ | タイヤローラ［普通型・排出ガス対策型（第１次基準値）］ 質量 8～20t | ロードローラ［マカダム・排出ガス対策型（第１次基準値）］ 質量 10～12t | 普通作業員 | 特殊作業員 | 運転手（特殊） | 土木一般世話役 | 再生アスファルト混合物 再生粗粒度ＡＳ混合物（２０） | アスファルト乳剤 ＰＫ－３ プライムコート用 | 軽油 １．２号 パトロール給油 | - | - | -
|  |  | 無し | 1604.9 | 3.26 | 1.88 | 0.52 | 0.51 | 7.97 | 3.07 | 1.74 | 1.7 | 0.61 | 88.77 | 88.26 | 0.46 | - | - | - | アスファルトフィニッシャ［ホイール型］舗装幅2.4～6.0m［排出ガス対策型（第２次基準値）］ | タイヤローラ［普通型・排出ガス対策型（第１次基準値）］ 質量 8～20t | ロードローラ［マカダム・排出ガス対策型（第１次基準値）］ 質量 10～12t | 普通作業員 | 特殊作業員 | 運転手（特殊） | 土木一般世話役 | 再生アスファルト混合物 再生粗粒度ＡＳ混合物（２０） | 軽油 １．２号 パトロール給油 | - | - | - | -
|  | 各種(2.30以上2.40t/m3未満) | ﾀｯｸｺｰﾄ PK-4 | 1720.5 | 3.22 | 1.75 | 0.48 | 0.48 | 7.9 | 2.86 | 1.63 | 1.58 | 0.57 | 88.88 | 86 | 2.37 | 0.43 | - | - | アスファルトフィニッシャ［ホイール型］舗装幅2.4～6.0m［排出ガス対策型（第２次基準値）］ | タイヤローラ［普通型・排出ガス対策型（第１次基準値）］ 質量 8～20t | ロードローラ［マカダム・排出ガス対策型（第１次基準値）］ 質量 10～12t | 普通作業員 | 特殊作業員 | 運転手（特殊） | 土木一般世話役 | 再生アスファルト混合物 再生粗粒度ＡＳ混合物（２０） | アスファルト乳剤 ＰＫ－４ タックコート用 | 軽油 １．２号 パトロール給油 | - | - | -
|  |  | ﾌﾟﾗｲﾑｺｰﾄ PK-3 | 1799.3 | 3.08 | 1.67 | 0.46 | 0.46 | 7.56 | 2.74 | 1.56 | 1.51 | 0.54 | 89.36 | 82.23 | 6.65 | 0.41 | - | - | アスファルトフィニッシャ［ホイール型］舗装幅2.4～6.0m［排出ガス対策型（第２次基準値）］ | タイヤローラ［普通型・排出ガス対策型（第１次基準値）］ 質量 8～20t | ロードローラ［マカダム・排出ガス対策型（第１次基準値）］ 質量 10～12t | 普通作業員 | 特殊作業員 | 運転手（特殊） | 土木一般世話役 | 再生アスファルト混合物 再生粗粒度ＡＳ混合物（２０） | アスファルト乳剤 ＰＫ－３ プライムコート用 | 軽油 １．２号 パトロール給油 | - | - | -
|  |  | 無し | 1667.8 | 3.13 | 1.8 | 0.5 | 0.5 | 7.67 | 2.95 | 1.68 | 1.63 | 0.59 | 89.2 | 88.71 | 0.44 | - | - | - | アスファルトフィニッシャ［ホイール型］舗装幅2.4～6.0m［排出ガス対策型（第２次基準値）］ | タイヤローラ［普通型・排出ガス対策型（第１次基準値）］ 質量 8～20t | ロードローラ［マカダム・排出ガス対策型（第１次基準値）］ 質量 10～12t | 普通作業員 | 特殊作業員 | 運転手（特殊） | 土木一般世話役 | 再生アスファルト混合物 再生粗粒度ＡＳ混合物（２０） | 軽油 １．２号 パトロール給油 | - | - | - | -
|  | 各種(2.40以上2.50t/m3未満) | ﾀｯｸｺｰﾄ PK-4 | 1783.4 | 3.12 | 1.69 | 0.47 | 0.46 | 7.63 | 2.76 | 1.57 | 1.53 | 0.55 | 89.25 | 86.48 | 2.29 | 0.41 | - | - | アスファルトフィニッシャ［ホイール型］舗装幅2.4～6.0m［排出ガス対策型（第２次基準値）］ | タイヤローラ［普通型・排出ガス対策型（第１次基準値）］ 質量 8～20t | ロードローラ［マカダム・排出ガス対策型（第１次基準値）］ 質量 10～12t | 普通作業員 | 特殊作業員 | 運転手（特殊） | 土木一般世話役 | 再生アスファルト混合物 再生粗粒度ＡＳ混合物（２０） | アスファルト乳剤 ＰＫ－４ タックコート用 | 軽油 １．２号 パトロール給油 | - | - | -
|  |  | ﾌﾟﾗｲﾑｺｰﾄ PK-3 | 1862.3 | 2.98 | 1.62 | 0.45 | 0.44 | 7.29 | 2.64 | 1.5 | 1.46 | 0.53 | 89.73 | 82.85 | 6.42 | 0.39 | - | - | アスファルトフィニッシャ［ホイール型］舗装幅2.4～6.0m［排出ガス対策型（第２次基準値）］ | タイヤローラ［普通型・排出ガス対策型（第１次基準値）］ 質量 8～20t | ロードローラ［マカダム・排出ガス対策型（第１次基準値）］ 質量 10～12t | 普通作業員 | 特殊作業員 | 運転手（特殊） | 土木一般世話役 | 再生アスファルト混合物 再生粗粒度ＡＳ混合物（２０） | アスファルト乳剤 ＰＫ－３ プライムコート用 | 軽油 １．２号 パトロール給油 | - | - | -
|  |  | 無し | 1730.7 | 3.02 | 1.74 | 0.48 | 0.48 | 7.41 | 2.85 | 1.62 | 1.58 | 0.57 | 89.57 | 89.1 | 0.42 | - | - | - | アスファルトフィニッシャ［ホイール型］舗装幅2.4～6.0m［排出ガス対策型（第２次基準値）］ | タイヤローラ［普通型・排出ガス対策型（第１次基準値）］ 質量 8～20t | ロードローラ［マカダム・排出ガス対策型（第１次基準値）］ 質量 10～12t | 普通作業員 | 特殊作業員 | 運転手（特殊） | 土木一般世話役 | 再生アスファルト混合物 再生粗粒度ＡＳ混合物（２０） | 軽油 １．２号 パトロール給油 | - | - | - | -
65mm以上70mm以下 | 1.4m未満 | 再生粗粒度ｱｽﾌｧﾙﾄ混合物(20) | ﾀｯｸｺｰﾄ PK-4 | 2863.6 | 0.43 | 0.25 | 0.13 | - | 39.82 | 19.67 | 11.47 | 3.49 | - | 59.75 | 58.15 | 1.42 | 0.13 | 0.03 | - | 振動ローラ（舗装用）[ハンドガイド型]質量0.5～0.6t | 振動コンパクタ[前進型]質量40～60kg | - | 特殊作業員 | 普通作業員 | 土木一般世話役 | - | 再生アスファルト混合物 再生粗粒度ＡＳ混合物（２０） | アスファルト乳剤 ＰＫ－４ タックコート用 | ガソリン レギュラー スタンド | 軽油 １．２号 パトロール給油 | - | -
|  |  | ﾌﾟﾗｲﾑｺｰﾄ PK-3 | 2942.5 | 0.41 | 0.24 | 0.12 | - | 38.76 | 19.15 | 11.16 | 3.4 | - | 60.83 | 56.6 | 4.06 | 0.12 | 0.03 | - | 振動ローラ（舗装用）[ハンドガイド型]質量0.5～0.6t | 振動コンパクタ[前進型]質量40～60kg | - | 特殊作業員 | 普通作業員 | 土木一般世話役 | - | 再生アスファルト混合物 再生粗粒度ＡＳ混合物（２０） | アスファルト乳剤 ＰＫ－３ プライムコート用 | ガソリン レギュラー スタンド | 軽油 １．２号 パトロール給油 | - | -
|  |  | 無し | 2732.1 | 0.41 | 0.26 | 0.13 | - | 38.48 | 20.62 | 12.03 | 3.66 | - | 61.11 | 60.94 | 0.13 | 0.03 | - | - | 振動ローラ（舗装用）[ハンドガイド型]質量0.5～0.6t | 振動コンパクタ[前進型]質量40～60kg | - | 特殊作業員 | 普通作業員 | 土木一般世話役 | - | 再生アスファルト混合物 再生粗粒度ＡＳ混合物（２０） | ガソリン レギュラー スタンド | 軽油 １．２号 パトロール給油 | - | - | -
|  | 細粒度ｱｽﾌｧﾙﾄ混合物(13) | ﾀｯｸｺｰﾄ PK-4 | 3060.8 | 0.4 | 0.23 | 0.12 | - | 37.26 | 18.41 | 10.73 | 3.26 | - | 62.34 | 60.84 | 1.33 | 0.12 | 0.03 | - | 振動ローラ（舗装用）[ハンドガイド型]質量0.5～0.6t | 振動コンパクタ[前進型]質量40～60kg | - | 特殊作業員 | 普通作業員 | 土木一般世話役 | - | アスファルト混合物 細粒度ＡＳ混合物（１３） | アスファルト乳剤 ＰＫ－４ タックコート用 | ガソリン レギュラー スタンド | 軽油 １．２号 パトロール給油 | - | -
|  |  | ﾌﾟﾗｲﾑｺｰﾄ PK-3 | 3139.7 | 0.4 | 0.23 | 0.12 | - | 36.32 | 17.94 | 10.46 | 3.18 | - | 63.28 | 59.3 | 3.81 | 0.12 | 0.03 | - | 振動ローラ（舗装用）[ハンドガイド型]質量0.5～0.6t | 振動コンパクタ[前進型]質量40～60kg | - | 特殊作業員 | 普通作業員 | 土木一般世話役 | - | アスファルト混合物 細粒度ＡＳ混合物（１３） | アスファルト乳剤 ＰＫ－３ プライムコート用 | ガソリン レギュラー スタンド | 軽油 １．２号 パトロール給油 | - | -
|  |  | 無し | 2929.3 | 0.38 | 0.24 | 0.12 | - | 35.89 | 19.23 | 11.22 | 3.41 | - | 63.73 | 63.58 | 0.12 | 0.03 | - | - | 振動ローラ（舗装用）[ハンドガイド型]質量0.5～0.6t | 振動コンパクタ[前進型]質量40～60kg | - | 特殊作業員 | 普通作業員 | 土木一般世話役 | - | アスファルト混合物 細粒度ＡＳ混合物（１３） | ガソリン レギュラー スタンド | 軽油 １．２号 パトロール給油 | - | - | -
|  | 開粒度ｱｽﾌｧﾙﾄ混合物(13) | ﾀｯｸｺｰﾄ PK-4 | 2727.6 | 0.45 | 0.26 | 0.13 | - | 41.81 | 20.66 | 12.04 | 3.66 | - | 57.74 | 56.07 | 1.49 | 0.13 | 0.03 | - | 振動ローラ（舗装用）[ハンドガイド型]質量0.5～0.6t | 振動コンパクタ[前進型]質量40～60kg | - | 特殊作業員 | 普通作業員 | 土木一般世話役 | - | アスファルト混合物 開粒度ＡＳ混合物（１３） | アスファルト乳剤 ＰＫ－４ タックコート用 | ガソリン レギュラー スタンド | 軽油 １．２号 パトロール給油 | - | -
|  |  | ﾌﾟﾗｲﾑｺｰﾄ PK-3 | 2806.5 | 0.43 | 0.25 | 0.13 | - | 40.65 | 20.08 | 11.71 | 3.56 | - | 58.92 | 54.48 | 4.26 | 0.13 | 0.03 | - | 振動ローラ（舗装用）[ハンドガイド型]質量0.5～0.6t | 振動コンパクタ[前進型]質量40～60kg | - | 特殊作業員 | 普通作業員 | 土木一般世話役 | - | アスファルト混合物 開粒度ＡＳ混合物（１３） | アスファルト乳剤 ＰＫ－３ プライムコート用 | ガソリン レギュラー スタンド | 軽油 １．２号 パトロール給油 | - | -
|  |  | 無し | 2596 | 0.44 | 0.28 | 0.14 | - | 40.5 | 21.7 | 12.66 | 3.85 | - | 59.06 | 58.87 | 0.14 | 0.04 | - | - | 振動ローラ（舗装用）[ハンドガイド型]質量0.5～0.6t | 振動コンパクタ[前進型]質量40～60kg | - | 特殊作業員 | 普通作業員 | 土木一般世話役 | - | アスファルト混合物 開粒度ＡＳ混合物（１３） | ガソリン レギュラー スタンド | 軽油 １．２号 パトロール給油 | - | - | -
|  | 各種(1.90以上2.00t/m3未満) | ﾀｯｸｺｰﾄ PK-4 | 2580.5 | 0.48 | 0.28 | 0.14 | - | 44.19 | 21.83 | 12.73 | 3.87 | - | 55.33 | 53.55 | 1.58 | 0.14 | 0.04 | - | 振動ローラ（舗装用）[ハンドガイド型]質量0.5～0.6t | 振動コンパクタ[前進型]質量40～60kg | - | 特殊作業員 | 普通作業員 | 土木一般世話役 | - | 再生アスファルト混合物 再生粗粒度ＡＳ混合物（２０） | アスファルト乳剤 ＰＫ－４ タックコート用 | ガソリン レギュラー スタンド | 軽油 １．２号 パトロール給油 | - | -
|  |  | ﾌﾟﾗｲﾑｺｰﾄ PK-3 | 2659.4 | 0.47 | 0.27 | 0.14 | - | 42.89 | 21.19 | 12.35 | 3.76 | - | 56.64 | 51.94 | 4.5 | 0.14 | 0.04 | - | 振動ローラ（舗装用）[ハンドガイド型]質量0.5～0.6t | 振動コンパクタ[前進型]質量40～60kg | - | 特殊作業員 | 普通作業員 | 土木一般世話役 | - | 再生アスファルト混合物 再生粗粒度ＡＳ混合物（２０） | アスファルト乳剤 ＰＫ－３ プライムコート用 | ガソリン レギュラー スタンド | 軽油 １．２号 パトロール給油 | - | -
|  |  | 無し | 2448.9 | 0.46 | 0.29 | 0.15 | - | 42.94 | 23.01 | 13.42 | 4.08 | - | 56.6 | 56.4 | 0.15 | 0.04 | - | - | 振動ローラ（舗装用）[ハンドガイド型]質量0.5～0.6t | 振動コンパクタ[前進型]質量40～60kg | - | 特殊作業員 | 普通作業員 | 土木一般世話役 | - | 再生アスファルト混合物 再生粗粒度ＡＳ混合物（２０） | ガソリン レギュラー スタンド | 軽油 １．２号 パトロール給油 | - | - | -
|  | 各種(2.00以上2.10t/m3未満) | ﾀｯｸｺｰﾄ PK-4 | 2651.3 | 0.47 | 0.27 | 0.14 | - | 43.02 | 21.25 | 12.39 | 3.77 | - | 56.51 | 54.77 | 1.54 | 0.14 | 0.04 | - | 振動ローラ（舗装用）[ハンドガイド型]質量0.5～0.6t | 振動コンパクタ[前進型]質量40～60kg | - | 特殊作業員 | 普通作業員 | 土木一般世話役 | - | 再生アスファルト混合物 再生粗粒度ＡＳ混合物（２０） | アスファルト乳剤 ＰＫ－４ タックコート用 | ガソリン レギュラー スタンド | 軽油 １．２号 パトロール給油 | - | -
|  |  | ﾌﾟﾗｲﾑｺｰﾄ PK-3 | 2730.1 | 0.45 | 0.26 | 0.13 | - | 41.78 | 20.64 | 12.03 | 3.66 | - | 57.77 | 53.21 | 4.38 | 0.13 | 0.03 | - | 振動ローラ（舗装用）[ハンドガイド型]質量0.5～0.6t | 振動コンパクタ[前進型]質量40～60kg | - | 特殊作業員 | 普通作業員 | 土木一般世話役 | - | 再生アスファルト混合物 再生粗粒度ＡＳ混合物（２０） | アスファルト乳剤 ＰＫ－３ プライムコート用 | ガソリン レギュラー スタンド | 軽油 １．２号 パトロール給油 | - | -
|  |  | 無し | 2519.7 | 0.45 | 0.28 | 0.15 | - | 41.73 | 22.36 | 13.04 | 3.97 | - | 57.82 | 57.62 | 0.15 | 0.04 | - | - | 振動ローラ（舗装用）[ハンドガイド型]質量0.5～0.6t | 振動コンパクタ[前進型]質量40～60kg | - | 特殊作業員 | 普通作業員 | 土木一般世話役 | - | 再生アスファルト混合物 再生粗粒度ＡＳ混合物（２０） | ガソリン レギュラー スタンド | 軽油 １．２号 パトロール給油 | - | - | -
|  | 各種(2.10以上2.20t/m3未満) | ﾀｯｸｺｰﾄ PK-4 | 2722 | 0.45 | 0.26 | 0.13 | - | 41.9 | 20.7 | 12.07 | 3.67 | - | 57.65 | 55.97 | 1.5 | 0.13 | 0.03 | - | 振動ローラ（舗装用）[ハンドガイド型]質量0.5～0.6t | 振動コンパクタ[前進型]質量40～60kg | - | 特殊作業員 | 普通作業員 | 土木一般世話役 | - | 再生アスファルト混合物 再生粗粒度ＡＳ混合物（２０） | アスファルト乳剤 ＰＫ－４ タックコート用 | ガソリン レギュラー スタンド | 軽油 １．２号 パトロール給油 | - | -
|  |  | ﾌﾟﾗｲﾑｺｰﾄ PK-3 | 2800.9 | 0.43 | 0.25 | 0.13 | - | 40.73 | 20.12 | 11.73 | 3.57 | - | 58.84 | 54.39 | 4.27 | 0.13 | 0.03 | - | 振動ローラ（舗装用）[ハンドガイド型]質量0.5～0.6t | 振動コンパクタ[前進型]質量40～60kg | - | 特殊作業員 | 普通作業員 | 土木一般世話役 | - | 再生アスファルト混合物 再生粗粒度ＡＳ混合物（２０） | アスファルト乳剤 ＰＫ－３ プライムコート用 | ガソリン レギュラー スタンド | 軽油 １．２号 パトロール給油 | - | -
|  |  | 無し | 2590.5 | 0.44 | 0.28 | 0.14 | - | 40.58 | 21.75 | 12.68 | 3.86 | - | 58.98 | 58.79 | 0.14 | 0.04 | - | - | 振動ローラ（舗装用）[ハンドガイド型]質量0.5～0.6t | 振動コンパクタ[前進型]質量40～60kg | - | 特殊作業員 | 普通作業員 | 土木一般世話役 | - | 再生アスファルト混合物 再生粗粒度ＡＳ混合物（２０） | ガソリン レギュラー スタンド | 軽油 １．２号 パトロール給油 | - | - | -
|  | 各種(2.20以上2.30t/m3未満) | ﾀｯｸｺｰﾄ PK-4 | 2792.9 | 0.44 | 0.26 | 0.13 | - | 40.83 | 20.17 | 11.76 | 3.58 | - | 58.73 | 57.09 | 1.46 | 0.13 | 0.03 | - | 振動ローラ（舗装用）[ハンドガイド型]質量0.5～0.6t | 振動コンパクタ[前進型]質量40～60kg | - | 特殊作業員 | 普通作業員 | 土木一般世話役 | - | 再生アスファルト混合物 再生粗粒度ＡＳ混合物（２０） | アスファルト乳剤 ＰＫ－４ タックコート用 | ガソリン レギュラー スタンド | 軽油 １．２号 パトロール給油 | - | -
|  |  | ﾌﾟﾗｲﾑｺｰﾄ PK-3 | 2871.7 | 0.43 | 0.25 | 0.13 | - | 39.72 | 19.62 | 11.44 | 3.48 | - | 59.85 | 55.51 | 4.16 | 0.13 | 0.03 | - | 振動ローラ（舗装用）[ハンドガイド型]質量0.5～0.6t | 振動コンパクタ[前進型]質量40～60kg | - | 特殊作業員 | 普通作業員 | 土木一般世話役 | - | 再生アスファルト混合物 再生粗粒度ＡＳ混合物（２０） | アスファルト乳剤 ＰＫ－３ プライムコート用 | ガソリン レギュラー スタンド | 軽油 １．２号 パトロール給油 | - | -
|  |  | 無し | 2661.3 | 0.43 | 0.27 | 0.14 | - | 39.49 | 21.17 | 12.34 | 3.75 | - | 60.08 | 59.89 | 0.14 | 0.04 | - | - | 振動ローラ（舗装用）[ハンドガイド型]質量0.5～0.6t | 振動コンパクタ[前進型]質量40～60kg | - | 特殊作業員 | 普通作業員 | 土木一般世話役 | - | 再生アスファルト混合物 再生粗粒度ＡＳ混合物（２０） | ガソリン レギュラー スタンド | 軽油 １．２号 パトロール給油 | - | - | -
|  | 各種(2.30以上2.40t/m3未満) | ﾀｯｸｺｰﾄ PK-4 | 2863.6 | 0.43 | 0.25 | 0.13 | - | 39.82 | 19.67 | 11.47 | 3.49 | - | 59.75 | 58.15 | 1.42 | 0.13 | 0.03 | - | 振動ローラ（舗装用）[ハンドガイド型]質量0.5～0.6t | 振動コンパクタ[前進型]質量40～60kg | - | 特殊作業員 | 普通作業員 | 土木一般世話役 | - | 再生アスファルト混合物 再生粗粒度ＡＳ混合物（２０） | アスファルト乳剤 ＰＫ－４ タックコート用 | ガソリン レギュラー スタンド | 軽油 １．２号 パトロール給油 | - | -
|  |  | ﾌﾟﾗｲﾑｺｰﾄ PK-3 | 2942.5 | 0.41 | 0.24 | 0.12 | - | 38.76 | 19.15 | 11.16 | 3.4 | - | 60.83 | 56.6 | 4.06 | 0.12 | 0.03 | - | 振動ローラ（舗装用）[ハンドガイド型]質量0.5～0.6t | 振動コンパクタ[前進型]質量40～60kg | - | 特殊作業員 | 普通作業員 | 土木一般世話役 | - | 再生アスファルト混合物 再生粗粒度ＡＳ混合物（２０） | アスファルト乳剤 ＰＫ－３ プライムコート用 | ガソリン レギュラー スタンド | 軽油 １．２号 パトロール給油 | - | -
|  |  | 無し | 2732.1 | 0.41 | 0.26 | 0.13 | - | 38.48 | 20.62 | 12.03 | 3.66 | - | 61.11 | 60.94 | 0.13 | 0.03 | - | - | 振動ローラ（舗装用）[ハンドガイド型]質量0.5～0.6t | 振動コンパクタ[前進型]質量40～60kg | - | 特殊作業員 | 普通作業員 | 土木一般世話役 | - | 再生アスファルト混合物 再生粗粒度ＡＳ混合物（２０） | ガソリン レギュラー スタンド | 軽油 １．２号 パトロール給油 | - | - | -
|  | 各種(2.40以上2.50t/m3未満) | ﾀｯｸｺｰﾄ PK-4 | 2934.4 | 0.41 | 0.24 | 0.12 | - | 38.87 | 19.2 | 11.2 | 3.4 | - | 60.72 | 59.16 | 1.39 | 0.12 | 0.03 | - | 振動ローラ（舗装用）[ハンドガイド型]質量0.5～0.6t | 振動コンパクタ[前進型]質量40～60kg | - | 特殊作業員 | 普通作業員 | 土木一般世話役 | - | 再生アスファルト混合物 再生粗粒度ＡＳ混合物（２０） | アスファルト乳剤 ＰＫ－４ タックコート用 | ガソリン レギュラー スタンド | 軽油 １．２号 パトロール給油 | - | -
|  |  | ﾌﾟﾗｲﾑｺｰﾄ PK-3 | 3013.3 | 0.41 | 0.24 | 0.12 | - | 37.85 | 18.7 | 10.9 | 3.32 | - | 61.74 | 57.6 | 3.97 | 0.12 | 0.03 | - | 振動ローラ（舗装用）[ハンドガイド型]質量0.5～0.6t | 振動コンパクタ[前進型]質量40～60kg | - | 特殊作業員 | 普通作業員 | 土木一般世話役 | - | 再生アスファルト混合物 再生粗粒度ＡＳ混合物（２０） | アスファルト乳剤 ＰＫ－３ プライムコート用 | ガソリン レギュラー スタンド | 軽油 １．２号 パトロール給油 | - | -
|  |  | 無し | 2802.8 | 0.4 | 0.25 | 0.13 | - | 37.5 | 20.1 | 11.72 | 3.56 | - | 62.1 | 61.93 | 0.13 | 0.03 | - | - | 振動ローラ（舗装用）[ハンドガイド型]質量0.5～0.6t | 振動コンパクタ[前進型]質量40～60kg | - | 特殊作業員 | 普通作業員 | 土木一般世話役 | - | 再生アスファルト混合物 再生粗粒度ＡＳ混合物（２０） | ガソリン レギュラー スタンド | 軽油 １．２号 パトロール給油 | - | - | -
| 1.4m以上 | 再生粗粒度ｱｽﾌｧﾙﾄ混合物(20) | ﾀｯｸｺｰﾄ PK-4 | 1905.3 | 2.91 | 1.58 | 0.44 | 0.43 | 7.13 | 2.58 | 1.47 | 1.43 | 0.51 | 89.96 | 87.37 | 2.14 | 0.38 | - | - | アスファルトフィニッシャ［ホイール型］舗装幅2.4～6.0m［排出ガス対策型（第２次基準値）］ | タイヤローラ［普通型・排出ガス対策型（第１次基準値）］ 質量 8～20t | ロードローラ［マカダム・排出ガス対策型（第１次基準値）］ 質量 10～12t | 普通作業員 | 特殊作業員 | 運転手（特殊） | 土木一般世話役 | 再生アスファルト混合物 再生粗粒度ＡＳ混合物（２０） | アスファルト乳剤 ＰＫ－４ タックコート用 | 軽油 １．２号 パトロール給油 | - | - | -
|  |  | ﾌﾟﾗｲﾑｺｰﾄ PK-3 | 1984.2 | 2.8 | 1.52 | 0.42 | 0.42 | 6.84 | 2.48 | 1.41 | 1.37 | 0.49 | 90.36 | 83.89 | 6.03 | 0.37 | - | - | アスファルトフィニッシャ［ホイール型］舗装幅2.4～6.0m［排出ガス対策型（第２次基準値）］ | タイヤローラ［普通型・排出ガス対策型（第１次基準値）］ 質量 8～20t | ロードローラ［マカダム・排出ガス対策型（第１次基準値）］ 質量 10～12t | 普通作業員 | 特殊作業員 | 運転手（特殊） | 土木一般世話役 | 再生アスファルト混合物 再生粗粒度ＡＳ混合物（２０） | アスファルト乳剤 ＰＫ－３ プライムコート用 | 軽油 １．２号 パトロール給油 | - | - | -
|  |  | 無し | 1852.6 | 2.82 | 1.62 | 0.45 | 0.45 | 6.91 | 2.66 | 1.51 | 1.47 | 0.53 | 90.27 | 89.83 | 0.4 | - | - | - | アスファルトフィニッシャ［ホイール型］舗装幅2.4～6.0m［排出ガス対策型（第２次基準値）］ | タイヤローラ［普通型・排出ガス対策型（第１次基準値）］ 質量 8～20t | ロードローラ［マカダム・排出ガス対策型（第１次基準値）］ 質量 10～12t | 普通作業員 | 特殊作業員 | 運転手（特殊） | 土木一般世話役 | 再生アスファルト混合物 再生粗粒度ＡＳ混合物（２０） | 軽油 １．２号 パトロール給油 | - | - | - | -
|  | 細粒度ｱｽﾌｧﾙﾄ混合物(13) | ﾀｯｸｺｰﾄ PK-4 | 2102.5 | 2.64 | 1.43 | 0.4 | 0.39 | 6.47 | 2.34 | 1.33 | 1.3 | 0.47 | 90.89 | 88.54 | 1.94 | 0.35 | - | - | アスファルトフィニッシャ［ホイール型］舗装幅2.4～6.0m［排出ガス対策型（第２次基準値）］ | タイヤローラ［普通型・排出ガス対策型（第１次基準値）］ 質量 8～20t | ロードローラ［マカダム・排出ガス対策型（第１次基準値）］ 質量 10～12t | 普通作業員 | 特殊作業員 | 運転手（特殊） | 土木一般世話役 | アスファルト混合物 細粒度ＡＳ混合物（１３） | アスファルト乳剤 ＰＫ－４ タックコート用 | 軽油 １．２号 パトロール給油 | - | - | -
|  |  | ﾌﾟﾗｲﾑｺｰﾄ PK-3 | 2181.4 | 2.54 | 1.38 | 0.38 | 0.38 | 6.23 | 2.26 | 1.28 | 1.25 | 0.45 | 91.23 | 85.35 | 5.48 | 0.34 | - | - | アスファルトフィニッシャ［ホイール型］舗装幅2.4～6.0m［排出ガス対策型（第２次基準値）］ | タイヤローラ［普通型・排出ガス対策型（第１次基準値）］ 質量 8～20t | ロードローラ［マカダム・排出ガス対策型（第１次基準値）］ 質量 10～12t | 普通作業員 | 特殊作業員 | 運転手（特殊） | 土木一般世話役 | アスファルト混合物 細粒度ＡＳ混合物（１３） | アスファルト乳剤 ＰＫ－３ プライムコート用 | 軽油 １．２号 パトロール給油 | - | - | -
|  |  | 無し | 2049.8 | 2.55 | 1.47 | 0.41 | 0.4 | 6.24 | 2.4 | 1.36 | 1.33 | 0.48 | 91.21 | 90.81 | 0.36 | - | - | - | アスファルトフィニッシャ［ホイール型］舗装幅2.4～6.0m［排出ガス対策型（第２次基準値）］ | タイヤローラ［普通型・排出ガス対策型（第１次基準値）］ 質量 8～20t | ロードローラ［マカダム・排出ガス対策型（第１次基準値）］ 質量 10～12t | 普通作業員 | 特殊作業員 | 運転手（特殊） | 土木一般世話役 | アスファルト混合物 細粒度ＡＳ混合物（１３） | 軽油 １．２号 パトロール給油 | - | - | - | -
|  | 開粒度ｱｽﾌｧﾙﾄ混合物(13) | ﾀｯｸｺｰﾄ PK-4 | 1769.3 | 3.14 | 1.7 | 0.47 | 0.47 | 7.68 | 2.78 | 1.58 | 1.54 | 0.55 | 89.18 | 86.4 | 2.3 | 0.41 | - | - | アスファルトフィニッシャ［ホイール型］舗装幅2.4～6.0m［排出ガス対策型（第２次基準値）］ | タイヤローラ［普通型・排出ガス対策型（第１次基準値）］ 質量 8～20t | ロードローラ［マカダム・排出ガス対策型（第１次基準値）］ 質量 10～12t | 普通作業員 | 特殊作業員 | 運転手（特殊） | 土木一般世話役 | アスファルト混合物 開粒度ＡＳ混合物（１３） | アスファルト乳剤 ＰＫ－４ タックコート用 | 軽油 １．２号 パトロール給油 | - | - | -
|  |  | ﾌﾟﾗｲﾑｺｰﾄ PK-3 | 1848.1 | 3.01 | 1.63 | 0.45 | 0.45 | 7.34 | 2.66 | 1.51 | 1.47 | 0.53 | 89.65 | 82.71 | 6.47 | 0.4 | - | - | アスファルトフィニッシャ［ホイール型］舗装幅2.4～6.0m［排出ガス対策型（第２次基準値）］ | タイヤローラ［普通型・排出ガス対策型（第１次基準値）］ 質量 8～20t | ロードローラ［マカダム・排出ガス対策型（第１次基準値）］ 質量 10～12t | 普通作業員 | 特殊作業員 | 運転手（特殊） | 土木一般世話役 | アスファルト混合物 開粒度ＡＳ混合物（１３） | アスファルト乳剤 ＰＫ－３ プライムコート用 | 軽油 １．２号 パトロール給油 | - | - | -
|  |  | 無し | 1716.6 | 3.04 | 1.75 | 0.49 | 0.48 | 7.46 | 2.87 | 1.63 | 1.59 | 0.57 | 89.5 | 89.02 | 0.43 | - | - | - | アスファルトフィニッシャ［ホイール型］舗装幅2.4～6.0m［排出ガス対策型（第２次基準値）］ | タイヤローラ［普通型・排出ガス対策型（第１次基準値）］ 質量 8～20t | ロードローラ［マカダム・排出ガス対策型（第１次基準値）］ 質量 10～12t | 普通作業員 | 特殊作業員 | 運転手（特殊） | 土木一般世話役 | アスファルト混合物 開粒度ＡＳ混合物（１３） | 軽油 １．２号 パトロール給油 | - | - | - | -
|  | 各種(1.90以上2.00t/m3未満) | ﾀｯｸｺｰﾄ PK-4 | 1622.2 | 3.42 | 1.86 | 0.51 | 0.51 | 8.39 | 3.04 | 1.73 | 1.68 | 0.6 | 88.19 | 85.15 | 2.51 | 0.45 | - | - | アスファルトフィニッシャ［ホイール型］舗装幅2.4～6.0m［排出ガス対策型（第２次基準値）］ | タイヤローラ［普通型・排出ガス対策型（第１次基準値）］ 質量 8～20t | ロードローラ［マカダム・排出ガス対策型（第１次基準値）］ 質量 10～12t | 普通作業員 | 特殊作業員 | 運転手（特殊） | 土木一般世話役 | 再生アスファルト混合物 再生粗粒度ＡＳ混合物（２０） | アスファルト乳剤 ＰＫ－４ タックコート用 | 軽油 １．２号 パトロール給油 | - | - | -
|  |  | ﾌﾟﾗｲﾑｺｰﾄ PK-3 | 1701 | 3.27 | 1.77 | 0.49 | 0.49 | 8 | 2.89 | 1.65 | 1.6 | 0.58 | 88.73 | 81.19 | 7.03 | 0.43 | - | - | アスファルトフィニッシャ［ホイール型］舗装幅2.4～6.0m［排出ガス対策型（第２次基準値）］ | タイヤローラ［普通型・排出ガス対策型（第１次基準値）］ 質量 8～20t | ロードローラ［マカダム・排出ガス対策型（第１次基準値）］ 質量 10～12t | 普通作業員 | 特殊作業員 | 運転手（特殊） | 土木一般世話役 | 再生アスファルト混合物 再生粗粒度ＡＳ混合物（２０） | アスファルト乳剤 ＰＫ－３ プライムコート用 | 軽油 １．２号 パトロール給油 | - | - | -
|  |  | 無し | 1569.5 | 3.33 | 1.92 | 0.53 | 0.53 | 8.16 | 3.14 | 1.78 | 1.74 | 0.63 | 88.51 | 87.99 | 0.47 | - | - | - | アスファルトフィニッシャ［ホイール型］舗装幅2.4～6.0m［排出ガス対策型（第２次基準値）］ | タイヤローラ［普通型・排出ガス対策型（第１次基準値）］ 質量 8～20t | ロードローラ［マカダム・排出ガス対策型（第１次基準値）］ 質量 10～12t | 普通作業員 | 特殊作業員 | 運転手（特殊） | 土木一般世話役 | 再生アスファルト混合物 再生粗粒度ＡＳ混合物（２０） | 軽油 １．２号 パトロール給油 | - | - | - | -
|  | 各種(2.00以上2.10t/m3未満) | ﾀｯｸｺｰﾄ PK-4 | 1692.9 | 3.28 | 1.78 | 0.49 | 0.49 | 8.03 | 2.91 | 1.65 | 1.61 | 0.58 | 88.69 | 85.77 | 2.41 | 0.43 | - | - | アスファルトフィニッシャ［ホイール型］舗装幅2.4～6.0m［排出ガス対策型（第２次基準値）］ | タイヤローラ［普通型・排出ガス対策型（第１次基準値）］ 質量 8～20t | ロードローラ［マカダム・排出ガス対策型（第１次基準値）］ 質量 10～12t | 普通作業員 | 特殊作業員 | 運転手（特殊） | 土木一般世話役 | 再生アスファルト混合物 再生粗粒度ＡＳ混合物（２０） | アスファルト乳剤 ＰＫ－４ タックコート用 | 軽油 １．２号 パトロール給油 | - | - | -
|  |  | ﾌﾟﾗｲﾑｺｰﾄ PK-3 | 1771.8 | 3.14 | 1.7 | 0.47 | 0.47 | 7.67 | 2.78 | 1.58 | 1.54 | 0.55 | 89.19 | 81.96 | 6.75 | 0.41 | - | - | アスファルトフィニッシャ［ホイール型］舗装幅2.4～6.0m［排出ガス対策型（第２次基準値）］ | タイヤローラ［普通型・排出ガス対策型（第１次基準値）］ 質量 8～20t | ロードローラ［マカダム・排出ガス対策型（第１次基準値）］ 質量 10～12t | 普通作業員 | 特殊作業員 | 運転手（特殊） | 土木一般世話役 | 再生アスファルト混合物 再生粗粒度ＡＳ混合物（２０） | アスファルト乳剤 ＰＫ－３ プライムコート用 | 軽油 １．２号 パトロール給油 | - | - | -
|  |  | 無し | 1640.3 | 3.18 | 1.83 | 0.51 | 0.5 | 7.8 | 3 | 1.71 | 1.66 | 0.6 | 89.02 | 88.52 | 0.45 | - | - | - | アスファルトフィニッシャ［ホイール型］舗装幅2.4～6.0m［排出ガス対策型（第２次基準値）］ | タイヤローラ［普通型・排出ガス対策型（第１次基準値）］ 質量 8～20t | ロードローラ［マカダム・排出ガス対策型（第１次基準値）］ 質量 10～12t | 普通作業員 | 特殊作業員 | 運転手（特殊） | 土木一般世話役 | 再生アスファルト混合物 再生粗粒度ＡＳ混合物（２０） | 軽油 １．２号 パトロール給油 | - | - | - | -
|  | 各種(2.10以上2.20t/m3未満) | ﾀｯｸｺｰﾄ PK-4 | 1763.7 | 3.15 | 1.71 | 0.47 | 0.47 | 7.72 | 2.79 | 1.59 | 1.55 | 0.56 | 89.13 | 86.33 | 2.31 | 0.42 | - | - | アスファルトフィニッシャ［ホイール型］舗装幅2.4～6.0m［排出ガス対策型（第２次基準値）］ | タイヤローラ［普通型・排出ガス対策型（第１次基準値）］ 質量 8～20t | ロードローラ［マカダム・排出ガス対策型（第１次基準値）］ 質量 10～12t | 普通作業員 | 特殊作業員 | 運転手（特殊） | 土木一般世話役 | 再生アスファルト混合物 再生粗粒度ＡＳ混合物（２０） | アスファルト乳剤 ＰＫ－４ タックコート用 | 軽油 １．２号 パトロール給油 | - | - | -
|  |  | ﾌﾟﾗｲﾑｺｰﾄ PK-3 | 1842.6 | 3.01 | 1.63 | 0.45 | 0.45 | 7.38 | 2.67 | 1.52 | 1.48 | 0.53 | 89.61 | 82.65 | 6.49 | 0.4 | - | - | アスファルトフィニッシャ［ホイール型］舗装幅2.4～6.0m［排出ガス対策型（第２次基準値）］ | タイヤローラ［普通型・排出ガス対策型（第１次基準値）］ 質量 8～20t | ロードローラ［マカダム・排出ガス対策型（第１次基準値）］ 質量 10～12t | 普通作業員 | 特殊作業員 | 運転手（特殊） | 土木一般世話役 | 再生アスファルト混合物 再生粗粒度ＡＳ混合物（２０） | アスファルト乳剤 ＰＫ－３ プライムコート用 | 軽油 １．２号 パトロール給油 | - | - | -
|  |  | 無し | 1711 | 3.05 | 1.76 | 0.49 | 0.48 | 7.48 | 2.88 | 1.64 | 1.59 | 0.57 | 89.47 | 88.99 | 0.43 | - | - | - | アスファルトフィニッシャ［ホイール型］舗装幅2.4～6.0m［排出ガス対策型（第２次基準値）］ | タイヤローラ［普通型・排出ガス対策型（第１次基準値）］ 質量 8～20t | ロードローラ［マカダム・排出ガス対策型（第１次基準値）］ 質量 10～12t | 普通作業員 | 特殊作業員 | 運転手（特殊） | 土木一般世話役 | 再生アスファルト混合物 再生粗粒度ＡＳ混合物（２０） | 軽油 １．２号 パトロール給油 | - | - | - | -
|  | 各種(2.20以上2.30t/m3未満) | ﾀｯｸｺｰﾄ PK-4 | 1834.6 | 3.02 | 1.64 | 0.45 | 0.45 | 7.41 | 2.68 | 1.53 | 1.49 | 0.53 | 89.57 | 86.88 | 2.22 | 0.4 | - | - | アスファルトフィニッシャ［ホイール型］舗装幅2.4～6.0m［排出ガス対策型（第２次基準値）］ | タイヤローラ［普通型・排出ガス対策型（第１次基準値）］ 質量 8～20t | ロードローラ［マカダム・排出ガス対策型（第１次基準値）］ 質量 10～12t | 普通作業員 | 特殊作業員 | 運転手（特殊） | 土木一般世話役 | 再生アスファルト混合物 再生粗粒度ＡＳ混合物（２０） | アスファルト乳剤 ＰＫ－４ タックコート用 | 軽油 １．２号 パトロール給油 | - | - | -
|  |  | ﾌﾟﾗｲﾑｺｰﾄ PK-3 | 1913.4 | 2.9 | 1.57 | 0.44 | 0.43 | 7.09 | 2.57 | 1.46 | 1.42 | 0.51 | 90.01 | 83.31 | 6.25 | 0.38 | - | - | アスファルトフィニッシャ［ホイール型］舗装幅2.4～6.0m［排出ガス対策型（第２次基準値）］ | タイヤローラ［普通型・排出ガス対策型（第１次基準値）］ 質量 8～20t | ロードローラ［マカダム・排出ガス対策型（第１次基準値）］ 質量 10～12t | 普通作業員 | 特殊作業員 | 運転手（特殊） | 土木一般世話役 | 再生アスファルト混合物 再生粗粒度ＡＳ混合物（２０） | アスファルト乳剤 ＰＫ－３ プライムコート用 | 軽油 １．２号 パトロール給油 | - | - | -
|  |  | 無し | 1781.9 | 2.93 | 1.69 | 0.47 | 0.46 | 7.18 | 2.76 | 1.57 | 1.53 | 0.55 | 89.89 | 89.44 | 0.41 | - | - | - | アスファルトフィニッシャ［ホイール型］舗装幅2.4～6.0m［排出ガス対策型（第２次基準値）］ | タイヤローラ［普通型・排出ガス対策型（第１次基準値）］ 質量 8～20t | ロードローラ［マカダム・排出ガス対策型（第１次基準値）］ 質量 10～12t | 普通作業員 | 特殊作業員 | 運転手（特殊） | 土木一般世話役 | 再生アスファルト混合物 再生粗粒度ＡＳ混合物（２０） | 軽油 １．２号 パトロール給油 | - | - | - | -
|  | 各種(2.30以上2.40t/m3未満) | ﾀｯｸｺｰﾄ PK-4 | 1905.3 | 2.91 | 1.58 | 0.44 | 0.43 | 7.13 | 2.58 | 1.47 | 1.43 | 0.51 | 89.96 | 87.37 | 2.14 | 0.38 | - | - | アスファルトフィニッシャ［ホイール型］舗装幅2.4～6.0m［排出ガス対策型（第２次基準値）］ | タイヤローラ［普通型・排出ガス対策型（第１次基準値）］ 質量 8～20t | ロードローラ［マカダム・排出ガス対策型（第１次基準値）］ 質量 10～12t | 普通作業員 | 特殊作業員 | 運転手（特殊） | 土木一般世話役 | 再生アスファルト混合物 再生粗粒度ＡＳ混合物（２０） | アスファルト乳剤 ＰＫ－４ タックコート用 | 軽油 １．２号 パトロール給油 | - | - | -
|  |  | ﾌﾟﾗｲﾑｺｰﾄ PK-3 | 1984.2 | 2.8 | 1.52 | 0.42 | 0.42 | 6.84 | 2.48 | 1.41 | 1.37 | 0.49 | 90.36 | 83.89 | 6.03 | 0.37 | - | - | アスファルトフィニッシャ［ホイール型］舗装幅2.4～6.0m［排出ガス対策型（第２次基準値）］ | タイヤローラ［普通型・排出ガス対策型（第１次基準値）］ 質量 8～20t | ロードローラ［マカダム・排出ガス対策型（第１次基準値）］ 質量 10～12t | 普通作業員 | 特殊作業員 | 運転手（特殊） | 土木一般世話役 | 再生アスファルト混合物 再生粗粒度ＡＳ混合物（２０） | アスファルト乳剤 ＰＫ－３ プライムコート用 | 軽油 １．２号 パトロール給油 | - | - | -
|  |  | 無し | 1852.6 | 2.82 | 1.62 | 0.45 | 0.45 | 6.91 | 2.66 | 1.51 | 1.47 | 0.53 | 90.27 | 89.83 | 0.4 | - | - | - | アスファルトフィニッシャ［ホイール型］舗装幅2.4～6.0m［排出ガス対策型（第２次基準値）］ | タイヤローラ［普通型・排出ガス対策型（第１次基準値）］ 質量 8～20t | ロードローラ［マカダム・排出ガス対策型（第１次基準値）］ 質量 10～12t | 普通作業員 | 特殊作業員 | 運転手（特殊） | 土木一般世話役 | 再生アスファルト混合物 再生粗粒度ＡＳ混合物（２０） | 軽油 １．２号 パトロール給油 | - | - | - | -
|  | 各種(2.40以上2.50t/m3未満) | ﾀｯｸｺｰﾄ PK-4 | 1976.1 | 2.81 | 1.52 | 0.42 | 0.42 | 6.89 | 2.49 | 1.42 | 1.38 | 0.5 | 90.3 | 87.8 | 2.06 | 0.37 | - | - | アスファルトフィニッシャ［ホイール型］舗装幅2.4～6.0m［排出ガス対策型（第２次基準値）］ | タイヤローラ［普通型・排出ガス対策型（第１次基準値）］ 質量 8～20t | ロードローラ［マカダム・排出ガス対策型（第１次基準値）］ 質量 10～12t | 普通作業員 | 特殊作業員 | 運転手（特殊） | 土木一般世話役 | 再生アスファルト混合物 再生粗粒度ＡＳ混合物（２０） | アスファルト乳剤 ＰＫ－４ タックコート用 | 軽油 １．２号 パトロール給油 | - | - | -
|  |  | ﾌﾟﾗｲﾑｺｰﾄ PK-3 | 2054.9 | 2.69 | 1.46 | 0.4 | 0.4 | 6.63 | 2.4 | 1.36 | 1.33 | 0.48 | 90.68 | 84.44 | 5.82 | 0.36 | - | - | アスファルトフィニッシャ［ホイール型］舗装幅2.4～6.0m［排出ガス対策型（第２次基準値）］ | タイヤローラ［普通型・排出ガス対策型（第１次基準値）］ 質量 8～20t | ロードローラ［マカダム・排出ガス対策型（第１次基準値）］ 質量 10～12t | 普通作業員 | 特殊作業員 | 運転手（特殊） | 土木一般世話役 | 再生アスファルト混合物 再生粗粒度ＡＳ混合物（２０） | アスファルト乳剤 ＰＫ－３ プライムコート用 | 軽油 １．２号 パトロール給油 | - | - | -
|  |  | 無し | 1923.4 | 2.71 | 1.56 | 0.43 | 0.43 | 6.65 | 2.56 | 1.45 | 1.42 | 0.51 | 90.64 | 90.22 | 0.38 | - | - | - | アスファルトフィニッシャ［ホイール型］舗装幅2.4～6.0m［排出ガス対策型（第２次基準値）］ | タイヤローラ［普通型・排出ガス対策型（第１次基準値）］ 質量 8～20t | ロードローラ［マカダム・排出ガス対策型（第１次基準値）］ 質量 10～12t | 普通作業員 | 特殊作業員 | 運転手（特殊） | 土木一般世話役 | 再生アスファルト混合物 再生粗粒度ＡＳ混合物（２０） | 軽油 １．２号 パトロール給油 | - | - | - | -

## 205
No.205【 表層（車道・路肩部） 】
＜ 積算単位：ｍ２ ＞
条件区分 |  |  |  | 標準単価 | 機労材構成比 | [14 empty] | 代表機労材規格 | [11 empty] | 備考
平均厚さ | 平均幅員 | 材料 | 瀝青材料種類 |  | K |  |  |  | R |  |  |  |  | Z |  |  |  |  | S | K （ *印：賃料） |  |  | R |  |  |  | Z |  |  |  | S
[6 empty] | K1 | K2 | K3 |  | R1 | R2 | R3 | R4 |  | Z1 | Z2 | Z3 | Z4 |  | K1 | K2 | K3 | R1 | R2 | R3 | R4 | Z1 | Z2 | Z3 | Z4
25mm以上35mm未満 | 1.4m未満 | 密粒度ｱｽﾌｧﾙﾄ混合物(20) | ﾀｯｸｺｰﾄ PK-4 | 1854.7 | 0.63 | 0.36 | 0.18 | - | 52.16 | 23.33 | 16.3 | 4.96 | - | 47.21 | 44.74 | 2.2 | 0.18 | 0.05 | - | 振動ローラ（舗装用）[ハンドガイド型]質量0.5～0.6t | 振動コンパクタ[前進型]質量40～60kg | - | 特殊作業員 | 普通作業員 | 土木一般世話役 | - | アスファルト混合物 密粒度ＡＳ混合物（２０） | アスファルト乳剤 ＰＫ－４ タックコート用 | ガソリン レギュラー スタンド | 軽油 １．２号 パトロール給油 | - | -
|  |  | ﾌﾟﾗｲﾑｺｰﾄ PK-3 | 1933.6 | 0.6 | 0.34 | 0.18 | - | 50.05 | 22.41 | 15.63 | 4.75 | - | 49.35 | 42.91 | 6.19 | 0.17 | 0.05 | - | 振動ローラ（舗装用）[ハンドガイド型]質量0.5～0.6t | 振動コンパクタ[前進型]質量40～60kg | - | 特殊作業員 | 普通作業員 | 土木一般世話役 | - | アスファルト混合物 密粒度ＡＳ混合物（２０） | アスファルト乳剤 ＰＫ－３ プライムコート用 | ガソリン レギュラー スタンド | 軽油 １．２号 パトロール給油 | - | -
|  |  | 無し | 1721.4 | 0.61 | 0.38 | 0.2 | - | 50.93 | 25.15 | 17.56 | 5.34 | - | 48.46 | 48.2 | 0.2 | 0.05 | - | - | 振動ローラ（舗装用）[ハンドガイド型]質量0.5～0.6t | 振動コンパクタ[前進型]質量40～60kg | - | 特殊作業員 | 普通作業員 | 土木一般世話役 | - | アスファルト混合物 密粒度ＡＳ混合物（２０） | ガソリン レギュラー スタンド | 軽油 １．２号 パトロール給油 | - | - | -
|  | 細粒度ｱｽﾌｧﾙﾄ混合物(13) | ﾀｯｸｺｰﾄ PK-4 | 1851.8 | 0.63 | 0.36 | 0.18 | - | 52.25 | 23.38 | 16.33 | 4.96 | - | 47.12 | 44.65 | 2.2 | 0.18 | 0.05 | - | 振動ローラ（舗装用）[ハンドガイド型]質量0.5～0.6t | 振動コンパクタ[前進型]質量40～60kg | - | 特殊作業員 | 普通作業員 | 土木一般世話役 | - | アスファルト混合物 細粒度ＡＳ混合物（１３） | アスファルト乳剤 ＰＫ－４ タックコート用 | ガソリン レギュラー スタンド | 軽油 １．２号 パトロール給油 | - | -
|  |  | ﾌﾟﾗｲﾑｺｰﾄ PK-3 | 1930.6 | 0.6 | 0.34 | 0.18 | - | 50.11 | 22.42 | 15.66 | 4.76 | - | 49.29 | 42.83 | 6.2 | 0.18 | 0.05 | - | 振動ローラ（舗装用）[ハンドガイド型]質量0.5～0.6t | 振動コンパクタ[前進型]質量40～60kg | - | 特殊作業員 | 普通作業員 | 土木一般世話役 | - | アスファルト混合物 細粒度ＡＳ混合物（１３） | アスファルト乳剤 ＰＫ－３ プライムコート用 | ガソリン レギュラー スタンド | 軽油 １．２号 パトロール給油 | - | -
|  |  | 無し | 1718.4 | 0.61 | 0.38 | 0.2 | - | 51.02 | 25.2 | 17.59 | 5.35 | - | 48.37 | 48.11 | 0.2 | 0.05 | - | - | 振動ローラ（舗装用）[ハンドガイド型]質量0.5～0.6t | 振動コンパクタ[前進型]質量40～60kg | - | 特殊作業員 | 普通作業員 | 土木一般世話役 | - | アスファルト混合物 細粒度ＡＳ混合物（１３） | ガソリン レギュラー スタンド | 軽油 １．２号 パトロール給油 | - | - | -
|  | 開粒度ｱｽﾌｧﾙﾄ混合物(13) | ﾀｯｸｺｰﾄ PK-4 | 1703.6 | 0.69 | 0.39 | 0.2 | - | 56.79 | 25.4 | 17.75 | 5.4 | - | 42.52 | 39.84 | 2.39 | 0.2 | 0.05 | - | 振動ローラ（舗装用）[ハンドガイド型]質量0.5～0.6t | 振動コンパクタ[前進型]質量40～60kg | - | 特殊作業員 | 普通作業員 | 土木一般世話役 | - | アスファルト混合物 開粒度ＡＳ混合物（１３） | アスファルト乳剤 ＰＫ－４ タックコート用 | ガソリン レギュラー スタンド | 軽油 １．２号 パトロール給油 | - | -
|  |  | ﾌﾟﾗｲﾑｺｰﾄ PK-3 | 1782.5 | 0.65 | 0.37 | 0.19 | - | 54.29 | 24.29 | 16.96 | 5.16 | - | 45.06 | 38.07 | 6.71 | 0.19 | 0.05 | - | 振動ローラ（舗装用）[ハンドガイド型]質量0.5～0.6t | 振動コンパクタ[前進型]質量40～60kg | - | 特殊作業員 | 普通作業員 | 土木一般世話役 | - | アスファルト混合物 開粒度ＡＳ混合物（１３） | アスファルト乳剤 ＰＫ－３ プライムコート用 | ガソリン レギュラー スタンド | 軽油 １．２号 パトロール給油 | - | -
|  |  | 無し | 1570.3 | 0.67 | 0.42 | 0.22 | - | 55.82 | 27.57 | 19.25 | 5.85 | - | 43.51 | 43.22 | 0.22 | 0.06 | - | - | 振動ローラ（舗装用）[ハンドガイド型]質量0.5～0.6t | 振動コンパクタ[前進型]質量40～60kg | - | 特殊作業員 | 普通作業員 | 土木一般世話役 | - | アスファルト混合物 開粒度ＡＳ混合物（１３） | ガソリン レギュラー スタンド | 軽油 １．２号 パトロール給油 | - | - | -
|  | 各種(1.90以上2.00t/m3未満) | ﾀｯｸｺｰﾄ PK-4 | 1713.5 | 0.69 | 0.39 | 0.2 | - | 56.46 | 25.27 | 17.64 | 5.36 | - | 42.85 | 40.18 | 2.38 | 0.2 | 0.05 | - | 振動ローラ（舗装用）[ハンドガイド型]質量0.5～0.6t | 振動コンパクタ[前進型]質量40～60kg | - | 特殊作業員 | 普通作業員 | 土木一般世話役 | - | アスファルト混合物 密粒度ＡＳ混合物（２０） | アスファルト乳剤 ＰＫ－４ タックコート用 | ガソリン レギュラー スタンド | 軽油 １．２号 パトロール給油 | - | -
|  |  | ﾌﾟﾗｲﾑｺｰﾄ PK-3 | 1792.3 | 0.65 | 0.37 | 0.19 | - | 53.99 | 24.16 | 16.87 | 5.13 | - | 45.36 | 38.41 | 6.67 | 0.19 | 0.05 | - | 振動ローラ（舗装用）[ハンドガイド型]質量0.5～0.6t | 振動コンパクタ[前進型]質量40～60kg | - | 特殊作業員 | 普通作業員 | 土木一般世話役 | - | アスファルト混合物 密粒度ＡＳ混合物（２０） | アスファルト乳剤 ＰＫ－３ プライムコート用 | ガソリン レギュラー スタンド | 軽油 １．２号 パトロール給油 | - | -
|  |  | 無し | 1580.1 | 0.67 | 0.42 | 0.22 | - | 55.47 | 27.39 | 19.13 | 5.82 | - | 43.86 | 43.57 | 0.22 | 0.06 | - | - | 振動ローラ（舗装用）[ハンドガイド型]質量0.5～0.6t | 振動コンパクタ[前進型]質量40～60kg | - | 特殊作業員 | 普通作業員 | 土木一般世話役 | - | アスファルト混合物 密粒度ＡＳ混合物（２０） | ガソリン レギュラー スタンド | 軽油 １．２号 パトロール給油 | - | - | -
|  | 各種(2.00以上2.10t/m3未満) | ﾀｯｸｺｰﾄ PK-4 | 1748.8 | 0.66 | 0.38 | 0.19 | - | 55.34 | 24.76 | 17.29 | 5.26 | - | 44 | 41.39 | 2.33 | 0.19 | 0.05 | - | 振動ローラ（舗装用）[ハンドガイド型]質量0.5～0.6t | 振動コンパクタ[前進型]質量40～60kg | - | 特殊作業員 | 普通作業員 | 土木一般世話役 | - | アスファルト混合物 密粒度ＡＳ混合物（２０） | アスファルト乳剤 ＰＫ－４ タックコート用 | ガソリン レギュラー スタンド | 軽油 １．２号 パトロール給油 | - | -
|  |  | ﾌﾟﾗｲﾑｺｰﾄ PK-3 | 1827.7 | 0.64 | 0.36 | 0.19 | - | 52.94 | 23.69 | 16.54 | 5.03 | - | 46.42 | 39.6 | 6.54 | 0.19 | 0.05 | - | 振動ローラ（舗装用）[ハンドガイド型]質量0.5～0.6t | 振動コンパクタ[前進型]質量40～60kg | - | 特殊作業員 | 普通作業員 | 土木一般世話役 | - | アスファルト混合物 密粒度ＡＳ混合物（２０） | アスファルト乳剤 ＰＫ－３ プライムコート用 | ガソリン レギュラー スタンド | 軽油 １．２号 パトロール給油 | - | -
|  |  | 無し | 1615.4 | 0.65 | 0.41 | 0.21 | - | 54.26 | 26.8 | 18.71 | 5.69 | - | 45.09 | 44.81 | 0.21 | 0.06 | - | - | 振動ローラ（舗装用）[ハンドガイド型]質量0.5～0.6t | 振動コンパクタ[前進型]質量40～60kg | - | 特殊作業員 | 普通作業員 | 土木一般世話役 | - | アスファルト混合物 密粒度ＡＳ混合物（２０） | ガソリン レギュラー スタンド | 軽油 １．２号 パトロール給油 | - | - | -
|  | 各種(2.10以上2.20t/m3未満) | ﾀｯｸｺｰﾄ PK-4 | 1784.1 | 0.65 | 0.37 | 0.19 | - | 54.24 | 24.28 | 16.94 | 5.15 | - | 45.11 | 42.55 | 2.28 | 0.19 | 0.05 | - | 振動ローラ（舗装用）[ハンドガイド型]質量0.5～0.6t | 振動コンパクタ[前進型]質量40～60kg | - | 特殊作業員 | 普通作業員 | 土木一般世話役 | - | アスファルト混合物 密粒度ＡＳ混合物（２０） | アスファルト乳剤 ＰＫ－４ タックコート用 | ガソリン レギュラー スタンド | 軽油 １．２号 パトロール給油 | - | -
|  |  | ﾌﾟﾗｲﾑｺｰﾄ PK-3 | 1863 | 0.62 | 0.35 | 0.18 | - | 51.94 | 23.24 | 16.23 | 4.93 | - | 47.44 | 40.75 | 6.42 | 0.18 | 0.05 | - | 振動ローラ（舗装用）[ハンドガイド型]質量0.5～0.6t | 振動コンパクタ[前進型]質量40～60kg | - | 特殊作業員 | 普通作業員 | 土木一般世話役 | - | アスファルト混合物 密粒度ＡＳ混合物（２０） | アスファルト乳剤 ＰＫ－３ プライムコート用 | ガソリン レギュラー スタンド | 軽油 １．２号 パトロール給油 | - | -
|  |  | 無し | 1650.7 | 0.64 | 0.4 | 0.21 | - | 53.09 | 26.21 | 18.31 | 5.57 | - | 46.27 | 45.99 | 0.21 | 0.06 | - | - | 振動ローラ（舗装用）[ハンドガイド型]質量0.5～0.6t | 振動コンパクタ[前進型]質量40～60kg | - | 特殊作業員 | 普通作業員 | 土木一般世話役 | - | アスファルト混合物 密粒度ＡＳ混合物（２０） | ガソリン レギュラー スタンド | 軽油 １．２号 パトロール給油 | - | - | -
|  | 各種(2.20以上2.30t/m3未満) | ﾀｯｸｺｰﾄ PK-4 | 1819.4 | 0.64 | 0.36 | 0.19 | - | 53.18 | 23.79 | 16.62 | 5.05 | - | 46.18 | 43.66 | 2.24 | 0.19 | 0.05 | - | 振動ローラ（舗装用）[ハンドガイド型]質量0.5～0.6t | 振動コンパクタ[前進型]質量40～60kg | - | 特殊作業員 | 普通作業員 | 土木一般世話役 | - | アスファルト混合物 密粒度ＡＳ混合物（２０） | アスファルト乳剤 ＰＫ－４ タックコート用 | ガソリン レギュラー スタンド | 軽油 １．２号 パトロール給油 | - | -
|  |  | ﾌﾟﾗｲﾑｺｰﾄ PK-3 | 1898.3 | 0.62 | 0.35 | 0.18 | - | 50.96 | 22.79 | 15.93 | 4.84 | - | 48.42 | 41.85 | 6.3 | 0.18 | 0.05 | - | 振動ローラ（舗装用）[ハンドガイド型]質量0.5～0.6t | 振動コンパクタ[前進型]質量40～60kg | - | 特殊作業員 | 普通作業員 | 土木一般世話役 | - | アスファルト混合物 密粒度ＡＳ混合物（２０） | アスファルト乳剤 ＰＫ－３ プライムコート用 | ガソリン レギュラー スタンド | 軽油 １．２号 パトロール給油 | - | -
|  |  | 無し | 1686.1 | 0.62 | 0.39 | 0.2 | - | 52 | 25.68 | 17.93 | 5.45 | - | 47.38 | 47.12 | 0.2 | 0.05 | - | - | 振動ローラ（舗装用）[ハンドガイド型]質量0.5～0.6t | 振動コンパクタ[前進型]質量40～60kg | - | 特殊作業員 | 普通作業員 | 土木一般世話役 | - | アスファルト混合物 密粒度ＡＳ混合物（２０） | ガソリン レギュラー スタンド | 軽油 １．２号 パトロール給油 | - | - | -
|  | 各種(2.30以上2.40t/m3未満) | ﾀｯｸｺｰﾄ PK-4 | 1854.7 | 0.63 | 0.36 | 0.18 | - | 52.16 | 23.33 | 16.3 | 4.96 | - | 47.21 | 44.74 | 2.2 | 0.18 | 0.05 | - | 振動ローラ（舗装用）[ハンドガイド型]質量0.5～0.6t | 振動コンパクタ[前進型]質量40～60kg | - | 特殊作業員 | 普通作業員 | 土木一般世話役 | - | アスファルト混合物 密粒度ＡＳ混合物（２０） | アスファルト乳剤 ＰＫ－４ タックコート用 | ガソリン レギュラー スタンド | 軽油 １．２号 パトロール給油 | - | -
|  |  | ﾌﾟﾗｲﾑｺｰﾄ PK-3 | 1933.6 | 0.6 | 0.34 | 0.18 | - | 50.05 | 22.41 | 15.63 | 4.75 | - | 49.35 | 42.91 | 6.19 | 0.17 | 0.05 | - | 振動ローラ（舗装用）[ハンドガイド型]質量0.5～0.6t | 振動コンパクタ[前進型]質量40～60kg | - | 特殊作業員 | 普通作業員 | 土木一般世話役 | - | アスファルト混合物 密粒度ＡＳ混合物（２０） | アスファルト乳剤 ＰＫ－３ プライムコート用 | ガソリン レギュラー スタンド | 軽油 １．２号 パトロール給油 | - | -
|  |  | 無し | 1721.4 | 0.61 | 0.38 | 0.2 | - | 50.93 | 25.15 | 17.56 | 5.34 | - | 48.46 | 48.2 | 0.2 | 0.05 | - | - | 振動ローラ（舗装用）[ハンドガイド型]質量0.5～0.6t | 振動コンパクタ[前進型]質量40～60kg | - | 特殊作業員 | 普通作業員 | 土木一般世話役 | - | アスファルト混合物 密粒度ＡＳ混合物（２０） | ガソリン レギュラー スタンド | 軽油 １．２号 パトロール給油 | - | - | -
|  | 各種(2.40以上2.50t/m3未満) | ﾀｯｸｺｰﾄ PK-4 | 1890 | 0.62 | 0.35 | 0.18 | - | 51.18 | 22.9 | 15.99 | 4.86 | - | 48.2 | 45.77 | 2.16 | 0.18 | 0.05 | - | 振動ローラ（舗装用）[ハンドガイド型]質量0.5～0.6t | 振動コンパクタ[前進型]質量40～60kg | - | 特殊作業員 | 普通作業員 | 土木一般世話役 | - | アスファルト混合物 密粒度ＡＳ混合物（２０） | アスファルト乳剤 ＰＫ－４ タックコート用 | ガソリン レギュラー スタンド | 軽油 １．２号 パトロール給油 | - | -
|  |  | ﾌﾟﾗｲﾑｺｰﾄ PK-3 | 1968.9 | 0.58 | 0.33 | 0.17 | - | 49.09 | 21.94 | 15.35 | 4.67 | - | 50.33 | 44.01 | 6.07 | 0.17 | 0.05 | - | 振動ローラ（舗装用）[ハンドガイド型]質量0.5～0.6t | 振動コンパクタ[前進型]質量40～60kg | - | 特殊作業員 | 普通作業員 | 土木一般世話役 | - | アスファルト混合物 密粒度ＡＳ混合物（２０） | アスファルト乳剤 ＰＫ－３ プライムコート用 | ガソリン レギュラー スタンド | 軽油 １．２号 パトロール給油 | - | -
|  |  | 無し | 1756.7 | 0.6 | 0.38 | 0.19 | - | 49.91 | 24.65 | 17.21 | 5.23 | - | 49.49 | 49.24 | 0.19 | 0.05 | - | - | 振動ローラ（舗装用）[ハンドガイド型]質量0.5～0.6t | 振動コンパクタ[前進型]質量40～60kg | - | 特殊作業員 | 普通作業員 | 土木一般世話役 | - | アスファルト混合物 密粒度ＡＳ混合物（２０） | ガソリン レギュラー スタンド | 軽油 １．２号 パトロール給油 | - | - | -
| 1.4m以上 | 密粒度ｱｽﾌｧﾙﾄ混合物(20) | ﾀｯｸｺｰﾄ PK-4 | 1071.8 | 5.19 | 2.81 | 0.78 | 0.77 | 12.71 | 4.6 | 2.61 | 2.55 | 0.92 | 82.1 | 77.47 | 3.81 | 0.69 | - | - | アスファルトフィニッシャ［ホイール型］舗装幅2.4～6.0m［排出ガス対策型（第２次基準値）］ | タイヤローラ［普通型・排出ガス対策型（第１次基準値）］ 質量 8～20t | ロードローラ［マカダム・排出ガス対策型（第１次基準値）］ 質量 10～12t | 普通作業員 | 特殊作業員 | 運転手（特殊） | 土木一般世話役 | アスファルト混合物 密粒度ＡＳ混合物（２０） | アスファルト乳剤 ＰＫ－４ タックコート用 | 軽油 １．２号 パトロール給油 | - | - | -
|  |  | ﾌﾟﾗｲﾑｺｰﾄ PK-3 | 1150.6 | 4.84 | 2.62 | 0.73 | 0.72 | 11.83 | 4.28 | 2.44 | 2.37 | 0.85 | 83.33 | 72.17 | 10.4 | 0.64 | - | - | アスファルトフィニッシャ［ホイール型］舗装幅2.4～6.0m［排出ガス対策型（第２次基準値）］ | タイヤローラ［普通型・排出ガス対策型（第１次基準値）］ 質量 8～20t | ロードローラ［マカダム・排出ガス対策型（第１次基準値）］ 質量 10～12t | 普通作業員 | 特殊作業員 | 運転手（特殊） | 土木一般世話役 | アスファルト混合物 密粒度ＡＳ混合物（２０） | アスファルト乳剤 ＰＫ－３ プライムコート用 | 軽油 １．２号 パトロール給油 | - | - | -
|  |  | 無し | 1019.1 | 5.14 | 2.96 | 0.82 | 0.81 | 12.58 | 4.84 | 2.75 | 2.68 | 0.97 | 82.28 | 81.48 | 0.72 | - | - | - | アスファルトフィニッシャ［ホイール型］舗装幅2.4～6.0m［排出ガス対策型（第２次基準値）］ | タイヤローラ［普通型・排出ガス対策型（第１次基準値）］ 質量 8～20t | ロードローラ［マカダム・排出ガス対策型（第１次基準値）］ 質量 10～12t | 普通作業員 | 特殊作業員 | 運転手（特殊） | 土木一般世話役 | アスファルト混合物 密粒度ＡＳ混合物（２０） | 軽油 １．２号 パトロール給油 | - | - | - | -
|  | 細粒度ｱｽﾌｧﾙﾄ混合物(13) | ﾀｯｸｺｰﾄ PK-4 | 1068.9 | 5.21 | 2.82 | 0.78 | 0.78 | 12.73 | 4.61 | 2.62 | 2.55 | 0.92 | 82.06 | 77.42 | 3.82 | 0.69 | - | - | アスファルトフィニッシャ［ホイール型］舗装幅2.4～6.0m［排出ガス対策型（第２次基準値）］ | タイヤローラ［普通型・排出ガス対策型（第１次基準値）］ 質量 8～20t | ロードローラ［マカダム・排出ガス対策型（第１次基準値）］ 質量 10～12t | 普通作業員 | 特殊作業員 | 運転手（特殊） | 土木一般世話役 | アスファルト混合物 細粒度ＡＳ混合物（１３） | アスファルト乳剤 ＰＫ－４ タックコート用 | 軽油 １．２号 パトロール給油 | - | - | -
|  |  | ﾌﾟﾗｲﾑｺｰﾄ PK-3 | 1147.7 | 4.84 | 2.62 | 0.73 | 0.72 | 11.86 | 4.29 | 2.44 | 2.38 | 0.86 | 83.3 | 72.12 | 10.42 | 0.64 | - | - | アスファルトフィニッシャ［ホイール型］舗装幅2.4～6.0m［排出ガス対策型（第２次基準値）］ | タイヤローラ［普通型・排出ガス対策型（第１次基準値）］ 質量 8～20t | ロードローラ［マカダム・排出ガス対策型（第１次基準値）］ 質量 10～12t | 普通作業員 | 特殊作業員 | 運転手（特殊） | 土木一般世話役 | アスファルト混合物 細粒度ＡＳ混合物（１３） | アスファルト乳剤 ＰＫ－３ プライムコート用 | 軽油 １．２号 パトロール給油 | - | - | -
|  |  | 無し | 1016.2 | 5.15 | 2.96 | 0.82 | 0.82 | 12.62 | 4.85 | 2.76 | 2.69 | 0.97 | 82.23 | 81.43 | 0.72 | - | - | - | アスファルトフィニッシャ［ホイール型］舗装幅2.4～6.0m［排出ガス対策型（第２次基準値）］ | タイヤローラ［普通型・排出ガス対策型（第１次基準値）］ 質量 8～20t | ロードローラ［マカダム・排出ガス対策型（第１次基準値）］ 質量 10～12t | 普通作業員 | 特殊作業員 | 運転手（特殊） | 土木一般世話役 | アスファルト混合物 細粒度ＡＳ混合物（１３） | 軽油 １．２号 パトロール給油 | - | - | - | -
|  | 開粒度ｱｽﾌｧﾙﾄ混合物(13) | ﾀｯｸｺｰﾄ PK-4 | 920.7 | 6.04 | 3.27 | 0.91 | 0.9 | 14.79 | 5.35 | 3.04 | 2.97 | 1.07 | 79.17 | 73.79 | 4.43 | 0.8 | - | - | アスファルトフィニッシャ［ホイール型］舗装幅2.4～6.0m［排出ガス対策型（第２次基準値）］ | タイヤローラ［普通型・排出ガス対策型（第１次基準値）］ 質量 8～20t | ロードローラ［マカダム・排出ガス対策型（第１次基準値）］ 質量 10～12t | 普通作業員 | 特殊作業員 | 運転手（特殊） | 土木一般世話役 | アスファルト混合物 開粒度ＡＳ混合物（１３） | アスファルト乳剤 ＰＫ－４ タックコート用 | 軽油 １．２号 パトロール給油 | - | - | -
|  |  | ﾌﾟﾗｲﾑｺｰﾄ PK-3 | 999.55 | 5.57 | 3.01 | 0.84 | 0.83 | 13.61 | 4.93 | 2.8 | 2.73 | 0.98 | 80.82 | 67.97 | 11.97 | 0.74 | - | - | アスファルトフィニッシャ［ホイール型］舗装幅2.4～6.0m［排出ガス対策型（第２次基準値）］ | タイヤローラ［普通型・排出ガス対策型（第１次基準値）］ 質量 8～20t | ロードローラ［マカダム・排出ガス対策型（第１次基準値）］ 質量 10～12t | 普通作業員 | 特殊作業員 | 運転手（特殊） | 土木一般世話役 | アスファルト混合物 開粒度ＡＳ混合物（１３） | アスファルト乳剤 ＰＫ－３ プライムコート用 | 軽油 １．２号 パトロール給油 | - | - | -
|  |  | 無し | 868.02 | 6.03 | 3.47 | 0.96 | 0.96 | 14.77 | 5.68 | 3.23 | 3.15 | 1.13 | 79.2 | 78.25 | 0.85 | - | - | - | アスファルトフィニッシャ［ホイール型］舗装幅2.4～6.0m［排出ガス対策型（第２次基準値）］ | タイヤローラ［普通型・排出ガス対策型（第１次基準値）］ 質量 8～20t | ロードローラ［マカダム・排出ガス対策型（第１次基準値）］ 質量 10～12t | 普通作業員 | 特殊作業員 | 運転手（特殊） | 土木一般世話役 | アスファルト混合物 開粒度ＡＳ混合物（１３） | 軽油 １．２号 パトロール給油 | - | - | - | -
|  | 各種(1.90以上2.00t/m3未満) | ﾀｯｸｺｰﾄ PK-4 | 930.56 | 5.98 | 3.24 | 0.9 | 0.89 | 14.64 | 5.3 | 3.01 | 2.93 | 1.06 | 79.38 | 74.06 | 4.38 | 0.79 | - | - | アスファルトフィニッシャ［ホイール型］舗装幅2.4～6.0m［排出ガス対策型（第２次基準値）］ | タイヤローラ［普通型・排出ガス対策型（第１次基準値）］ 質量 8～20t | ロードローラ［マカダム・排出ガス対策型（第１次基準値）］ 質量 10～12t | 普通作業員 | 特殊作業員 | 運転手（特殊） | 土木一般世話役 | アスファルト混合物 密粒度ＡＳ混合物（２０） | アスファルト乳剤 ＰＫ－４ タックコート用 | 軽油 １．２号 パトロール給油 | - | - | -
|  |  | ﾌﾟﾗｲﾑｺｰﾄ PK-3 | 1009.4 | 5.51 | 2.98 | 0.83 | 0.82 | 13.48 | 4.88 | 2.78 | 2.7 | 0.97 | 81.01 | 68.3 | 11.85 | 0.73 | - | - | アスファルトフィニッシャ［ホイール型］舗装幅2.4～6.0m［排出ガス対策型（第２次基準値）］ | タイヤローラ［普通型・排出ガス対策型（第１次基準値）］ 質量 8～20t | ロードローラ［マカダム・排出ガス対策型（第１次基準値）］ 質量 10～12t | 普通作業員 | 特殊作業員 | 運転手（特殊） | 土木一般世話役 | アスファルト混合物 密粒度ＡＳ混合物（２０） | アスファルト乳剤 ＰＫ－３ プライムコート用 | 軽油 １．２号 パトロール給油 | - | - | -
|  |  | 無し | 877.88 | 5.97 | 3.43 | 0.95 | 0.95 | 14.59 | 5.61 | 3.19 | 3.11 | 1.12 | 79.44 | 78.5 | 0.84 | - | - | - | アスファルトフィニッシャ［ホイール型］舗装幅2.4～6.0m［排出ガス対策型（第２次基準値）］ | タイヤローラ［普通型・排出ガス対策型（第１次基準値）］ 質量 8～20t | ロードローラ［マカダム・排出ガス対策型（第１次基準値）］ 質量 10～12t | 普通作業員 | 特殊作業員 | 運転手（特殊） | 土木一般世話役 | アスファルト混合物 密粒度ＡＳ混合物（２０） | 軽油 １．２号 パトロール給油 | - | - | - | -
|  | 各種(2.00以上2.10t/m3未満) | ﾀｯｸｺｰﾄ PK-4 | 965.87 | 5.77 | 3.12 | 0.87 | 0.86 | 14.1 | 5.1 | 2.9 | 2.83 | 1.02 | 80.13 | 75.01 | 4.22 | 0.76 | - | - | アスファルトフィニッシャ［ホイール型］舗装幅2.4～6.0m［排出ガス対策型（第２次基準値）］ | タイヤローラ［普通型・排出ガス対策型（第１次基準値）］ 質量 8～20t | ロードローラ［マカダム・排出ガス対策型（第１次基準値）］ 質量 10～12t | 普通作業員 | 特殊作業員 | 運転手（特殊） | 土木一般世話役 | アスファルト混合物 密粒度ＡＳ混合物（２０） | アスファルト乳剤 ＰＫ－４ タックコート用 | 軽油 １．２号 パトロール給油 | - | - | -
|  |  | ﾌﾟﾗｲﾑｺｰﾄ PK-3 | 1044.7 | 5.32 | 2.88 | 0.8 | 0.79 | 13.03 | 4.72 | 2.68 | 2.61 | 0.94 | 81.65 | 69.37 | 11.45 | 0.7 | - | - | アスファルトフィニッシャ［ホイール型］舗装幅2.4～6.0m［排出ガス対策型（第２次基準値）］ | タイヤローラ［普通型・排出ガス対策型（第１次基準値）］ 質量 8～20t | ロードローラ［マカダム・排出ガス対策型（第１次基準値）］ 質量 10～12t | 普通作業員 | 特殊作業員 | 運転手（特殊） | 土木一般世話役 | アスファルト混合物 密粒度ＡＳ混合物（２０） | アスファルト乳剤 ＰＫ－３ プライムコート用 | 軽油 １．２号 パトロール給油 | - | - | -
|  |  | 無し | 913.19 | 5.74 | 3.3 | 0.92 | 0.91 | 14.04 | 5.4 | 3.07 | 2.99 | 1.08 | 80.22 | 79.32 | 0.81 | - | - | - | アスファルトフィニッシャ［ホイール型］舗装幅2.4～6.0m［排出ガス対策型（第２次基準値）］ | タイヤローラ［普通型・排出ガス対策型（第１次基準値）］ 質量 8～20t | ロードローラ［マカダム・排出ガス対策型（第１次基準値）］ 質量 10～12t | 普通作業員 | 特殊作業員 | 運転手（特殊） | 土木一般世話役 | アスファルト混合物 密粒度ＡＳ混合物（２０） | 軽油 １．２号 パトロール給油 | - | - | - | -
|  | 各種(2.10以上2.20t/m3未満) | ﾀｯｸｺｰﾄ PK-4 | 1001.2 | 5.57 | 3.01 | 0.84 | 0.83 | 13.6 | 4.92 | 2.8 | 2.73 | 0.98 | 80.83 | 75.87 | 4.08 | 0.74 | - | - | アスファルトフィニッシャ［ホイール型］舗装幅2.4～6.0m［排出ガス対策型（第２次基準値）］ | タイヤローラ［普通型・排出ガス対策型（第１次基準値）］ 質量 8～20t | ロードローラ［マカダム・排出ガス対策型（第１次基準値）］ 質量 10～12t | 普通作業員 | 特殊作業員 | 運転手（特殊） | 土木一般世話役 | アスファルト混合物 密粒度ＡＳ混合物（２０） | アスファルト乳剤 ＰＫ－４ タックコート用 | 軽油 １．２号 パトロール給油 | - | - | -
|  |  | ﾌﾟﾗｲﾑｺｰﾄ PK-3 | 1080 | 5.15 | 2.79 | 0.77 | 0.77 | 12.6 | 4.56 | 2.59 | 2.53 | 0.91 | 82.25 | 70.36 | 11.08 | 0.68 | - | - | アスファルトフィニッシャ［ホイール型］舗装幅2.4～6.0m［排出ガス対策型（第２次基準値）］ | タイヤローラ［普通型・排出ガス対策型（第１次基準値）］ 質量 8～20t | ロードローラ［マカダム・排出ガス対策型（第１次基準値）］ 質量 10～12t | 普通作業員 | 特殊作業員 | 運転手（特殊） | 土木一般世話役 | アスファルト混合物 密粒度ＡＳ混合物（２０） | アスファルト乳剤 ＰＫ－３ プライムコート用 | 軽油 １．２号 パトロール給油 | - | - | -
|  |  | 無し | 948.5 | 5.52 | 3.18 | 0.88 | 0.87 | 13.53 | 5.2 | 2.96 | 2.88 | 1.04 | 80.95 | 80.08 | 0.78 | - | - | - | アスファルトフィニッシャ［ホイール型］舗装幅2.4～6.0m［排出ガス対策型（第２次基準値）］ | タイヤローラ［普通型・排出ガス対策型（第１次基準値）］ 質量 8～20t | ロードローラ［マカダム・排出ガス対策型（第１次基準値）］ 質量 10～12t | 普通作業員 | 特殊作業員 | 運転手（特殊） | 土木一般世話役 | アスファルト混合物 密粒度ＡＳ混合物（２０） | 軽油 １．２号 パトロール給油 | - | - | - | -
|  | 各種(2.20以上2.30t/m3未満) | ﾀｯｸｺｰﾄ PK-4 | 1036.5 | 5.38 | 2.91 | 0.81 | 0.8 | 13.13 | 4.75 | 2.7 | 2.63 | 0.95 | 81.49 | 76.71 | 3.94 | 0.71 | - | - | アスファルトフィニッシャ［ホイール型］舗装幅2.4～6.0m［排出ガス対策型（第２次基準値）］ | タイヤローラ［普通型・排出ガス対策型（第１次基準値）］ 質量 8～20t | ロードローラ［マカダム・排出ガス対策型（第１次基準値）］ 質量 10～12t | 普通作業員 | 特殊作業員 | 運転手（特殊） | 土木一般世話役 | アスファルト混合物 密粒度ＡＳ混合物（２０） | アスファルト乳剤 ＰＫ－４ タックコート用 | 軽油 １．２号 パトロール給油 | - | - | -
|  |  | ﾌﾟﾗｲﾑｺｰﾄ PK-3 | 1115.3 | 4.98 | 2.7 | 0.75 | 0.74 | 12.21 | 4.42 | 2.51 | 2.45 | 0.88 | 82.81 | 71.3 | 10.73 | 0.66 | - | - | アスファルトフィニッシャ［ホイール型］舗装幅2.4～6.0m［排出ガス対策型（第２次基準値）］ | タイヤローラ［普通型・排出ガス対策型（第１次基準値）］ 質量 8～20t | ロードローラ［マカダム・排出ガス対策型（第１次基準値）］ 質量 10～12t | 普通作業員 | 特殊作業員 | 運転手（特殊） | 土木一般世話役 | アスファルト混合物 密粒度ＡＳ混合物（２０） | アスファルト乳剤 ＰＫ－３ プライムコート用 | 軽油 １．２号 パトロール給油 | - | - | -
|  |  | 無し | 983.81 | 5.32 | 3.06 | 0.85 | 0.84 | 13.02 | 5.01 | 2.85 | 2.77 | 1 | 81.66 | 80.82 | 0.75 | - | - | - | アスファルトフィニッシャ［ホイール型］舗装幅2.4～6.0m［排出ガス対策型（第２次基準値）］ | タイヤローラ［普通型・排出ガス対策型（第１次基準値）］ 質量 8～20t | ロードローラ［マカダム・排出ガス対策型（第１次基準値）］ 質量 10～12t | 普通作業員 | 特殊作業員 | 運転手（特殊） | 土木一般世話役 | アスファルト混合物 密粒度ＡＳ混合物（２０） | 軽油 １．２号 パトロール給油 | - | - | - | -
|  | 各種(2.30以上2.40t/m3未満) | ﾀｯｸｺｰﾄ PK-4 | 1071.8 | 5.19 | 2.81 | 0.78 | 0.77 | 12.71 | 4.6 | 2.61 | 2.55 | 0.92 | 82.1 | 77.47 | 3.81 | 0.69 | - | - | アスファルトフィニッシャ［ホイール型］舗装幅2.4～6.0m［排出ガス対策型（第２次基準値）］ | タイヤローラ［普通型・排出ガス対策型（第１次基準値）］ 質量 8～20t | ロードローラ［マカダム・排出ガス対策型（第１次基準値）］ 質量 10～12t | 普通作業員 | 特殊作業員 | 運転手（特殊） | 土木一般世話役 | アスファルト混合物 密粒度ＡＳ混合物（２０） | アスファルト乳剤 ＰＫ－４ タックコート用 | 軽油 １．２号 パトロール給油 | - | - | -
|  |  | ﾌﾟﾗｲﾑｺｰﾄ PK-3 | 1150.6 | 4.84 | 2.62 | 0.73 | 0.72 | 11.83 | 4.28 | 2.44 | 2.37 | 0.85 | 83.33 | 72.17 | 10.4 | 0.64 | - | - | アスファルトフィニッシャ［ホイール型］舗装幅2.4～6.0m［排出ガス対策型（第２次基準値）］ | タイヤローラ［普通型・排出ガス対策型（第１次基準値）］ 質量 8～20t | ロードローラ［マカダム・排出ガス対策型（第１次基準値）］ 質量 10～12t | 普通作業員 | 特殊作業員 | 運転手（特殊） | 土木一般世話役 | アスファルト混合物 密粒度ＡＳ混合物（２０） | アスファルト乳剤 ＰＫ－３ プライムコート用 | 軽油 １．２号 パトロール給油 | - | - | -
|  |  | 無し | 1019.1 | 5.14 | 2.96 | 0.82 | 0.81 | 12.58 | 4.84 | 2.75 | 2.68 | 0.97 | 82.28 | 81.48 | 0.72 | - | - | - | アスファルトフィニッシャ［ホイール型］舗装幅2.4～6.0m［排出ガス対策型（第２次基準値）］ | タイヤローラ［普通型・排出ガス対策型（第１次基準値）］ 質量 8～20t | ロードローラ［マカダム・排出ガス対策型（第１次基準値）］ 質量 10～12t | 普通作業員 | 特殊作業員 | 運転手（特殊） | 土木一般世話役 | アスファルト混合物 密粒度ＡＳ混合物（２０） | 軽油 １．２号 パトロール給油 | - | - | - | -
|  | 各種(2.40以上2.50t/m3未満) | ﾀｯｸｺｰﾄ PK-4 | 1107.1 | 5.03 | 2.72 | 0.76 | 0.75 | 12.3 | 4.45 | 2.53 | 2.47 | 0.89 | 82.67 | 78.21 | 3.68 | 0.66 | - | - | アスファルトフィニッシャ［ホイール型］舗装幅2.4～6.0m［排出ガス対策型（第２次基準値）］ | タイヤローラ［普通型・排出ガス対策型（第１次基準値）］ 質量 8～20t | ロードローラ［マカダム・排出ガス対策型（第１次基準値）］ 質量 10～12t | 普通作業員 | 特殊作業員 | 運転手（特殊） | 土木一般世話役 | アスファルト混合物 密粒度ＡＳ混合物（２０） | アスファルト乳剤 ＰＫ－４ タックコート用 | 軽油 １．２号 パトロール給油 | - | - | -
|  |  | ﾌﾟﾗｲﾑｺｰﾄ PK-3 | 1186 | 4.69 | 2.54 | 0.7 | 0.7 | 11.47 | 4.15 | 2.36 | 2.3 | 0.83 | 83.84 | 73.02 | 10.09 | 0.62 | - | - | アスファルトフィニッシャ［ホイール型］舗装幅2.4～6.0m［排出ガス対策型（第２次基準値）］ | タイヤローラ［普通型・排出ガス対策型（第１次基準値）］ 質量 8～20t | ロードローラ［マカダム・排出ガス対策型（第１次基準値）］ 質量 10～12t | 普通作業員 | 特殊作業員 | 運転手（特殊） | 土木一般世話役 | アスファルト混合物 密粒度ＡＳ混合物（２０） | アスファルト乳剤 ＰＫ－３ プライムコート用 | 軽油 １．２号 パトロール給油 | - | - | -
|  |  | 無し | 1054.4 | 4.97 | 2.86 | 0.79 | 0.79 | 12.15 | 4.67 | 2.66 | 2.59 | 0.93 | 82.88 | 82.1 | 0.7 | - | - | - | アスファルトフィニッシャ［ホイール型］舗装幅2.4～6.0m［排出ガス対策型（第２次基準値）］ | タイヤローラ［普通型・排出ガス対策型（第１次基準値）］ 質量 8～20t | ロードローラ［マカダム・排出ガス対策型（第１次基準値）］ 質量 10～12t | 普通作業員 | 特殊作業員 | 運転手（特殊） | 土木一般世話役 | アスファルト混合物 密粒度ＡＳ混合物（２０） | 軽油 １．２号 パトロール給油 | - | - | - | -
35mm以上45mm未満 | 1.4m未満 | 密粒度ｱｽﾌｧﾙﾄ混合物(20) | ﾀｯｸｺｰﾄ PK-4 | 2131.3 | 0.55 | 0.31 | 0.16 | - | 45.34 | 20.26 | 14.18 | 4.31 | - | 54.11 | 51.97 | 1.91 | 0.16 | 0.04 | - | 振動ローラ（舗装用）[ハンドガイド型]質量0.5～0.6t | 振動コンパクタ[前進型]質量40～60kg | - | 特殊作業員 | 普通作業員 | 土木一般世話役 | - | アスファルト混合物 密粒度ＡＳ混合物（２０） | アスファルト乳剤 ＰＫ－４ タックコート用 | ガソリン レギュラー スタンド | 軽油 １．２号 パトロール給油 | - | -
|  |  | ﾌﾟﾗｲﾑｺｰﾄ PK-3 | 2210.1 | 0.52 | 0.3 | 0.15 | - | 43.73 | 19.54 | 13.68 | 4.16 | - | 55.75 | 50.12 | 5.41 | 0.15 | 0.04 | - | 振動ローラ（舗装用）[ハンドガイド型]質量0.5～0.6t | 振動コンパクタ[前進型]質量40～60kg | - | 特殊作業員 | 普通作業員 | 土木一般世話役 | - | アスファルト混合物 密粒度ＡＳ混合物（２０） | アスファルト乳剤 ＰＫ－３ プライムコート用 | ガソリン レギュラー スタンド | 軽油 １．２号 パトロール給油 | - | -
|  |  | 無し | 1997.9 | 0.53 | 0.33 | 0.17 | - | 43.83 | 21.62 | 15.13 | 4.6 | - | 55.64 | 55.41 | 0.17 | 0.05 | - | - | 振動ローラ（舗装用）[ハンドガイド型]質量0.5～0.6t | 振動コンパクタ[前進型]質量40～60kg | - | 特殊作業員 | 普通作業員 | 土木一般世話役 | - | アスファルト混合物 密粒度ＡＳ混合物（２０） | ガソリン レギュラー スタンド | 軽油 １．２号 パトロール給油 | - | - | -
|  | 細粒度ｱｽﾌｧﾙﾄ混合物(13) | ﾀｯｸｺｰﾄ PK-4 | 2127.4 | 0.55 | 0.31 | 0.16 | - | 45.43 | 20.3 | 14.21 | 4.32 | - | 54.02 | 51.87 | 1.92 | 0.16 | 0.04 | - | 振動ローラ（舗装用）[ハンドガイド型]質量0.5～0.6t | 振動コンパクタ[前進型]質量40～60kg | - | 特殊作業員 | 普通作業員 | 土木一般世話役 | - | アスファルト混合物 細粒度ＡＳ混合物（１３） | アスファルト乳剤 ＰＫ－４ タックコート用 | ガソリン レギュラー スタンド | 軽油 １．２号 パトロール給油 | - | -
|  |  | ﾌﾟﾗｲﾑｺｰﾄ PK-3 | 2206.3 | 0.52 | 0.3 | 0.15 | - | 43.8 | 19.58 | 13.7 | 4.16 | - | 55.68 | 50.04 | 5.42 | 0.15 | 0.04 | - | 振動ローラ（舗装用）[ハンドガイド型]質量0.5～0.6t | 振動コンパクタ[前進型]質量40～60kg | - | 特殊作業員 | 普通作業員 | 土木一般世話役 | - | アスファルト混合物 細粒度ＡＳ混合物（１３） | アスファルト乳剤 ＰＫ－３ プライムコート用 | ガソリン レギュラー スタンド | 軽油 １．２号 パトロール給油 | - | -
|  |  | 無し | 1994.1 | 0.53 | 0.33 | 0.17 | - | 43.91 | 21.66 | 15.16 | 4.61 | - | 55.56 | 55.33 | 0.17 | 0.05 | - | - | 振動ローラ（舗装用）[ハンドガイド型]質量0.5～0.6t | 振動コンパクタ[前進型]質量40～60kg | - | 特殊作業員 | 普通作業員 | 土木一般世話役 | - | アスファルト混合物 細粒度ＡＳ混合物（１３） | ガソリン レギュラー スタンド | 軽油 １．２号 パトロール給油 | - | - | -
|  | 開粒度ｱｽﾌｧﾙﾄ混合物(13) | ﾀｯｸｺｰﾄ PK-4 | 1929.9 | 0.6 | 0.34 | 0.18 | - | 50.14 | 22.45 | 15.66 | 4.76 | - | 49.26 | 46.89 | 2.11 | 0.18 | 0.05 | - | 振動ローラ（舗装用）[ハンドガイド型]質量0.5～0.6t | 振動コンパクタ[前進型]質量40～60kg | - | 特殊作業員 | 普通作業員 | 土木一般世話役 | - | アスファルト混合物 開粒度ＡＳ混合物（１３） | アスファルト乳剤 ＰＫ－４ タックコート用 | ガソリン レギュラー スタンド | 軽油 １．２号 パトロール給油 | - | -
|  |  | ﾌﾟﾗｲﾑｺｰﾄ PK-3 | 2008.8 | 0.58 | 0.33 | 0.17 | - | 48.11 | 21.5 | 15.05 | 4.57 | - | 51.31 | 45.12 | 5.95 | 0.17 | 0.04 | - | 振動ローラ（舗装用）[ハンドガイド型]質量0.5～0.6t | 振動コンパクタ[前進型]質量40～60kg | - | 特殊作業員 | 普通作業員 | 土木一般世話役 | - | アスファルト混合物 開粒度ＡＳ混合物（１３） | アスファルト乳剤 ＰＫ－３ プライムコート用 | ガソリン レギュラー スタンド | 軽油 １．２号 パトロール給油 | - | -
|  |  | 無し | 1796.6 | 0.59 | 0.37 | 0.19 | - | 48.74 | 24.04 | 16.83 | 5.12 | - | 50.67 | 50.42 | 0.19 | 0.05 | - | - | 振動ローラ（舗装用）[ハンドガイド型]質量0.5～0.6t | 振動コンパクタ[前進型]質量40～60kg | - | 特殊作業員 | 普通作業員 | 土木一般世話役 | - | アスファルト混合物 開粒度ＡＳ混合物（１３） | ガソリン レギュラー スタンド | 軽油 １．２号 パトロール給油 | - | - | -
|  | 各種(1.90以上2.00t/m3未満) | ﾀｯｸｺｰﾄ PK-4 | 1943 | 0.59 | 0.34 | 0.17 | - | 49.81 | 22.29 | 15.56 | 4.73 | - | 49.6 | 47.25 | 2.1 | 0.17 | 0.05 | - | 振動ローラ（舗装用）[ハンドガイド型]質量0.5～0.6t | 振動コンパクタ[前進型]質量40～60kg | - | 特殊作業員 | 普通作業員 | 土木一般世話役 | - | アスファルト混合物 密粒度ＡＳ混合物（２０） | アスファルト乳剤 ＰＫ－４ タックコート用 | ガソリン レギュラー スタンド | 軽油 １．２号 パトロール給油 | - | -
|  |  | ﾌﾟﾗｲﾑｺｰﾄ PK-3 | 2021.8 | 0.58 | 0.33 | 0.17 | - | 47.8 | 21.36 | 14.95 | 4.55 | - | 51.62 | 45.46 | 5.92 | 0.17 | 0.04 | - | 振動ローラ（舗装用）[ハンドガイド型]質量0.5～0.6t | 振動コンパクタ[前進型]質量40～60kg | - | 特殊作業員 | 普通作業員 | 土木一般世話役 | - | アスファルト混合物 密粒度ＡＳ混合物（２０） | アスファルト乳剤 ＰＫ－３ プライムコート用 | ガソリン レギュラー スタンド | 軽油 １．２号 パトロール給油 | - | -
|  |  | 無し | 1809.6 | 0.58 | 0.36 | 0.19 | - | 48.4 | 23.87 | 16.71 | 5.08 | - | 51.02 | 50.77 | 0.19 | 0.05 | - | - | 振動ローラ（舗装用）[ハンドガイド型]質量0.5～0.6t | 振動コンパクタ[前進型]質量40～60kg | - | 特殊作業員 | 普通作業員 | 土木一般世話役 | - | アスファルト混合物 密粒度ＡＳ混合物（２０） | ガソリン レギュラー スタンド | 軽油 １．２号 パトロール給油 | - | - | -
|  | 各種(2.00以上2.10t/m3未満) | ﾀｯｸｺｰﾄ PK-4 | 1990 | 0.58 | 0.33 | 0.17 | - | 48.56 | 21.7 | 15.19 | 4.62 | - | 50.86 | 48.56 | 2.05 | 0.17 | 0.05 | - | 振動ローラ（舗装用）[ハンドガイド型]質量0.5～0.6t | 振動コンパクタ[前進型]質量40～60kg | - | 特殊作業員 | 普通作業員 | 土木一般世話役 | - | アスファルト混合物 密粒度ＡＳ混合物（２０） | アスファルト乳剤 ＰＫ－４ タックコート用 | ガソリン レギュラー スタンド | 軽油 １．２号 パトロール給油 | - | -
|  |  | ﾌﾟﾗｲﾑｺｰﾄ PK-3 | 2068.9 | 0.56 | 0.32 | 0.16 | - | 46.72 | 20.88 | 14.61 | 4.44 | - | 52.72 | 46.71 | 5.78 | 0.16 | 0.04 | - | 振動ローラ（舗装用）[ハンドガイド型]質量0.5～0.6t | 振動コンパクタ[前進型]質量40～60kg | - | 特殊作業員 | 普通作業員 | 土木一般世話役 | - | アスファルト混合物 密粒度ＡＳ混合物（２０） | アスファルト乳剤 ＰＫ－３ プライムコート用 | ガソリン レギュラー スタンド | 軽油 １．２号 パトロール給油 | - | -
|  |  | 無し | 1856.7 | 0.57 | 0.36 | 0.18 | - | 47.16 | 23.26 | 16.28 | 4.95 | - | 52.27 | 52.03 | 0.18 | 0.05 | - | - | 振動ローラ（舗装用）[ハンドガイド型]質量0.5～0.6t | 振動コンパクタ[前進型]質量40～60kg | - | 特殊作業員 | 普通作業員 | 土木一般世話役 | - | アスファルト混合物 密粒度ＡＳ混合物（２０） | ガソリン レギュラー スタンド | 軽油 １．２号 パトロール給油 | - | - | -
|  | 各種(2.10以上2.20t/m3未満) | ﾀｯｸｺｰﾄ PK-4 | 2037.1 | 0.57 | 0.32 | 0.17 | - | 47.44 | 21.2 | 14.84 | 4.51 | - | 51.99 | 49.75 | 2 | 0.17 | 0.04 | - | 振動ローラ（舗装用）[ハンドガイド型]質量0.5～0.6t | 振動コンパクタ[前進型]質量40～60kg | - | 特殊作業員 | 普通作業員 | 土木一般世話役 | - | アスファルト混合物 密粒度ＡＳ混合物（２０） | アスファルト乳剤 ＰＫ－４ タックコート用 | ガソリン レギュラー スタンド | 軽油 １．２号 パトロール給油 | - | -
|  |  | ﾌﾟﾗｲﾑｺｰﾄ PK-3 | 2116 | 0.55 | 0.31 | 0.16 | - | 45.67 | 20.41 | 14.29 | 4.34 | - | 53.78 | 47.9 | 5.65 | 0.16 | 0.04 | - | 振動ローラ（舗装用）[ハンドガイド型]質量0.5～0.6t | 振動コンパクタ[前進型]質量40～60kg | - | 特殊作業員 | 普通作業員 | 土木一般世話役 | - | アスファルト混合物 密粒度ＡＳ混合物（２０） | アスファルト乳剤 ＰＫ－３ プライムコート用 | ガソリン レギュラー スタンド | 軽油 １．２号 パトロール給油 | - | -
|  |  | 無し | 1903.7 | 0.56 | 0.35 | 0.18 | - | 46 | 22.69 | 15.88 | 4.83 | - | 53.44 | 53.2 | 0.18 | 0.05 | - | - | 振動ローラ（舗装用）[ハンドガイド型]質量0.5～0.6t | 振動コンパクタ[前進型]質量40～60kg | - | 特殊作業員 | 普通作業員 | 土木一般世話役 | - | アスファルト混合物 密粒度ＡＳ混合物（２０） | ガソリン レギュラー スタンド | 軽油 １．２号 パトロール給油 | - | - | -
|  | 各種(2.20以上2.30t/m3未満) | ﾀｯｸｺｰﾄ PK-4 | 2084.2 | 0.56 | 0.32 | 0.16 | - | 46.37 | 20.72 | 14.5 | 4.41 | - | 53.07 | 50.89 | 1.95 | 0.16 | 0.04 | - | 振動ローラ（舗装用）[ハンドガイド型]質量0.5～0.6t | 振動コンパクタ[前進型]質量40～60kg | - | 特殊作業員 | 普通作業員 | 土木一般世話役 | - | アスファルト混合物 密粒度ＡＳ混合物（２０） | アスファルト乳剤 ＰＫ－４ タックコート用 | ガソリン レギュラー スタンド | 軽油 １．２号 パトロール給油 | - | -
|  |  | ﾌﾟﾗｲﾑｺｰﾄ PK-3 | 2163 | 0.54 | 0.3 | 0.16 | - | 44.69 | 19.97 | 13.98 | 4.25 | - | 54.77 | 49.01 | 5.53 | 0.16 | 0.04 | - | 振動ローラ（舗装用）[ハンドガイド型]質量0.5～0.6t | 振動コンパクタ[前進型]質量40～60kg | - | 特殊作業員 | 普通作業員 | 土木一般世話役 | - | アスファルト混合物 密粒度ＡＳ混合物（２０） | アスファルト乳剤 ＰＫ－３ プライムコート用 | ガソリン レギュラー スタンド | 軽油 １．２号 パトロール給油 | - | -
|  |  | 無し | 1950.8 | 0.54 | 0.34 | 0.17 | - | 44.89 | 22.14 | 15.5 | 4.71 | - | 54.57 | 54.34 | 0.17 | 0.05 | - | - | 振動ローラ（舗装用）[ハンドガイド型]質量0.5～0.6t | 振動コンパクタ[前進型]質量40～60kg | - | 特殊作業員 | 普通作業員 | 土木一般世話役 | - | アスファルト混合物 密粒度ＡＳ混合物（２０） | ガソリン レギュラー スタンド | 軽油 １．２号 パトロール給油 | - | - | -
|  | 各種(2.30以上2.40t/m3未満) | ﾀｯｸｺｰﾄ PK-4 | 2131.3 | 0.55 | 0.31 | 0.16 | - | 45.34 | 20.26 | 14.18 | 4.31 | - | 54.11 | 51.97 | 1.91 | 0.16 | 0.04 | - | 振動ローラ（舗装用）[ハンドガイド型]質量0.5～0.6t | 振動コンパクタ[前進型]質量40～60kg | - | 特殊作業員 | 普通作業員 | 土木一般世話役 | - | アスファルト混合物 密粒度ＡＳ混合物（２０） | アスファルト乳剤 ＰＫ－４ タックコート用 | ガソリン レギュラー スタンド | 軽油 １．２号 パトロール給油 | - | -
|  |  | ﾌﾟﾗｲﾑｺｰﾄ PK-3 | 2210.1 | 0.52 | 0.3 | 0.15 | - | 43.73 | 19.54 | 13.68 | 4.16 | - | 55.75 | 50.12 | 5.41 | 0.15 | 0.04 | - | 振動ローラ（舗装用）[ハンドガイド型]質量0.5～0.6t | 振動コンパクタ[前進型]質量40～60kg | - | 特殊作業員 | 普通作業員 | 土木一般世話役 | - | アスファルト混合物 密粒度ＡＳ混合物（２０） | アスファルト乳剤 ＰＫ－３ プライムコート用 | ガソリン レギュラー スタンド | 軽油 １．２号 パトロール給油 | - | -
|  |  | 無し | 1997.9 | 0.53 | 0.33 | 0.17 | - | 43.83 | 21.62 | 15.13 | 4.6 | - | 55.64 | 55.41 | 0.17 | 0.05 | - | - | 振動ローラ（舗装用）[ハンドガイド型]質量0.5～0.6t | 振動コンパクタ[前進型]質量40～60kg | - | 特殊作業員 | 普通作業員 | 土木一般世話役 | - | アスファルト混合物 密粒度ＡＳ混合物（２０） | ガソリン レギュラー スタンド | 軽油 １．２号 パトロール給油 | - | - | -
|  | 各種(2.40以上2.50t/m3未満) | ﾀｯｸｺｰﾄ PK-4 | 2178.4 | 0.53 | 0.3 | 0.16 | - | 44.37 | 19.83 | 13.88 | 4.22 | - | 55.1 | 53.01 | 1.87 | 0.15 | 0.04 | - | 振動ローラ（舗装用）[ハンドガイド型]質量0.5～0.6t | 振動コンパクタ[前進型]質量40～60kg | - | 特殊作業員 | 普通作業員 | 土木一般世話役 | - | アスファルト混合物 密粒度ＡＳ混合物（２０） | アスファルト乳剤 ＰＫ－４ タックコート用 | ガソリン レギュラー スタンド | 軽油 １．２号 パトロール給油 | - | -
|  |  | ﾌﾟﾗｲﾑｺｰﾄ PK-3 | 2257.2 | 0.51 | 0.29 | 0.15 | - | 42.81 | 19.13 | 13.39 | 4.07 | - | 56.68 | 51.16 | 5.3 | 0.15 | 0.04 | - | 振動ローラ（舗装用）[ハンドガイド型]質量0.5～0.6t | 振動コンパクタ[前進型]質量40～60kg | - | 特殊作業員 | 普通作業員 | 土木一般世話役 | - | アスファルト混合物 密粒度ＡＳ混合物（２０） | アスファルト乳剤 ＰＫ－３ プライムコート用 | ガソリン レギュラー スタンド | 軽油 １．２号 パトロール給油 | - | -
|  |  | 無し | 2045 | 0.51 | 0.32 | 0.17 | - | 42.81 | 21.12 | 14.78 | 4.49 | - | 56.68 | 56.46 | 0.17 | 0.04 | - | - | 振動ローラ（舗装用）[ハンドガイド型]質量0.5～0.6t | 振動コンパクタ[前進型]質量40～60kg | - | 特殊作業員 | 普通作業員 | 土木一般世話役 | - | アスファルト混合物 密粒度ＡＳ混合物（２０） | ガソリン レギュラー スタンド | 軽油 １．２号 パトロール給油 | - | - | -
| 1.4m以上 | 密粒度ｱｽﾌｧﾙﾄ混合物(20) | ﾀｯｸｺｰﾄ PK-4 | 1348.3 | 4.12 | 2.23 | 0.62 | 0.61 | 10.09 | 3.65 | 2.08 | 2.02 | 0.73 | 85.79 | 82.12 | 3.02 | 0.55 | - | - | アスファルトフィニッシャ［ホイール型］舗装幅2.4～6.0m［排出ガス対策型（第２次基準値）］ | タイヤローラ［普通型・排出ガス対策型（第１次基準値）］ 質量 8～20t | ロードローラ［マカダム・排出ガス対策型（第１次基準値）］ 質量 10～12t | 普通作業員 | 特殊作業員 | 運転手（特殊） | 土木一般世話役 | アスファルト混合物 密粒度ＡＳ混合物（２０） | アスファルト乳剤 ＰＫ－４ タックコート用 | 軽油 １．２号 パトロール給油 | - | - | -
|  |  | ﾌﾟﾗｲﾑｺｰﾄ PK-3 | 1427.2 | 3.89 | 2.11 | 0.58 | 0.58 | 9.53 | 3.45 | 1.96 | 1.91 | 0.69 | 86.58 | 77.6 | 8.38 | 0.51 | - | - | アスファルトフィニッシャ［ホイール型］舗装幅2.4～6.0m［排出ガス対策型（第２次基準値）］ | タイヤローラ［普通型・排出ガス対策型（第１次基準値）］ 質量 8～20t | ロードローラ［マカダム・排出ガス対策型（第１次基準値）］ 質量 10～12t | 普通作業員 | 特殊作業員 | 運転手（特殊） | 土木一般世話役 | アスファルト混合物 密粒度ＡＳ混合物（２０） | アスファルト乳剤 ＰＫ－３ プライムコート用 | 軽油 １．２号 パトロール給油 | - | - | -
|  |  | 無し | 1295.7 | 4.03 | 2.32 | 0.64 | 0.64 | 9.89 | 3.8 | 2.16 | 2.11 | 0.76 | 86.08 | 85.45 | 0.57 | - | - | - | アスファルトフィニッシャ［ホイール型］舗装幅2.4～6.0m［排出ガス対策型（第２次基準値）］ | タイヤローラ［普通型・排出ガス対策型（第１次基準値）］ 質量 8～20t | ロードローラ［マカダム・排出ガス対策型（第１次基準値）］ 質量 10～12t | 普通作業員 | 特殊作業員 | 運転手（特殊） | 土木一般世話役 | アスファルト混合物 密粒度ＡＳ混合物（２０） | 軽油 １．２号 パトロール給油 | - | - | - | -
|  | 細粒度ｱｽﾌｧﾙﾄ混合物(13) | ﾀｯｸｺｰﾄ PK-4 | 1344.5 | 4.14 | 2.24 | 0.62 | 0.62 | 10.12 | 3.66 | 2.08 | 2.03 | 0.73 | 85.74 | 82.06 | 3.03 | 0.55 | - | - | アスファルトフィニッシャ［ホイール型］舗装幅2.4～6.0m［排出ガス対策型（第２次基準値）］ | タイヤローラ［普通型・排出ガス対策型（第１次基準値）］ 質量 8～20t | ロードローラ［マカダム・排出ガス対策型（第１次基準値）］ 質量 10～12t | 普通作業員 | 特殊作業員 | 運転手（特殊） | 土木一般世話役 | アスファルト混合物 細粒度ＡＳ混合物（１３） | アスファルト乳剤 ＰＫ－４ タックコート用 | 軽油 １．２号 パトロール給油 | - | - | -
|  |  | ﾌﾟﾗｲﾑｺｰﾄ PK-3 | 1423.3 | 3.91 | 2.12 | 0.59 | 0.58 | 9.57 | 3.46 | 1.97 | 1.92 | 0.69 | 86.52 | 77.51 | 8.4 | 0.52 | - | - | アスファルトフィニッシャ［ホイール型］舗装幅2.4～6.0m［排出ガス対策型（第２次基準値）］ | タイヤローラ［普通型・排出ガス対策型（第１次基準値）］ 質量 8～20t | ロードローラ［マカダム・排出ガス対策型（第１次基準値）］ 質量 10～12t | 普通作業員 | 特殊作業員 | 運転手（特殊） | 土木一般世話役 | アスファルト混合物 細粒度ＡＳ混合物（１３） | アスファルト乳剤 ＰＫ－３ プライムコート用 | 軽油 １．２号 パトロール給油 | - | - | -
|  |  | 無し | 1291.8 | 4.05 | 2.33 | 0.65 | 0.64 | 9.91 | 3.81 | 2.17 | 2.11 | 0.76 | 86.04 | 85.41 | 0.57 | - | - | - | アスファルトフィニッシャ［ホイール型］舗装幅2.4～6.0m［排出ガス対策型（第２次基準値）］ | タイヤローラ［普通型・排出ガス対策型（第１次基準値）］ 質量 8～20t | ロードローラ［マカダム・排出ガス対策型（第１次基準値）］ 質量 10～12t | 普通作業員 | 特殊作業員 | 運転手（特殊） | 土木一般世話役 | アスファルト混合物 細粒度ＡＳ混合物（１３） | 軽油 １．２号 パトロール給油 | - | - | - | -
|  | 開粒度ｱｽﾌｧﾙﾄ混合物(13) | ﾀｯｸｺｰﾄ PK-4 | 1147 | 4.85 | 2.63 | 0.73 | 0.72 | 11.87 | 4.3 | 2.44 | 2.38 | 0.86 | 83.28 | 78.96 | 3.56 | 0.64 | - | - | アスファルトフィニッシャ［ホイール型］舗装幅2.4～6.0m［排出ガス対策型（第２次基準値）］ | タイヤローラ［普通型・排出ガス対策型（第１次基準値）］ 質量 8～20t | ロードローラ［マカダム・排出ガス対策型（第１次基準値）］ 質量 10～12t | 普通作業員 | 特殊作業員 | 運転手（特殊） | 土木一般世話役 | アスファルト混合物 開粒度ＡＳ混合物（１３） | アスファルト乳剤 ＰＫ－４ タックコート用 | 軽油 １．２号 パトロール給油 | - | - | -
|  |  | ﾌﾟﾗｲﾑｺｰﾄ PK-3 | 1225.8 | 4.54 | 2.46 | 0.68 | 0.68 | 11.11 | 4.02 | 2.29 | 2.23 | 0.8 | 84.35 | 73.88 | 9.76 | 0.6 | - | - | アスファルトフィニッシャ［ホイール型］舗装幅2.4～6.0m［排出ガス対策型（第２次基準値）］ | タイヤローラ［普通型・排出ガス対策型（第１次基準値）］ 質量 8～20t | ロードローラ［マカダム・排出ガス対策型（第１次基準値）］ 質量 10～12t | 普通作業員 | 特殊作業員 | 運転手（特殊） | 土木一般世話役 | アスファルト混合物 開粒度ＡＳ混合物（１３） | アスファルト乳剤 ＰＫ－３ プライムコート用 | 軽油 １．２号 パトロール給油 | - | - | -
|  |  | 無し | 1094.3 | 4.78 | 2.75 | 0.76 | 0.76 | 11.7 | 4.5 | 2.56 | 2.49 | 0.9 | 83.52 | 82.77 | 0.67 | - | - | - | アスファルトフィニッシャ［ホイール型］舗装幅2.4～6.0m［排出ガス対策型（第２次基準値）］ | タイヤローラ［普通型・排出ガス対策型（第１次基準値）］ 質量 8～20t | ロードローラ［マカダム・排出ガス対策型（第１次基準値）］ 質量 10～12t | 普通作業員 | 特殊作業員 | 運転手（特殊） | 土木一般世話役 | アスファルト混合物 開粒度ＡＳ混合物（１３） | 軽油 １．２号 パトロール給油 | - | - | - | -
|  | 各種(1.90以上2.00t/m3未満) | ﾀｯｸｺｰﾄ PK-4 | 1160 | 4.79 | 2.6 | 0.72 | 0.71 | 11.74 | 4.25 | 2.42 | 2.35 | 0.85 | 83.47 | 79.2 | 3.52 | 0.63 | - | - | アスファルトフィニッシャ［ホイール型］舗装幅2.4～6.0m［排出ガス対策型（第２次基準値）］ | タイヤローラ［普通型・排出ガス対策型（第１次基準値）］ 質量 8～20t | ロードローラ［マカダム・排出ガス対策型（第１次基準値）］ 質量 10～12t | 普通作業員 | 特殊作業員 | 運転手（特殊） | 土木一般世話役 | アスファルト混合物 密粒度ＡＳ混合物（２０） | アスファルト乳剤 ＰＫ－４ タックコート用 | 軽油 １．２号 パトロール給油 | - | - | -
|  |  | ﾌﾟﾗｲﾑｺｰﾄ PK-3 | 1238.9 | 4.48 | 2.43 | 0.67 | 0.67 | 10.98 | 3.98 | 2.26 | 2.2 | 0.79 | 84.54 | 74.18 | 9.66 | 0.59 | - | - | アスファルトフィニッシャ［ホイール型］舗装幅2.4～6.0m［排出ガス対策型（第２次基準値）］ | タイヤローラ［普通型・排出ガス対策型（第１次基準値）］ 質量 8～20t | ロードローラ［マカダム・排出ガス対策型（第１次基準値）］ 質量 10～12t | 普通作業員 | 特殊作業員 | 運転手（特殊） | 土木一般世話役 | アスファルト混合物 密粒度ＡＳ混合物（２０） | アスファルト乳剤 ＰＫ－３ プライムコート用 | 軽油 １．２号 パトロール給油 | - | - | -
|  |  | 無し | 1107.3 | 4.73 | 2.72 | 0.76 | 0.75 | 11.57 | 4.45 | 2.53 | 2.46 | 0.89 | 83.7 | 82.96 | 0.66 | - | - | - | アスファルトフィニッシャ［ホイール型］舗装幅2.4～6.0m［排出ガス対策型（第２次基準値）］ | タイヤローラ［普通型・排出ガス対策型（第１次基準値）］ 質量 8～20t | ロードローラ［マカダム・排出ガス対策型（第１次基準値）］ 質量 10～12t | 普通作業員 | 特殊作業員 | 運転手（特殊） | 土木一般世話役 | アスファルト混合物 密粒度ＡＳ混合物（２０） | 軽油 １．２号 パトロール給油 | - | - | - | -
|  | 各種(2.00以上2.10t/m3未満) | ﾀｯｸｺｰﾄ PK-4 | 1207.1 | 4.6 | 2.49 | 0.69 | 0.69 | 11.27 | 4.08 | 2.32 | 2.26 | 0.81 | 84.13 | 80.03 | 3.38 | 0.61 | - | - | アスファルトフィニッシャ［ホイール型］舗装幅2.4～6.0m［排出ガス対策型（第２次基準値）］ | タイヤローラ［普通型・排出ガス対策型（第１次基準値）］ 質量 8～20t | ロードローラ［マカダム・排出ガス対策型（第１次基準値）］ 質量 10～12t | 普通作業員 | 特殊作業員 | 運転手（特殊） | 土木一般世話役 | アスファルト混合物 密粒度ＡＳ混合物（２０） | アスファルト乳剤 ＰＫ－４ タックコート用 | 軽油 １．２号 パトロール給油 | - | - | -
|  |  | ﾌﾟﾗｲﾑｺｰﾄ PK-3 | 1285.9 | 4.32 | 2.34 | 0.65 | 0.64 | 10.58 | 3.83 | 2.18 | 2.12 | 0.76 | 85.1 | 75.13 | 9.3 | 0.57 | - | - | アスファルトフィニッシャ［ホイール型］舗装幅2.4～6.0m［排出ガス対策型（第２次基準値）］ | タイヤローラ［普通型・排出ガス対策型（第１次基準値）］ 質量 8～20t | ロードローラ［マカダム・排出ガス対策型（第１次基準値）］ 質量 10～12t | 普通作業員 | 特殊作業員 | 運転手（特殊） | 土木一般世話役 | アスファルト混合物 密粒度ＡＳ混合物（２０） | アスファルト乳剤 ＰＫ－３ プライムコート用 | 軽油 １．２号 パトロール給油 | - | - | -
|  |  | 無し | 1154.4 | 4.53 | 2.61 | 0.72 | 0.72 | 11.1 | 4.27 | 2.43 | 2.36 | 0.85 | 84.37 | 83.66 | 0.64 | - | - | - | アスファルトフィニッシャ［ホイール型］舗装幅2.4～6.0m［排出ガス対策型（第２次基準値）］ | タイヤローラ［普通型・排出ガス対策型（第１次基準値）］ 質量 8～20t | ロードローラ［マカダム・排出ガス対策型（第１次基準値）］ 質量 10～12t | 普通作業員 | 特殊作業員 | 運転手（特殊） | 土木一般世話役 | アスファルト混合物 密粒度ＡＳ混合物（２０） | 軽油 １．２号 パトロール給油 | - | - | - | -
|  | 各種(2.10以上2.20t/m3未満) | ﾀｯｸｺｰﾄ PK-4 | 1254.2 | 4.44 | 2.4 | 0.67 | 0.66 | 10.85 | 3.93 | 2.23 | 2.18 | 0.78 | 84.71 | 80.76 | 3.25 | 0.59 | - | - | アスファルトフィニッシャ［ホイール型］舗装幅2.4～6.0m［排出ガス対策型（第２次基準値）］ | タイヤローラ［普通型・排出ガス対策型（第１次基準値）］ 質量 8～20t | ロードローラ［マカダム・排出ガス対策型（第１次基準値）］ 質量 10～12t | 普通作業員 | 特殊作業員 | 運転手（特殊） | 土木一般世話役 | アスファルト混合物 密粒度ＡＳ混合物（２０） | アスファルト乳剤 ＰＫ－４ タックコート用 | 軽油 １．２号 パトロール給油 | - | - | -
|  |  | ﾌﾟﾗｲﾑｺｰﾄ PK-3 | 1333 | 4.17 | 2.26 | 0.63 | 0.62 | 10.22 | 3.7 | 2.1 | 2.05 | 0.74 | 85.61 | 75.99 | 8.97 | 0.55 | - | - | アスファルトフィニッシャ［ホイール型］舗装幅2.4～6.0m［排出ガス対策型（第２次基準値）］ | タイヤローラ［普通型・排出ガス対策型（第１次基準値）］ 質量 8～20t | ロードローラ［マカダム・排出ガス対策型（第１次基準値）］ 質量 10～12t | 普通作業員 | 特殊作業員 | 運転手（特殊） | 土木一般世話役 | アスファルト混合物 密粒度ＡＳ混合物（２０） | アスファルト乳剤 ＰＫ－３ プライムコート用 | 軽油 １．２号 パトロール給油 | - | - | -
|  |  | 無し | 1201.5 | 4.36 | 2.51 | 0.7 | 0.69 | 10.66 | 4.1 | 2.33 | 2.27 | 0.82 | 84.98 | 84.3 | 0.61 | - | - | - | アスファルトフィニッシャ［ホイール型］舗装幅2.4～6.0m［排出ガス対策型（第２次基準値）］ | タイヤローラ［普通型・排出ガス対策型（第１次基準値）］ 質量 8～20t | ロードローラ［マカダム・排出ガス対策型（第１次基準値）］ 質量 10～12t | 普通作業員 | 特殊作業員 | 運転手（特殊） | 土木一般世話役 | アスファルト混合物 密粒度ＡＳ混合物（２０） | 軽油 １．２号 パトロール給油 | - | - | - | -
|  | 各種(2.20以上2.30t/m3未満) | ﾀｯｸｺｰﾄ PK-4 | 1301.3 | 4.27 | 2.31 | 0.64 | 0.64 | 10.47 | 3.79 | 2.15 | 2.1 | 0.76 | 85.26 | 81.46 | 3.13 | 0.57 | - | - | アスファルトフィニッシャ［ホイール型］舗装幅2.4～6.0m［排出ガス対策型（第２次基準値）］ | タイヤローラ［普通型・排出ガス対策型（第１次基準値）］ 質量 8～20t | ロードローラ［マカダム・排出ガス対策型（第１次基準値）］ 質量 10～12t | 普通作業員 | 特殊作業員 | 運転手（特殊） | 土木一般世話役 | アスファルト混合物 密粒度ＡＳ混合物（２０） | アスファルト乳剤 ＰＫ－４ タックコート用 | 軽油 １．２号 パトロール給油 | - | - | -
|  |  | ﾌﾟﾗｲﾑｺｰﾄ PK-3 | 1380.1 | 4.03 | 2.18 | 0.61 | 0.6 | 9.86 | 3.57 | 2.03 | 1.98 | 0.71 | 86.11 | 76.81 | 8.67 | 0.53 | - | - | アスファルトフィニッシャ［ホイール型］舗装幅2.4～6.0m［排出ガス対策型（第２次基準値）］ | タイヤローラ［普通型・排出ガス対策型（第１次基準値）］ 質量 8～20t | ロードローラ［マカダム・排出ガス対策型（第１次基準値）］ 質量 10～12t | 普通作業員 | 特殊作業員 | 運転手（特殊） | 土木一般世話役 | アスファルト混合物 密粒度ＡＳ混合物（２０） | アスファルト乳剤 ＰＫ－３ プライムコート用 | 軽油 １．２号 パトロール給油 | - | - | -
|  |  | 無し | 1248.6 | 4.19 | 2.41 | 0.67 | 0.66 | 10.27 | 3.95 | 2.24 | 2.19 | 0.79 | 85.54 | 84.88 | 0.59 | - | - | - | アスファルトフィニッシャ［ホイール型］舗装幅2.4～6.0m［排出ガス対策型（第２次基準値）］ | タイヤローラ［普通型・排出ガス対策型（第１次基準値）］ 質量 8～20t | ロードローラ［マカダム・排出ガス対策型（第１次基準値）］ 質量 10～12t | 普通作業員 | 特殊作業員 | 運転手（特殊） | 土木一般世話役 | アスファルト混合物 密粒度ＡＳ混合物（２０） | 軽油 １．２号 パトロール給油 | - | - | - | -
|  | 各種(2.30以上2.40t/m3未満) | ﾀｯｸｺｰﾄ PK-4 | 1348.3 | 4.12 | 2.23 | 0.62 | 0.61 | 10.09 | 3.65 | 2.08 | 2.02 | 0.73 | 85.79 | 82.12 | 3.02 | 0.55 | - | - | アスファルトフィニッシャ［ホイール型］舗装幅2.4～6.0m［排出ガス対策型（第２次基準値）］ | タイヤローラ［普通型・排出ガス対策型（第１次基準値）］ 質量 8～20t | ロードローラ［マカダム・排出ガス対策型（第１次基準値）］ 質量 10～12t | 普通作業員 | 特殊作業員 | 運転手（特殊） | 土木一般世話役 | アスファルト混合物 密粒度ＡＳ混合物（２０） | アスファルト乳剤 ＰＫ－４ タックコート用 | 軽油 １．２号 パトロール給油 | - | - | -
|  |  | ﾌﾟﾗｲﾑｺｰﾄ PK-3 | 1427.2 | 3.89 | 2.11 | 0.58 | 0.58 | 9.53 | 3.45 | 1.96 | 1.91 | 0.69 | 86.58 | 77.6 | 8.38 | 0.51 | - | - | アスファルトフィニッシャ［ホイール型］舗装幅2.4～6.0m［排出ガス対策型（第２次基準値）］ | タイヤローラ［普通型・排出ガス対策型（第１次基準値）］ 質量 8～20t | ロードローラ［マカダム・排出ガス対策型（第１次基準値）］ 質量 10～12t | 普通作業員 | 特殊作業員 | 運転手（特殊） | 土木一般世話役 | アスファルト混合物 密粒度ＡＳ混合物（２０） | アスファルト乳剤 ＰＫ－３ プライムコート用 | 軽油 １．２号 パトロール給油 | - | - | -
|  |  | 無し | 1295.7 | 4.03 | 2.32 | 0.64 | 0.64 | 9.89 | 3.8 | 2.16 | 2.11 | 0.76 | 86.08 | 85.45 | 0.57 | - | - | - | アスファルトフィニッシャ［ホイール型］舗装幅2.4～6.0m［排出ガス対策型（第２次基準値）］ | タイヤローラ［普通型・排出ガス対策型（第１次基準値）］ 質量 8～20t | ロードローラ［マカダム・排出ガス対策型（第１次基準値）］ 質量 10～12t | 普通作業員 | 特殊作業員 | 運転手（特殊） | 土木一般世話役 | アスファルト混合物 密粒度ＡＳ混合物（２０） | 軽油 １．２号 パトロール給油 | - | - | - | -
|  | 各種(2.40以上2.50t/m3未満) | ﾀｯｸｺｰﾄ PK-4 | 1395.4 | 3.98 | 2.16 | 0.6 | 0.59 | 9.75 | 3.53 | 2.01 | 1.95 | 0.7 | 86.27 | 82.72 | 2.92 | 0.53 | - | - | アスファルトフィニッシャ［ホイール型］舗装幅2.4～6.0m［排出ガス対策型（第２次基準値）］ | タイヤローラ［普通型・排出ガス対策型（第１次基準値）］ 質量 8～20t | ロードローラ［マカダム・排出ガス対策型（第１次基準値）］ 質量 10～12t | 普通作業員 | 特殊作業員 | 運転手（特殊） | 土木一般世話役 | アスファルト混合物 密粒度ＡＳ混合物（２０） | アスファルト乳剤 ＰＫ－４ タックコート用 | 軽油 １．２号 パトロール給油 | - | - | -
|  |  | ﾌﾟﾗｲﾑｺｰﾄ PK-3 | 1474.3 | 3.77 | 2.04 | 0.57 | 0.56 | 9.23 | 3.34 | 1.9 | 1.85 | 0.67 | 87 | 78.3 | 8.11 | 0.5 | - | - | アスファルトフィニッシャ［ホイール型］舗装幅2.4～6.0m［排出ガス対策型（第２次基準値）］ | タイヤローラ［普通型・排出ガス対策型（第１次基準値）］ 質量 8～20t | ロードローラ［マカダム・排出ガス対策型（第１次基準値）］ 質量 10～12t | 普通作業員 | 特殊作業員 | 運転手（特殊） | 土木一般世話役 | アスファルト混合物 密粒度ＡＳ混合物（２０） | アスファルト乳剤 ＰＫ－３ プライムコート用 | 軽油 １．２号 パトロール給油 | - | - | -
|  |  | 無し | 1342.7 | 3.89 | 2.24 | 0.62 | 0.62 | 9.54 | 3.67 | 2.09 | 2.03 | 0.73 | 86.57 | 85.96 | 0.55 | - | - | - | アスファルトフィニッシャ［ホイール型］舗装幅2.4～6.0m［排出ガス対策型（第２次基準値）］ | タイヤローラ［普通型・排出ガス対策型（第１次基準値）］ 質量 8～20t | ロードローラ［マカダム・排出ガス対策型（第１次基準値）］ 質量 10～12t | 普通作業員 | 特殊作業員 | 運転手（特殊） | 土木一般世話役 | アスファルト混合物 密粒度ＡＳ混合物（２０） | 軽油 １．２号 パトロール給油 | - | - | - | -
45mm以上55mm未満 | 1.4m未満 | 密粒度ｱｽﾌｧﾙﾄ混合物(20) | ﾀｯｸｺｰﾄ PK-4 | 2407.9 | 0.48 | 0.27 | 0.14 | - | 40.14 | 17.94 | 12.55 | 3.82 | - | 59.38 | 57.48 | 1.69 | 0.14 | 0.04 | - | 振動ローラ（舗装用）[ハンドガイド型]質量0.5～0.6t | 振動コンパクタ[前進型]質量40～60kg | - | 特殊作業員 | 普通作業員 | 土木一般世話役 | - | アスファルト混合物 密粒度ＡＳ混合物（２０） | アスファルト乳剤 ＰＫ－４ タックコート用 | ガソリン レギュラー スタンド | 軽油 １．２号 パトロール給油 | - | -
|  |  | ﾌﾟﾗｲﾑｺｰﾄ PK-3 | 2486.8 | 0.46 | 0.26 | 0.14 | - | 38.86 | 17.37 | 12.16 | 3.69 | - | 60.68 | 55.67 | 4.81 | 0.13 | 0.04 | - | 振動ローラ（舗装用）[ハンドガイド型]質量0.5～0.6t | 振動コンパクタ[前進型]質量40～60kg | - | 特殊作業員 | 普通作業員 | 土木一般世話役 | - | アスファルト混合物 密粒度ＡＳ混合物（２０） | アスファルト乳剤 ＰＫ－３ プライムコート用 | ガソリン レギュラー スタンド | 軽油 １．２号 パトロール給油 | - | -
|  |  | 無し | 2274.6 | 0.46 | 0.29 | 0.15 | - | 38.49 | 18.99 | 13.29 | 4.04 | - | 61.05 | 60.85 | 0.15 | 0.04 | - | - | 振動ローラ（舗装用）[ハンドガイド型]質量0.5～0.6t | 振動コンパクタ[前進型]質量40～60kg | - | 特殊作業員 | 普通作業員 | 土木一般世話役 | - | アスファルト混合物 密粒度ＡＳ混合物（２０） | ガソリン レギュラー スタンド | 軽油 １．２号 パトロール給油 | - | - | -
|  | 細粒度ｱｽﾌｧﾙﾄ混合物(13) | ﾀｯｸｺｰﾄ PK-4 | 2403.1 | 0.48 | 0.27 | 0.14 | - | 40.21 | 17.97 | 12.58 | 3.82 | - | 59.31 | 57.41 | 1.69 | 0.14 | 0.04 | - | 振動ローラ（舗装用）[ハンドガイド型]質量0.5～0.6t | 振動コンパクタ[前進型]質量40～60kg | - | 特殊作業員 | 普通作業員 | 土木一般世話役 | - | アスファルト混合物 細粒度ＡＳ混合物（１３） | アスファルト乳剤 ＰＫ－４ タックコート用 | ガソリン レギュラー スタンド | 軽油 １．２号 パトロール給油 | - | -
|  |  | ﾌﾟﾗｲﾑｺｰﾄ PK-3 | 2481.9 | 0.46 | 0.26 | 0.14 | - | 38.94 | 17.4 | 12.18 | 3.7 | - | 60.6 | 55.57 | 4.82 | 0.14 | 0.04 | - | 振動ローラ（舗装用）[ハンドガイド型]質量0.5～0.6t | 振動コンパクタ[前進型]質量40～60kg | - | 特殊作業員 | 普通作業員 | 土木一般世話役 | - | アスファルト混合物 細粒度ＡＳ混合物（１３） | アスファルト乳剤 ＰＫ－３ プライムコート用 | ガソリン レギュラー スタンド | 軽油 １．２号 パトロール給油 | - | -
|  |  | 無し | 2269.7 | 0.46 | 0.29 | 0.15 | - | 38.58 | 19.03 | 13.32 | 4.05 | - | 60.96 | 60.76 | 0.15 | 0.04 | - | - | 振動ローラ（舗装用）[ハンドガイド型]質量0.5～0.6t | 振動コンパクタ[前進型]質量40～60kg | - | 特殊作業員 | 普通作業員 | 土木一般世話役 | - | アスファルト混合物 細粒度ＡＳ混合物（１３） | ガソリン レギュラー スタンド | 軽油 １．２号 パトロール給油 | - | - | -
|  | 開粒度ｱｽﾌｧﾙﾄ混合物(13) | ﾀｯｸｺｰﾄ PK-4 | 2156.2 | 0.55 | 0.31 | 0.16 | - | 44.82 | 20.03 | 14.02 | 4.26 | - | 54.63 | 52.51 | 1.89 | 0.16 | 0.04 | - | 振動ローラ（舗装用）[ハンドガイド型]質量0.5～0.6t | 振動コンパクタ[前進型]質量40～60kg | - | 特殊作業員 | 普通作業員 | 土木一般世話役 | - | アスファルト混合物 開粒度ＡＳ混合物（１３） | アスファルト乳剤 ＰＫ－４ タックコート用 | ガソリン レギュラー スタンド | 軽油 １．２号 パトロール給油 | - | -
|  |  | ﾌﾟﾗｲﾑｺｰﾄ PK-3 | 2235.1 | 0.51 | 0.29 | 0.15 | - | 43.23 | 19.32 | 13.52 | 4.11 | - | 56.26 | 50.69 | 5.35 | 0.15 | 0.04 | - | 振動ローラ（舗装用）[ハンドガイド型]質量0.5～0.6t | 振動コンパクタ[前進型]質量40～60kg | - | 特殊作業員 | 普通作業員 | 土木一般世話役 | - | アスファルト混合物 開粒度ＡＳ混合物（１３） | アスファルト乳剤 ＰＫ－３ プライムコート用 | ガソリン レギュラー スタンド | 軽油 １．２号 パトロール給油 | - | -
|  |  | 無し | 2022.8 | 0.53 | 0.33 | 0.17 | - | 43.28 | 21.35 | 14.94 | 4.54 | - | 56.19 | 55.97 | 0.17 | 0.04 | - | - | 振動ローラ（舗装用）[ハンドガイド型]質量0.5～0.6t | 振動コンパクタ[前進型]質量40～60kg | - | 特殊作業員 | 普通作業員 | 土木一般世話役 | - | アスファルト混合物 開粒度ＡＳ混合物（１３） | ガソリン レギュラー スタンド | 軽油 １．２号 パトロール給油 | - | - | -
|  | 各種(1.90以上2.00t/m3未満) | ﾀｯｸｺｰﾄ PK-4 | 2172.5 | 0.53 | 0.3 | 0.16 | - | 44.48 | 19.88 | 13.91 | 4.23 | - | 54.99 | 52.88 | 1.88 | 0.16 | 0.04 | - | 振動ローラ（舗装用）[ハンドガイド型]質量0.5～0.6t | 振動コンパクタ[前進型]質量40～60kg | - | 特殊作業員 | 普通作業員 | 土木一般世話役 | - | アスファルト混合物 密粒度ＡＳ混合物（２０） | アスファルト乳剤 ＰＫ－４ タックコート用 | ガソリン レギュラー スタンド | 軽油 １．２号 パトロール給油 | - | -
|  |  | ﾌﾟﾗｲﾑｺｰﾄ PK-3 | 2251.4 | 0.51 | 0.29 | 0.15 | - | 42.93 | 19.18 | 13.43 | 4.08 | - | 56.56 | 51.03 | 5.31 | 0.15 | 0.04 | - | 振動ローラ（舗装用）[ハンドガイド型]質量0.5～0.6t | 振動コンパクタ[前進型]質量40～60kg | - | 特殊作業員 | 普通作業員 | 土木一般世話役 | - | アスファルト混合物 密粒度ＡＳ混合物（２０） | アスファルト乳剤 ＰＫ－３ プライムコート用 | ガソリン レギュラー スタンド | 軽油 １．２号 パトロール給油 | - | -
|  |  | 無し | 2039.2 | 0.51 | 0.32 | 0.17 | - | 42.94 | 21.18 | 14.82 | 4.51 | - | 56.55 | 56.33 | 0.17 | 0.04 | - | - | 振動ローラ（舗装用）[ハンドガイド型]質量0.5～0.6t | 振動コンパクタ[前進型]質量40～60kg | - | 特殊作業員 | 普通作業員 | 土木一般世話役 | - | アスファルト混合物 密粒度ＡＳ混合物（２０） | ガソリン レギュラー スタンド | 軽油 １．２号 パトロール給油 | - | - | -
|  | 各種(2.00以上2.10t/m3未満) | ﾀｯｸｺｰﾄ PK-4 | 2231.4 | 0.51 | 0.29 | 0.15 | - | 43.32 | 19.36 | 13.55 | 4.12 | - | 56.17 | 54.12 | 1.83 | 0.15 | 0.04 | - | 振動ローラ（舗装用）[ハンドガイド型]質量0.5～0.6t | 振動コンパクタ[前進型]質量40～60kg | - | 特殊作業員 | 普通作業員 | 土木一般世話役 | - | アスファルト混合物 密粒度ＡＳ混合物（２０） | アスファルト乳剤 ＰＫ－４ タックコート用 | ガソリン レギュラー スタンド | 軽油 １．２号 パトロール給油 | - | -
|  |  | ﾌﾟﾗｲﾑｺｰﾄ PK-3 | 2310.2 | 0.5 | 0.28 | 0.15 | - | 41.83 | 18.69 | 13.08 | 3.98 | - | 57.67 | 52.27 | 5.18 | 0.15 | 0.04 | - | 振動ローラ（舗装用）[ハンドガイド型]質量0.5～0.6t | 振動コンパクタ[前進型]質量40～60kg | - | 特殊作業員 | 普通作業員 | 土木一般世話役 | - | アスファルト混合物 密粒度ＡＳ混合物（２０） | アスファルト乳剤 ＰＫ－３ プライムコート用 | ガソリン レギュラー スタンド | 軽油 １．２号 パトロール給油 | - | -
|  |  | 無し | 2098 | 0.49 | 0.31 | 0.16 | - | 41.74 | 20.59 | 14.41 | 4.38 | - | 57.77 | 57.56 | 0.16 | 0.04 | - | - | 振動ローラ（舗装用）[ハンドガイド型]質量0.5～0.6t | 振動コンパクタ[前進型]質量40～60kg | - | 特殊作業員 | 普通作業員 | 土木一般世話役 | - | アスファルト混合物 密粒度ＡＳ混合物（２０） | ガソリン レギュラー スタンド | 軽油 １．２号 パトロール給油 | - | - | -
|  | 各種(2.10以上2.20t/m3未満) | ﾀｯｸｺｰﾄ PK-4 | 2290.2 | 0.51 | 0.29 | 0.15 | - | 42.2 | 18.86 | 13.2 | 4.01 | - | 57.29 | 55.29 | 1.78 | 0.15 | 0.04 | - | 振動ローラ（舗装用）[ハンドガイド型]質量0.5～0.6t | 振動コンパクタ[前進型]質量40～60kg | - | 特殊作業員 | 普通作業員 | 土木一般世話役 | - | アスファルト混合物 密粒度ＡＳ混合物（２０） | アスファルト乳剤 ＰＫ－４ タックコート用 | ガソリン レギュラー スタンド | 軽油 １．２号 パトロール給油 | - | -
|  |  | ﾌﾟﾗｲﾑｺｰﾄ PK-3 | 2369.1 | 0.49 | 0.28 | 0.14 | - | 40.8 | 18.23 | 12.76 | 3.88 | - | 58.71 | 53.45 | 5.05 | 0.14 | 0.04 | - | 振動ローラ（舗装用）[ハンドガイド型]質量0.5～0.6t | 振動コンパクタ[前進型]質量40～60kg | - | 特殊作業員 | 普通作業員 | 土木一般世話役 | - | アスファルト混合物 密粒度ＡＳ混合物（２０） | アスファルト乳剤 ＰＫ－３ プライムコート用 | ガソリン レギュラー スタンド | 軽油 １．２号 パトロール給油 | - | -
|  |  | 無し | 2156.9 | 0.49 | 0.31 | 0.16 | - | 40.59 | 20.02 | 14.02 | 4.26 | - | 58.92 | 58.71 | 0.16 | 0.04 | - | - | 振動ローラ（舗装用）[ハンドガイド型]質量0.5～0.6t | 振動コンパクタ[前進型]質量40～60kg | - | 特殊作業員 | 普通作業員 | 土木一般世話役 | - | アスファルト混合物 密粒度ＡＳ混合物（２０） | ガソリン レギュラー スタンド | 軽油 １．２号 パトロール給油 | - | - | -
|  | 各種(2.20以上2.30t/m3未満) | ﾀｯｸｺｰﾄ PK-4 | 2349.1 | 0.49 | 0.28 | 0.14 | - | 41.15 | 18.39 | 12.87 | 3.91 | - | 58.36 | 56.42 | 1.73 | 0.14 | 0.04 | - | 振動ローラ（舗装用）[ハンドガイド型]質量0.5～0.6t | 振動コンパクタ[前進型]質量40～60kg | - | 特殊作業員 | 普通作業員 | 土木一般世話役 | - | アスファルト混合物 密粒度ＡＳ混合物（２０） | アスファルト乳剤 ＰＫ－４ タックコート用 | ガソリン レギュラー スタンド | 軽油 １．２号 パトロール給油 | - | -
|  |  | ﾌﾟﾗｲﾑｺｰﾄ PK-3 | 2427.9 | 0.48 | 0.27 | 0.14 | - | 39.8 | 17.79 | 12.45 | 3.78 | - | 59.72 | 54.58 | 4.93 | 0.14 | 0.04 | - | 振動ローラ（舗装用）[ハンドガイド型]質量0.5～0.6t | 振動コンパクタ[前進型]質量40～60kg | - | 特殊作業員 | 普通作業員 | 土木一般世話役 | - | アスファルト混合物 密粒度ＡＳ混合物（２０） | アスファルト乳剤 ＰＫ－３ プライムコート用 | ガソリン レギュラー スタンド | 軽油 １．２号 パトロール給油 | - | -
|  |  | 無し | 2215.7 | 0.47 | 0.3 | 0.15 | - | 39.51 | 19.49 | 13.64 | 4.15 | - | 60.02 | 59.82 | 0.15 | 0.04 | - | - | 振動ローラ（舗装用）[ハンドガイド型]質量0.5～0.6t | 振動コンパクタ[前進型]質量40～60kg | - | 特殊作業員 | 普通作業員 | 土木一般世話役 | - | アスファルト混合物 密粒度ＡＳ混合物（２０） | ガソリン レギュラー スタンド | 軽油 １．２号 パトロール給油 | - | - | -
|  | 各種(2.30以上2.40t/m3未満) | ﾀｯｸｺｰﾄ PK-4 | 2407.9 | 0.48 | 0.27 | 0.14 | - | 40.14 | 17.94 | 12.55 | 3.82 | - | 59.38 | 57.48 | 1.69 | 0.14 | 0.04 | - | 振動ローラ（舗装用）[ハンドガイド型]質量0.5～0.6t | 振動コンパクタ[前進型]質量40～60kg | - | 特殊作業員 | 普通作業員 | 土木一般世話役 | - | アスファルト混合物 密粒度ＡＳ混合物（２０） | アスファルト乳剤 ＰＫ－４ タックコート用 | ガソリン レギュラー スタンド | 軽油 １．２号 パトロール給油 | - | -
|  |  | ﾌﾟﾗｲﾑｺｰﾄ PK-3 | 2486.8 | 0.46 | 0.26 | 0.14 | - | 38.86 | 17.37 | 12.16 | 3.69 | - | 60.68 | 55.67 | 4.81 | 0.13 | 0.04 | - | 振動ローラ（舗装用）[ハンドガイド型]質量0.5～0.6t | 振動コンパクタ[前進型]質量40～60kg | - | 特殊作業員 | 普通作業員 | 土木一般世話役 | - | アスファルト混合物 密粒度ＡＳ混合物（２０） | アスファルト乳剤 ＰＫ－３ プライムコート用 | ガソリン レギュラー スタンド | 軽油 １．２号 パトロール給油 | - | -
|  |  | 無し | 2274.6 | 0.46 | 0.29 | 0.15 | - | 38.49 | 18.99 | 13.29 | 4.04 | - | 61.05 | 60.85 | 0.15 | 0.04 | - | - | 振動ローラ（舗装用）[ハンドガイド型]質量0.5～0.6t | 振動コンパクタ[前進型]質量40～60kg | - | 特殊作業員 | 普通作業員 | 土木一般世話役 | - | アスファルト混合物 密粒度ＡＳ混合物（２０） | ガソリン レギュラー スタンド | 軽油 １．２号 パトロール給油 | - | - | -
|  | 各種(2.40以上2.50t/m3未満) | ﾀｯｸｺｰﾄ PK-4 | 2466.8 | 0.48 | 0.27 | 0.14 | - | 39.17 | 17.51 | 12.25 | 3.72 | - | 60.35 | 58.49 | 1.65 | 0.14 | 0.04 | - | 振動ローラ（舗装用）[ハンドガイド型]質量0.5～0.6t | 振動コンパクタ[前進型]質量40～60kg | - | 特殊作業員 | 普通作業員 | 土木一般世話役 | - | アスファルト混合物 密粒度ＡＳ混合物（２０） | アスファルト乳剤 ＰＫ－４ タックコート用 | ガソリン レギュラー スタンド | 軽油 １．２号 パトロール給油 | - | -
|  |  | ﾌﾟﾗｲﾑｺｰﾄ PK-3 | 2545.6 | 0.45 | 0.26 | 0.13 | - | 37.96 | 16.97 | 11.87 | 3.61 | - | 61.59 | 56.71 | 4.7 | 0.13 | 0.03 | - | 振動ローラ（舗装用）[ハンドガイド型]質量0.5～0.6t | 振動コンパクタ[前進型]質量40～60kg | - | 特殊作業員 | 普通作業員 | 土木一般世話役 | - | アスファルト混合物 密粒度ＡＳ混合物（２０） | アスファルト乳剤 ＰＫ－３ プライムコート用 | ガソリン レギュラー スタンド | 軽油 １．２号 パトロール給油 | - | -
|  |  | 無し | 2333.4 | 0.44 | 0.28 | 0.14 | - | 37.52 | 18.51 | 12.95 | 3.94 | - | 62.04 | 61.85 | 0.14 | 0.04 | - | - | 振動ローラ（舗装用）[ハンドガイド型]質量0.5～0.6t | 振動コンパクタ[前進型]質量40～60kg | - | 特殊作業員 | 普通作業員 | 土木一般世話役 | - | アスファルト混合物 密粒度ＡＳ混合物（２０） | ガソリン レギュラー スタンド | 軽油 １．２号 パトロール給油 | - | - | -
| 1.4m以上 | 密粒度ｱｽﾌｧﾙﾄ混合物(20) | ﾀｯｸｺｰﾄ PK-4 | 1625 | 3.41 | 1.85 | 0.51 | 0.51 | 8.37 | 3.03 | 1.72 | 1.68 | 0.6 | 88.22 | 85.18 | 2.51 | 0.45 | - | - | アスファルトフィニッシャ［ホイール型］舗装幅2.4～6.0m［排出ガス対策型（第２次基準値）］ | タイヤローラ［普通型・排出ガス対策型（第１次基準値）］ 質量 8～20t | ロードローラ［マカダム・排出ガス対策型（第１次基準値）］ 質量 10～12t | 普通作業員 | 特殊作業員 | 運転手（特殊） | 土木一般世話役 | アスファルト混合物 密粒度ＡＳ混合物（２０） | アスファルト乳剤 ＰＫ－４ タックコート用 | 軽油 １．２号 パトロール給油 | - | - | -
|  |  | ﾌﾟﾗｲﾑｺｰﾄ PK-3 | 1703.8 | 3.26 | 1.77 | 0.49 | 0.48 | 7.98 | 2.89 | 1.64 | 1.6 | 0.58 | 88.76 | 81.23 | 7.02 | 0.43 | - | - | アスファルトフィニッシャ［ホイール型］舗装幅2.4～6.0m［排出ガス対策型（第２次基準値）］ | タイヤローラ［普通型・排出ガス対策型（第１次基準値）］ 質量 8～20t | ロードローラ［マカダム・排出ガス対策型（第１次基準値）］ 質量 10～12t | 普通作業員 | 特殊作業員 | 運転手（特殊） | 土木一般世話役 | アスファルト混合物 密粒度ＡＳ混合物（２０） | アスファルト乳剤 ＰＫ－３ プライムコート用 | 軽油 １．２号 パトロール給油 | - | - | -
|  |  | 無し | 1572.3 | 3.32 | 1.91 | 0.53 | 0.53 | 8.13 | 3.13 | 1.78 | 1.73 | 0.62 | 88.55 | 88.03 | 0.47 | - | - | - | アスファルトフィニッシャ［ホイール型］舗装幅2.4～6.0m［排出ガス対策型（第２次基準値）］ | タイヤローラ［普通型・排出ガス対策型（第１次基準値）］ 質量 8～20t | ロードローラ［マカダム・排出ガス対策型（第１次基準値）］ 質量 10～12t | 普通作業員 | 特殊作業員 | 運転手（特殊） | 土木一般世話役 | アスファルト混合物 密粒度ＡＳ混合物（２０） | 軽油 １．２号 パトロール給油 | - | - | - | -
|  | 細粒度ｱｽﾌｧﾙﾄ混合物(13) | ﾀｯｸｺｰﾄ PK-4 | 1620.1 | 3.43 | 1.86 | 0.51 | 0.51 | 8.4 | 3.04 | 1.73 | 1.68 | 0.61 | 88.17 | 85.12 | 2.52 | 0.45 | - | - | アスファルトフィニッシャ［ホイール型］舗装幅2.4～6.0m［排出ガス対策型（第２次基準値）］ | タイヤローラ［普通型・排出ガス対策型（第１次基準値）］ 質量 8～20t | ロードローラ［マカダム・排出ガス対策型（第１次基準値）］ 質量 10～12t | 普通作業員 | 特殊作業員 | 運転手（特殊） | 土木一般世話役 | アスファルト混合物 細粒度ＡＳ混合物（１３） | アスファルト乳剤 ＰＫ－４ タックコート用 | 軽油 １．２号 パトロール給油 | - | - | -
|  |  | ﾌﾟﾗｲﾑｺｰﾄ PK-3 | 1699 | 3.27 | 1.77 | 0.49 | 0.49 | 8.01 | 2.9 | 1.65 | 1.6 | 0.58 | 88.72 | 81.17 | 7.04 | 0.43 | - | - | アスファルトフィニッシャ［ホイール型］舗装幅2.4～6.0m［排出ガス対策型（第２次基準値）］ | タイヤローラ［普通型・排出ガス対策型（第１次基準値）］ 質量 8～20t | ロードローラ［マカダム・排出ガス対策型（第１次基準値）］ 質量 10～12t | 普通作業員 | 特殊作業員 | 運転手（特殊） | 土木一般世話役 | アスファルト混合物 細粒度ＡＳ混合物（１３） | アスファルト乳剤 ＰＫ－３ プライムコート用 | 軽油 １．２号 パトロール給油 | - | - | -
|  |  | 無し | 1567.4 | 3.33 | 1.92 | 0.53 | 0.53 | 8.17 | 3.14 | 1.79 | 1.74 | 0.63 | 88.5 | 87.98 | 0.47 | - | - | - | アスファルトフィニッシャ［ホイール型］舗装幅2.4～6.0m［排出ガス対策型（第２次基準値）］ | タイヤローラ［普通型・排出ガス対策型（第１次基準値）］ 質量 8～20t | ロードローラ［マカダム・排出ガス対策型（第１次基準値）］ 質量 10～12t | 普通作業員 | 特殊作業員 | 運転手（特殊） | 土木一般世話役 | アスファルト混合物 細粒度ＡＳ混合物（１３） | 軽油 １．２号 パトロール給油 | - | - | - | -
|  | 開粒度ｱｽﾌｧﾙﾄ混合物(13) | ﾀｯｸｺｰﾄ PK-4 | 1373.3 | 4.04 | 2.19 | 0.61 | 0.6 | 9.92 | 3.59 | 2.04 | 1.99 | 0.72 | 86.04 | 82.43 | 2.97 | 0.54 | - | - | アスファルトフィニッシャ［ホイール型］舗装幅2.4～6.0m［排出ガス対策型（第２次基準値）］ | タイヤローラ［普通型・排出ガス対策型（第１次基準値）］ 質量 8～20t | ロードローラ［マカダム・排出ガス対策型（第１次基準値）］ 質量 10～12t | 普通作業員 | 特殊作業員 | 運転手（特殊） | 土木一般世話役 | アスファルト混合物 開粒度ＡＳ混合物（１３） | アスファルト乳剤 ＰＫ－４ タックコート用 | 軽油 １．２号 パトロール給油 | - | - | -
|  |  | ﾌﾟﾗｲﾑｺｰﾄ PK-3 | 1452.1 | 3.82 | 2.07 | 0.57 | 0.57 | 9.38 | 3.39 | 1.93 | 1.88 | 0.68 | 86.8 | 77.96 | 8.24 | 0.51 | - | - | アスファルトフィニッシャ［ホイール型］舗装幅2.4～6.0m［排出ガス対策型（第２次基準値）］ | タイヤローラ［普通型・排出ガス対策型（第１次基準値）］ 質量 8～20t | ロードローラ［マカダム・排出ガス対策型（第１次基準値）］ 質量 10～12t | 普通作業員 | 特殊作業員 | 運転手（特殊） | 土木一般世話役 | アスファルト混合物 開粒度ＡＳ混合物（１３） | アスファルト乳剤 ＰＫ－３ プライムコート用 | 軽油 １．２号 パトロール給油 | - | - | -
|  |  | 無し | 1320.6 | 3.96 | 2.28 | 0.63 | 0.63 | 9.7 | 3.73 | 2.12 | 2.07 | 0.74 | 86.34 | 85.72 | 0.56 | - | - | - | アスファルトフィニッシャ［ホイール型］舗装幅2.4～6.0m［排出ガス対策型（第２次基準値）］ | タイヤローラ［普通型・排出ガス対策型（第１次基準値）］ 質量 8～20t | ロードローラ［マカダム・排出ガス対策型（第１次基準値）］ 質量 10～12t | 普通作業員 | 特殊作業員 | 運転手（特殊） | 土木一般世話役 | アスファルト混合物 開粒度ＡＳ混合物（１３） | 軽油 １．２号 パトロール給油 | - | - | - | -
|  | 各種(1.90以上2.00t/m3未満) | ﾀｯｸｺｰﾄ PK-4 | 1389.6 | 4.01 | 2.17 | 0.6 | 0.6 | 9.79 | 3.54 | 2.02 | 1.96 | 0.71 | 86.2 | 82.64 | 2.93 | 0.53 | - | - | アスファルトフィニッシャ［ホイール型］舗装幅2.4～6.0m［排出ガス対策型（第２次基準値）］ | タイヤローラ［普通型・排出ガス対策型（第１次基準値）］ 質量 8～20t | ロードローラ［マカダム・排出ガス対策型（第１次基準値）］ 質量 10～12t | 普通作業員 | 特殊作業員 | 運転手（特殊） | 土木一般世話役 | アスファルト混合物 密粒度ＡＳ混合物（２０） | アスファルト乳剤 ＰＫ－４ タックコート用 | 軽油 １．２号 パトロール給油 | - | - | -
|  |  | ﾌﾟﾗｲﾑｺｰﾄ PK-3 | 1468.4 | 3.78 | 2.05 | 0.57 | 0.56 | 9.27 | 3.35 | 1.91 | 1.86 | 0.67 | 86.95 | 78.21 | 8.15 | 0.5 | - | - | アスファルトフィニッシャ［ホイール型］舗装幅2.4～6.0m［排出ガス対策型（第２次基準値）］ | タイヤローラ［普通型・排出ガス対策型（第１次基準値）］ 質量 8～20t | ロードローラ［マカダム・排出ガス対策型（第１次基準値）］ 質量 10～12t | 普通作業員 | 特殊作業員 | 運転手（特殊） | 土木一般世話役 | アスファルト混合物 密粒度ＡＳ混合物（２０） | アスファルト乳剤 ＰＫ－３ プライムコート用 | 軽油 １．２号 パトロール給油 | - | - | -
|  |  | 無し | 1336.9 | 3.91 | 2.25 | 0.62 | 0.62 | 9.57 | 3.68 | 2.1 | 2.04 | 0.73 | 86.52 | 85.91 | 0.55 | - | - | - | アスファルトフィニッシャ［ホイール型］舗装幅2.4～6.0m［排出ガス対策型（第２次基準値）］ | タイヤローラ［普通型・排出ガス対策型（第１次基準値）］ 質量 8～20t | ロードローラ［マカダム・排出ガス対策型（第１次基準値）］ 質量 10～12t | 普通作業員 | 特殊作業員 | 運転手（特殊） | 土木一般世話役 | アスファルト混合物 密粒度ＡＳ混合物（２０） | 軽油 １．２号 パトロール給油 | - | - | - | -
|  | 各種(2.00以上2.10t/m3未満) | ﾀｯｸｺｰﾄ PK-4 | 1448.4 | 3.84 | 2.08 | 0.58 | 0.57 | 9.39 | 3.4 | 1.93 | 1.88 | 0.68 | 86.77 | 83.35 | 2.82 | 0.51 | - | - | アスファルトフィニッシャ［ホイール型］舗装幅2.4～6.0m［排出ガス対策型（第２次基準値）］ | タイヤローラ［普通型・排出ガス対策型（第１次基準値）］ 質量 8～20t | ロードローラ［マカダム・排出ガス対策型（第１次基準値）］ 質量 10～12t | 普通作業員 | 特殊作業員 | 運転手（特殊） | 土木一般世話役 | アスファルト混合物 密粒度ＡＳ混合物（２０） | アスファルト乳剤 ＰＫ－４ タックコート用 | 軽油 １．２号 パトロール給油 | - | - | -
|  |  | ﾌﾟﾗｲﾑｺｰﾄ PK-3 | 1527.3 | 3.64 | 1.97 | 0.55 | 0.54 | 8.9 | 3.22 | 1.83 | 1.79 | 0.64 | 87.46 | 79.06 | 7.83 | 0.48 | - | - | アスファルトフィニッシャ［ホイール型］舗装幅2.4～6.0m［排出ガス対策型（第２次基準値）］ | タイヤローラ［普通型・排出ガス対策型（第１次基準値）］ 質量 8～20t | ロードローラ［マカダム・排出ガス対策型（第１次基準値）］ 質量 10～12t | 普通作業員 | 特殊作業員 | 運転手（特殊） | 土木一般世話役 | アスファルト混合物 密粒度ＡＳ混合物（２０） | アスファルト乳剤 ＰＫ－３ プライムコート用 | 軽油 １．２号 パトロール給油 | - | - | -
|  |  | 無し | 1395.8 | 3.75 | 2.16 | 0.6 | 0.59 | 9.17 | 3.53 | 2.01 | 1.95 | 0.7 | 87.08 | 86.49 | 0.53 | - | - | - | アスファルトフィニッシャ［ホイール型］舗装幅2.4～6.0m［排出ガス対策型（第２次基準値）］ | タイヤローラ［普通型・排出ガス対策型（第１次基準値）］ 質量 8～20t | ロードローラ［マカダム・排出ガス対策型（第１次基準値）］ 質量 10～12t | 普通作業員 | 特殊作業員 | 運転手（特殊） | 土木一般世話役 | アスファルト混合物 密粒度ＡＳ混合物（２０） | 軽油 １．２号 パトロール給油 | - | - | - | -
|  | 各種(2.10以上2.20t/m3未満) | ﾀｯｸｺｰﾄ PK-4 | 1507.3 | 3.69 | 2 | 0.55 | 0.55 | 9.03 | 3.27 | 1.86 | 1.81 | 0.65 | 87.28 | 83.99 | 2.71 | 0.49 | - | - | アスファルトフィニッシャ［ホイール型］舗装幅2.4～6.0m［排出ガス対策型（第２次基準値）］ | タイヤローラ［普通型・排出ガス対策型（第１次基準値）］ 質量 8～20t | ロードローラ［マカダム・排出ガス対策型（第１次基準値）］ 質量 10～12t | 普通作業員 | 特殊作業員 | 運転手（特殊） | 土木一般世話役 | アスファルト混合物 密粒度ＡＳ混合物（２０） | アスファルト乳剤 ＰＫ－４ タックコート用 | 軽油 １．２号 パトロール給油 | - | - | -
|  |  | ﾌﾟﾗｲﾑｺｰﾄ PK-3 | 1586.1 | 3.51 | 1.9 | 0.53 | 0.52 | 8.59 | 3.11 | 1.77 | 1.72 | 0.62 | 87.9 | 79.82 | 7.54 | 0.46 | - | - | アスファルトフィニッシャ［ホイール型］舗装幅2.4～6.0m［排出ガス対策型（第２次基準値）］ | タイヤローラ［普通型・排出ガス対策型（第１次基準値）］ 質量 8～20t | ロードローラ［マカダム・排出ガス対策型（第１次基準値）］ 質量 10～12t | 普通作業員 | 特殊作業員 | 運転手（特殊） | 土木一般世話役 | アスファルト混合物 密粒度ＡＳ混合物（２０） | アスファルト乳剤 ＰＫ－３ プライムコート用 | 軽油 １．２号 パトロール給油 | - | - | -
|  |  | 無し | 1454.6 | 3.59 | 2.07 | 0.57 | 0.57 | 8.81 | 3.39 | 1.93 | 1.88 | 0.67 | 87.6 | 87.04 | 0.5 | - | - | - | アスファルトフィニッシャ［ホイール型］舗装幅2.4～6.0m［排出ガス対策型（第２次基準値）］ | タイヤローラ［普通型・排出ガス対策型（第１次基準値）］ 質量 8～20t | ロードローラ［マカダム・排出ガス対策型（第１次基準値）］ 質量 10～12t | 普通作業員 | 特殊作業員 | 運転手（特殊） | 土木一般世話役 | アスファルト混合物 密粒度ＡＳ混合物（２０） | 軽油 １．２号 パトロール給油 | - | - | - | -
|  | 各種(2.20以上2.30t/m3未満) | ﾀｯｸｺｰﾄ PK-4 | 1566.1 | 3.54 | 1.92 | 0.53 | 0.53 | 8.69 | 3.14 | 1.79 | 1.74 | 0.63 | 87.77 | 84.62 | 2.6 | 0.47 | - | - | アスファルトフィニッシャ［ホイール型］舗装幅2.4～6.0m［排出ガス対策型（第２次基準値）］ | タイヤローラ［普通型・排出ガス対策型（第１次基準値）］ 質量 8～20t | ロードローラ［マカダム・排出ガス対策型（第１次基準値）］ 質量 10～12t | 普通作業員 | 特殊作業員 | 運転手（特殊） | 土木一般世話役 | アスファルト混合物 密粒度ＡＳ混合物（２０） | アスファルト乳剤 ＰＫ－４ タックコート用 | 軽油 １．２号 パトロール給油 | - | - | -
|  |  | ﾌﾟﾗｲﾑｺｰﾄ PK-3 | 1645 | 3.38 | 1.83 | 0.51 | 0.5 | 8.27 | 2.99 | 1.7 | 1.66 | 0.6 | 88.35 | 80.55 | 7.27 | 0.45 | - | - | アスファルトフィニッシャ［ホイール型］舗装幅2.4～6.0m［排出ガス対策型（第２次基準値）］ | タイヤローラ［普通型・排出ガス対策型（第１次基準値）］ 質量 8～20t | ロードローラ［マカダム・排出ガス対策型（第１次基準値）］ 質量 10～12t | 普通作業員 | 特殊作業員 | 運転手（特殊） | 土木一般世話役 | アスファルト混合物 密粒度ＡＳ混合物（２０） | アスファルト乳剤 ＰＫ－３ プライムコート用 | 軽油 １．２号 パトロール給油 | - | - | -
|  |  | 無し | 1513.5 | 3.46 | 1.99 | 0.55 | 0.55 | 8.45 | 3.25 | 1.85 | 1.8 | 0.65 | 88.09 | 87.55 | 0.49 | - | - | - | アスファルトフィニッシャ［ホイール型］舗装幅2.4～6.0m［排出ガス対策型（第２次基準値）］ | タイヤローラ［普通型・排出ガス対策型（第１次基準値）］ 質量 8～20t | ロードローラ［マカダム・排出ガス対策型（第１次基準値）］ 質量 10～12t | 普通作業員 | 特殊作業員 | 運転手（特殊） | 土木一般世話役 | アスファルト混合物 密粒度ＡＳ混合物（２０） | 軽油 １．２号 パトロール給油 | - | - | - | -
|  | 各種(2.30以上2.40t/m3未満) | ﾀｯｸｺｰﾄ PK-4 | 1625 | 3.41 | 1.85 | 0.51 | 0.51 | 8.37 | 3.03 | 1.72 | 1.68 | 0.6 | 88.22 | 85.18 | 2.51 | 0.45 | - | - | アスファルトフィニッシャ［ホイール型］舗装幅2.4～6.0m［排出ガス対策型（第２次基準値）］ | タイヤローラ［普通型・排出ガス対策型（第１次基準値）］ 質量 8～20t | ロードローラ［マカダム・排出ガス対策型（第１次基準値）］ 質量 10～12t | 普通作業員 | 特殊作業員 | 運転手（特殊） | 土木一般世話役 | アスファルト混合物 密粒度ＡＳ混合物（２０） | アスファルト乳剤 ＰＫ－４ タックコート用 | 軽油 １．２号 パトロール給油 | - | - | -
|  |  | ﾌﾟﾗｲﾑｺｰﾄ PK-3 | 1703.8 | 3.26 | 1.77 | 0.49 | 0.48 | 7.98 | 2.89 | 1.64 | 1.6 | 0.58 | 88.76 | 81.23 | 7.02 | 0.43 | - | - | アスファルトフィニッシャ［ホイール型］舗装幅2.4～6.0m［排出ガス対策型（第２次基準値）］ | タイヤローラ［普通型・排出ガス対策型（第１次基準値）］ 質量 8～20t | ロードローラ［マカダム・排出ガス対策型（第１次基準値）］ 質量 10～12t | 普通作業員 | 特殊作業員 | 運転手（特殊） | 土木一般世話役 | アスファルト混合物 密粒度ＡＳ混合物（２０） | アスファルト乳剤 ＰＫ－３ プライムコート用 | 軽油 １．２号 パトロール給油 | - | - | -
|  |  | 無し | 1572.3 | 3.32 | 1.91 | 0.53 | 0.53 | 8.13 | 3.13 | 1.78 | 1.73 | 0.62 | 88.55 | 88.03 | 0.47 | - | - | - | アスファルトフィニッシャ［ホイール型］舗装幅2.4～6.0m［排出ガス対策型（第２次基準値）］ | タイヤローラ［普通型・排出ガス対策型（第１次基準値）］ 質量 8～20t | ロードローラ［マカダム・排出ガス対策型（第１次基準値）］ 質量 10～12t | 普通作業員 | 特殊作業員 | 運転手（特殊） | 土木一般世話役 | アスファルト混合物 密粒度ＡＳ混合物（２０） | 軽油 １．２号 パトロール給油 | - | - | - | -
|  | 各種(2.40以上2.50t/m3未満) | ﾀｯｸｺｰﾄ PK-4 | 1683.8 | 3.3 | 1.79 | 0.5 | 0.49 | 8.07 | 2.92 | 1.66 | 1.62 | 0.58 | 88.63 | 85.69 | 2.42 | 0.44 | - | - | アスファルトフィニッシャ［ホイール型］舗装幅2.4～6.0m［排出ガス対策型（第２次基準値）］ | タイヤローラ［普通型・排出ガス対策型（第１次基準値）］ 質量 8～20t | ロードローラ［マカダム・排出ガス対策型（第１次基準値）］ 質量 10～12t | 普通作業員 | 特殊作業員 | 運転手（特殊） | 土木一般世話役 | アスファルト混合物 密粒度ＡＳ混合物（２０） | アスファルト乳剤 ＰＫ－４ タックコート用 | 軽油 １．２号 パトロール給油 | - | - | -
|  |  | ﾌﾟﾗｲﾑｺｰﾄ PK-3 | 1762.7 | 3.15 | 1.71 | 0.47 | 0.47 | 7.72 | 2.79 | 1.59 | 1.55 | 0.56 | 89.13 | 81.85 | 6.79 | 0.42 | - | - | アスファルトフィニッシャ［ホイール型］舗装幅2.4～6.0m［排出ガス対策型（第２次基準値）］ | タイヤローラ［普通型・排出ガス対策型（第１次基準値）］ 質量 8～20t | ロードローラ［マカダム・排出ガス対策型（第１次基準値）］ 質量 10～12t | 普通作業員 | 特殊作業員 | 運転手（特殊） | 土木一般世話役 | アスファルト混合物 密粒度ＡＳ混合物（２０） | アスファルト乳剤 ＰＫ－３ プライムコート用 | 軽油 １．２号 パトロール給油 | - | - | -
|  |  | 無し | 1631.2 | 3.2 | 1.84 | 0.51 | 0.51 | 7.85 | 3.02 | 1.72 | 1.67 | 0.6 | 88.95 | 88.45 | 0.45 | - | - | - | アスファルトフィニッシャ［ホイール型］舗装幅2.4～6.0m［排出ガス対策型（第２次基準値）］ | タイヤローラ［普通型・排出ガス対策型（第１次基準値）］ 質量 8～20t | ロードローラ［マカダム・排出ガス対策型（第１次基準値）］ 質量 10～12t | 普通作業員 | 特殊作業員 | 運転手（特殊） | 土木一般世話役 | アスファルト混合物 密粒度ＡＳ混合物（２０） | 軽油 １．２号 パトロール給油 | - | - | - | -
55mm以上65mm未満 | 1.4m未満 | 密粒度ｱｽﾌｧﾙﾄ混合物(20) | ﾀｯｸｺｰﾄ PK-4 | 2859.9 | 0.43 | 0.25 | 0.13 | - | 39.88 | 19.7 | 11.49 | 3.49 | - | 59.69 | 58.09 | 1.42 | 0.13 | 0.03 | - | 振動ローラ（舗装用）[ハンドガイド型]質量0.5～0.6t | 振動コンパクタ[前進型]質量40～60kg | - | 特殊作業員 | 普通作業員 | 土木一般世話役 | - | アスファルト混合物 密粒度ＡＳ混合物（２０） | アスファルト乳剤 ＰＫ－４ タックコート用 | ガソリン レギュラー スタンド | 軽油 １．２号 パトロール給油 | - | -
|  |  | ﾌﾟﾗｲﾑｺｰﾄ PK-3 | 2938.7 | 0.41 | 0.24 | 0.12 | - | 38.81 | 19.17 | 11.18 | 3.4 | - | 60.78 | 56.54 | 4.07 | 0.12 | 0.03 | - | 振動ローラ（舗装用）[ハンドガイド型]質量0.5～0.6t | 振動コンパクタ[前進型]質量40～60kg | - | 特殊作業員 | 普通作業員 | 土木一般世話役 | - | アスファルト混合物 密粒度ＡＳ混合物（２０） | アスファルト乳剤 ＰＫ－３ プライムコート用 | ガソリン レギュラー スタンド | 軽油 １．２号 パトロール給油 | - | -
|  |  | 無し | 2728.3 | 0.41 | 0.26 | 0.13 | - | 38.53 | 20.65 | 12.04 | 3.66 | - | 61.06 | 60.89 | 0.13 | 0.03 | - | - | 振動ローラ（舗装用）[ハンドガイド型]質量0.5～0.6t | 振動コンパクタ[前進型]質量40～60kg | - | 特殊作業員 | 普通作業員 | 土木一般世話役 | - | アスファルト混合物 密粒度ＡＳ混合物（２０） | ガソリン レギュラー スタンド | 軽油 １．２号 パトロール給油 | - | - | -
|  | 細粒度ｱｽﾌｧﾙﾄ混合物(13) | ﾀｯｸｺｰﾄ PK-4 | 2854.1 | 0.43 | 0.25 | 0.13 | - | 39.96 | 19.74 | 11.51 | 3.5 | - | 59.61 | 58 | 1.43 | 0.13 | 0.03 | - | 振動ローラ（舗装用）[ハンドガイド型]質量0.5～0.6t | 振動コンパクタ[前進型]質量40～60kg | - | 特殊作業員 | 普通作業員 | 土木一般世話役 | - | アスファルト混合物 細粒度ＡＳ混合物（１３） | アスファルト乳剤 ＰＫ－４ タックコート用 | ガソリン レギュラー スタンド | 軽油 １．２号 パトロール給油 | - | -
|  |  | ﾌﾟﾗｲﾑｺｰﾄ PK-3 | 2932.9 | 0.41 | 0.24 | 0.12 | - | 38.89 | 19.21 | 11.2 | 3.41 | - | 60.7 | 56.45 | 4.08 | 0.12 | 0.03 | - | 振動ローラ（舗装用）[ハンドガイド型]質量0.5～0.6t | 振動コンパクタ[前進型]質量40～60kg | - | 特殊作業員 | 普通作業員 | 土木一般世話役 | - | アスファルト混合物 細粒度ＡＳ混合物（１３） | アスファルト乳剤 ＰＫ－３ プライムコート用 | ガソリン レギュラー スタンド | 軽油 １．２号 パトロール給油 | - | -
|  |  | 無し | 2722.5 | 0.41 | 0.26 | 0.13 | - | 38.61 | 20.69 | 12.07 | 3.67 | - | 60.98 | 60.81 | 0.13 | 0.03 | - | - | 振動ローラ（舗装用）[ハンドガイド型]質量0.5～0.6t | 振動コンパクタ[前進型]質量40～60kg | - | 特殊作業員 | 普通作業員 | 土木一般世話役 | - | アスファルト混合物 細粒度ＡＳ混合物（１３） | ガソリン レギュラー スタンド | 軽油 １．２号 パトロール給油 | - | - | -
|  | 開粒度ｱｽﾌｧﾙﾄ混合物(13) | ﾀｯｸｺｰﾄ PK-4 | 2557.9 | 0.48 | 0.28 | 0.14 | - | 44.59 | 22.03 | 12.84 | 3.91 | - | 54.93 | 53.14 | 1.59 | 0.14 | 0.04 | - | 振動ローラ（舗装用）[ハンドガイド型]質量0.5～0.6t | 振動コンパクタ[前進型]質量40～60kg | - | 特殊作業員 | 普通作業員 | 土木一般世話役 | - | アスファルト混合物 開粒度ＡＳ混合物（１３） | アスファルト乳剤 ＰＫ－４ タックコート用 | ガソリン レギュラー スタンド | 軽油 １．２号 パトロール給油 | - | -
|  |  | ﾌﾟﾗｲﾑｺｰﾄ PK-3 | 2636.7 | 0.47 | 0.27 | 0.14 | - | 43.26 | 21.37 | 12.46 | 3.79 | - | 56.27 | 51.54 | 4.53 | 0.14 | 0.04 | - | 振動ローラ（舗装用）[ハンドガイド型]質量0.5～0.6t | 振動コンパクタ[前進型]質量40～60kg | - | 特殊作業員 | 普通作業員 | 土木一般世話役 | - | アスファルト混合物 開粒度ＡＳ混合物（１３） | アスファルト乳剤 ＰＫ－３ プライムコート用 | ガソリン レギュラー スタンド | 軽油 １．２号 パトロール給油 | - | -
|  |  | 無し | 2426.3 | 0.46 | 0.29 | 0.15 | - | 43.33 | 23.22 | 13.54 | 4.12 | - | 56.21 | 56.01 | 0.15 | 0.04 | - | - | 振動ローラ（舗装用）[ハンドガイド型]質量0.5～0.6t | 振動コンパクタ[前進型]質量40～60kg | - | 特殊作業員 | 普通作業員 | 土木一般世話役 | - | アスファルト混合物 開粒度ＡＳ混合物（１３） | ガソリン レギュラー スタンド | 軽油 １．２号 パトロール給油 | - | - | -
|  | 各種(1.90以上2.00t/m3未満) | ﾀｯｸｺｰﾄ PK-4 | 2577.4 | 0.48 | 0.28 | 0.14 | - | 44.26 | 21.86 | 12.75 | 3.88 | - | 55.26 | 53.48 | 1.58 | 0.14 | 0.04 | - | 振動ローラ（舗装用）[ハンドガイド型]質量0.5～0.6t | 振動コンパクタ[前進型]質量40～60kg | - | 特殊作業員 | 普通作業員 | 土木一般世話役 | - | アスファルト混合物 密粒度ＡＳ混合物（２０） | アスファルト乳剤 ＰＫ－４ タックコート用 | ガソリン レギュラー スタンド | 軽油 １．２号 パトロール給油 | - | -
|  |  | ﾌﾟﾗｲﾑｺｰﾄ PK-3 | 2656.2 | 0.47 | 0.27 | 0.14 | - | 42.94 | 21.21 | 12.37 | 3.76 | - | 56.59 | 51.89 | 4.5 | 0.14 | 0.04 | - | 振動ローラ（舗装用）[ハンドガイド型]質量0.5～0.6t | 振動コンパクタ[前進型]質量40～60kg | - | 特殊作業員 | 普通作業員 | 土木一般世話役 | - | アスファルト混合物 密粒度ＡＳ混合物（２０） | アスファルト乳剤 ＰＫ－３ プライムコート用 | ガソリン レギュラー スタンド | 軽油 １．２号 パトロール給油 | - | -
|  |  | 無し | 2445.8 | 0.46 | 0.29 | 0.15 | - | 42.99 | 23.04 | 13.43 | 4.09 | - | 56.55 | 56.35 | 0.15 | 0.04 | - | - | 振動ローラ（舗装用）[ハンドガイド型]質量0.5～0.6t | 振動コンパクタ[前進型]質量40～60kg | - | 特殊作業員 | 普通作業員 | 土木一般世話役 | - | アスファルト混合物 密粒度ＡＳ混合物（２０） | ガソリン レギュラー スタンド | 軽油 １．２号 パトロール給油 | - | - | -
|  | 各種(2.00以上2.10t/m3未満) | ﾀｯｸｺｰﾄ PK-4 | 2648 | 0.47 | 0.27 | 0.14 | - | 43.08 | 21.28 | 12.41 | 3.77 | - | 56.45 | 54.71 | 1.54 | 0.14 | 0.04 | - | 振動ローラ（舗装用）[ハンドガイド型]質量0.5～0.6t | 振動コンパクタ[前進型]質量40～60kg | - | 特殊作業員 | 普通作業員 | 土木一般世話役 | - | アスファルト混合物 密粒度ＡＳ混合物（２０） | アスファルト乳剤 ＰＫ－４ タックコート用 | ガソリン レギュラー スタンド | 軽油 １．２号 パトロール給油 | - | -
|  |  | ﾌﾟﾗｲﾑｺｰﾄ PK-3 | 2726.9 | 0.45 | 0.26 | 0.13 | - | 41.82 | 20.66 | 12.05 | 3.66 | - | 57.73 | 53.17 | 4.38 | 0.13 | 0.03 | - | 振動ローラ（舗装用）[ハンドガイド型]質量0.5～0.6t | 振動コンパクタ[前進型]質量40～60kg | - | 特殊作業員 | 普通作業員 | 土木一般世話役 | - | アスファルト混合物 密粒度ＡＳ混合物（２０） | アスファルト乳剤 ＰＫ－３ プライムコート用 | ガソリン レギュラー スタンド | 軽油 １．２号 パトロール給油 | - | -
|  |  | 無し | 2516.4 | 0.45 | 0.28 | 0.15 | - | 41.78 | 22.39 | 13.06 | 3.97 | - | 57.77 | 57.57 | 0.15 | 0.04 | - | - | 振動ローラ（舗装用）[ハンドガイド型]質量0.5～0.6t | 振動コンパクタ[前進型]質量40～60kg | - | 特殊作業員 | 普通作業員 | 土木一般世話役 | - | アスファルト混合物 密粒度ＡＳ混合物（２０） | ガソリン レギュラー スタンド | 軽油 １．２号 パトロール給油 | - | - | -
|  | 各種(2.10以上2.20t/m3未満) | ﾀｯｸｺｰﾄ PK-4 | 2718.6 | 0.45 | 0.26 | 0.13 | - | 41.95 | 20.72 | 12.08 | 3.68 | - | 57.6 | 55.91 | 1.5 | 0.13 | 0.04 | - | 振動ローラ（舗装用）[ハンドガイド型]質量0.5～0.6t | 振動コンパクタ[前進型]質量40～60kg | - | 特殊作業員 | 普通作業員 | 土木一般世話役 | - | アスファルト混合物 密粒度ＡＳ混合物（２０） | アスファルト乳剤 ＰＫ－４ タックコート用 | ガソリン レギュラー スタンド | 軽油 １．２号 パトロール給油 | - | -
|  |  | ﾌﾟﾗｲﾑｺｰﾄ PK-3 | 2797.5 | 0.44 | 0.26 | 0.13 | - | 40.77 | 20.14 | 11.74 | 3.57 | - | 58.79 | 54.34 | 4.27 | 0.13 | 0.03 | - | 振動ローラ（舗装用）[ハンドガイド型]質量0.5～0.6t | 振動コンパクタ[前進型]質量40～60kg | - | 特殊作業員 | 普通作業員 | 土木一般世話役 | - | アスファルト混合物 密粒度ＡＳ混合物（２０） | アスファルト乳剤 ＰＫ－３ プライムコート用 | ガソリン レギュラー スタンド | 軽油 １．２号 パトロール給油 | - | -
|  |  | 無し | 2587 | 0.44 | 0.28 | 0.14 | - | 40.64 | 21.78 | 12.7 | 3.86 | - | 58.92 | 58.73 | 0.14 | 0.04 | - | - | 振動ローラ（舗装用）[ハンドガイド型]質量0.5～0.6t | 振動コンパクタ[前進型]質量40～60kg | - | 特殊作業員 | 普通作業員 | 土木一般世話役 | - | アスファルト混合物 密粒度ＡＳ混合物（２０） | ガソリン レギュラー スタンド | 軽油 １．２号 パトロール給油 | - | - | -
|  | 各種(2.20以上2.30t/m3未満) | ﾀｯｸｺｰﾄ PK-4 | 2789.2 | 0.44 | 0.26 | 0.13 | - | 40.89 | 20.2 | 11.78 | 3.58 | - | 58.67 | 57.03 | 1.46 | 0.13 | 0.03 | - | 振動ローラ（舗装用）[ハンドガイド型]質量0.5～0.6t | 振動コンパクタ[前進型]質量40～60kg | - | 特殊作業員 | 普通作業員 | 土木一般世話役 | - | アスファルト混合物 密粒度ＡＳ混合物（２０） | アスファルト乳剤 ＰＫ－４ タックコート用 | ガソリン レギュラー スタンド | 軽油 １．２号 パトロール給油 | - | -
|  |  | ﾌﾟﾗｲﾑｺｰﾄ PK-3 | 2868.1 | 0.43 | 0.25 | 0.13 | - | 39.75 | 19.64 | 11.45 | 3.48 | - | 59.82 | 55.47 | 4.17 | 0.13 | 0.03 | - | 振動ローラ（舗装用）[ハンドガイド型]質量0.5～0.6t | 振動コンパクタ[前進型]質量40～60kg | - | 特殊作業員 | 普通作業員 | 土木一般世話役 | - | アスファルト混合物 密粒度ＡＳ混合物（２０） | アスファルト乳剤 ＰＫ－３ プライムコート用 | ガソリン レギュラー スタンド | 軽油 １．２号 パトロール給油 | - | -
|  |  | 無し | 2657.7 | 0.43 | 0.27 | 0.14 | - | 39.56 | 21.2 | 12.36 | 3.76 | - | 60.01 | 59.82 | 0.14 | 0.04 | - | - | 振動ローラ（舗装用）[ハンドガイド型]質量0.5～0.6t | 振動コンパクタ[前進型]質量40～60kg | - | 特殊作業員 | 普通作業員 | 土木一般世話役 | - | アスファルト混合物 密粒度ＡＳ混合物（２０） | ガソリン レギュラー スタンド | 軽油 １．２号 パトロール給油 | - | - | -
|  | 各種(2.30以上2.40t/m3未満) | ﾀｯｸｺｰﾄ PK-4 | 2859.9 | 0.43 | 0.25 | 0.13 | - | 39.88 | 19.7 | 11.49 | 3.49 | - | 59.69 | 58.09 | 1.42 | 0.13 | 0.03 | - | 振動ローラ（舗装用）[ハンドガイド型]質量0.5～0.6t | 振動コンパクタ[前進型]質量40～60kg | - | 特殊作業員 | 普通作業員 | 土木一般世話役 | - | アスファルト混合物 密粒度ＡＳ混合物（２０） | アスファルト乳剤 ＰＫ－４ タックコート用 | ガソリン レギュラー スタンド | 軽油 １．２号 パトロール給油 | - | -
|  |  | ﾌﾟﾗｲﾑｺｰﾄ PK-3 | 2938.7 | 0.41 | 0.24 | 0.12 | - | 38.81 | 19.17 | 11.18 | 3.4 | - | 60.78 | 56.54 | 4.07 | 0.12 | 0.03 | - | 振動ローラ（舗装用）[ハンドガイド型]質量0.5～0.6t | 振動コンパクタ[前進型]質量40～60kg | - | 特殊作業員 | 普通作業員 | 土木一般世話役 | - | アスファルト混合物 密粒度ＡＳ混合物（２０） | アスファルト乳剤 ＰＫ－３ プライムコート用 | ガソリン レギュラー スタンド | 軽油 １．２号 パトロール給油 | - | -
|  |  | 無し | 2728.3 | 0.41 | 0.26 | 0.13 | - | 38.53 | 20.65 | 12.04 | 3.66 | - | 61.06 | 60.89 | 0.13 | 0.03 | - | - | 振動ローラ（舗装用）[ハンドガイド型]質量0.5～0.6t | 振動コンパクタ[前進型]質量40～60kg | - | 特殊作業員 | 普通作業員 | 土木一般世話役 | - | アスファルト混合物 密粒度ＡＳ混合物（２０） | ガソリン レギュラー スタンド | 軽油 １．２号 パトロール給油 | - | - | -
|  | 各種(2.40以上2.50t/m3未満) | ﾀｯｸｺｰﾄ PK-4 | 2930.5 | 0.41 | 0.24 | 0.12 | - | 38.92 | 19.23 | 11.21 | 3.41 | - | 60.67 | 59.11 | 1.39 | 0.12 | 0.03 | - | 振動ローラ（舗装用）[ハンドガイド型]質量0.5～0.6t | 振動コンパクタ[前進型]質量40～60kg | - | 特殊作業員 | 普通作業員 | 土木一般世話役 | - | アスファルト混合物 密粒度ＡＳ混合物（２０） | アスファルト乳剤 ＰＫ－４ タックコート用 | ガソリン レギュラー スタンド | 軽油 １．２号 パトロール給油 | - | -
|  |  | ﾌﾟﾗｲﾑｺｰﾄ PK-3 | 3009.3 | 0.41 | 0.24 | 0.12 | - | 37.9 | 18.72 | 10.92 | 3.32 | - | 61.69 | 57.55 | 3.97 | 0.12 | 0.03 | - | 振動ローラ（舗装用）[ハンドガイド型]質量0.5～0.6t | 振動コンパクタ[前進型]質量40～60kg | - | 特殊作業員 | 普通作業員 | 土木一般世話役 | - | アスファルト混合物 密粒度ＡＳ混合物（２０） | アスファルト乳剤 ＰＫ－３ プライムコート用 | ガソリン レギュラー スタンド | 軽油 １．２号 パトロール給油 | - | -
|  |  | 無し | 2798.9 | 0.4 | 0.25 | 0.13 | - | 37.56 | 20.13 | 11.74 | 3.57 | - | 62.04 | 61.87 | 0.13 | 0.03 | - | - | 振動ローラ（舗装用）[ハンドガイド型]質量0.5～0.6t | 振動コンパクタ[前進型]質量40～60kg | - | 特殊作業員 | 普通作業員 | 土木一般世話役 | - | アスファルト混合物 密粒度ＡＳ混合物（２０） | ガソリン レギュラー スタンド | 軽油 １．２号 パトロール給油 | - | - | -
| 1.4m以上 | 密粒度ｱｽﾌｧﾙﾄ混合物(20) | ﾀｯｸｺｰﾄ PK-4 | 1901.5 | 2.91 | 1.58 | 0.44 | 0.43 | 7.15 | 2.59 | 1.47 | 1.43 | 0.52 | 89.94 | 87.34 | 2.14 | 0.39 | - | - | アスファルトフィニッシャ［ホイール型］舗装幅2.4～6.0m［排出ガス対策型（第２次基準値）］ | タイヤローラ［普通型・排出ガス対策型（第１次基準値）］ 質量 8～20t | ロードローラ［マカダム・排出ガス対策型（第１次基準値）］ 質量 10～12t | 普通作業員 | 特殊作業員 | 運転手（特殊） | 土木一般世話役 | アスファルト混合物 密粒度ＡＳ混合物（２０） | アスファルト乳剤 ＰＫ－４ タックコート用 | 軽油 １．２号 パトロール給油 | - | - | -
|  |  | ﾌﾟﾗｲﾑｺｰﾄ PK-3 | 1980.4 | 2.81 | 1.52 | 0.42 | 0.42 | 6.86 | 2.49 | 1.41 | 1.38 | 0.49 | 90.33 | 83.85 | 6.04 | 0.37 | - | - | アスファルトフィニッシャ［ホイール型］舗装幅2.4～6.0m［排出ガス対策型（第２次基準値）］ | タイヤローラ［普通型・排出ガス対策型（第１次基準値）］ 質量 8～20t | ロードローラ［マカダム・排出ガス対策型（第１次基準値）］ 質量 10～12t | 普通作業員 | 特殊作業員 | 運転手（特殊） | 土木一般世話役 | アスファルト混合物 密粒度ＡＳ混合物（２０） | アスファルト乳剤 ＰＫ－３ プライムコート用 | 軽油 １．２号 パトロール給油 | - | - | -
|  |  | 無し | 1848.8 | 2.83 | 1.63 | 0.45 | 0.45 | 6.91 | 2.66 | 1.51 | 1.47 | 0.53 | 90.26 | 89.82 | 0.4 | - | - | - | アスファルトフィニッシャ［ホイール型］舗装幅2.4～6.0m［排出ガス対策型（第２次基準値）］ | タイヤローラ［普通型・排出ガス対策型（第１次基準値）］ 質量 8～20t | ロードローラ［マカダム・排出ガス対策型（第１次基準値）］ 質量 10～12t | 普通作業員 | 特殊作業員 | 運転手（特殊） | 土木一般世話役 | アスファルト混合物 密粒度ＡＳ混合物（２０） | 軽油 １．２号 パトロール給油 | - | - | - | -
|  | 細粒度ｱｽﾌｧﾙﾄ混合物(13) | ﾀｯｸｺｰﾄ PK-4 | 1895.8 | 2.93 | 1.59 | 0.44 | 0.43 | 7.18 | 2.6 | 1.48 | 1.44 | 0.52 | 89.89 | 87.28 | 2.15 | 0.39 | - | - | アスファルトフィニッシャ［ホイール型］舗装幅2.4～6.0m［排出ガス対策型（第２次基準値）］ | タイヤローラ［普通型・排出ガス対策型（第１次基準値）］ 質量 8～20t | ロードローラ［マカダム・排出ガス対策型（第１次基準値）］ 質量 10～12t | 普通作業員 | 特殊作業員 | 運転手（特殊） | 土木一般世話役 | アスファルト混合物 細粒度ＡＳ混合物（１３） | アスファルト乳剤 ＰＫ－４ タックコート用 | 軽油 １．２号 パトロール給油 | - | - | -
|  |  | ﾌﾟﾗｲﾑｺｰﾄ PK-3 | 1974.6 | 2.81 | 1.52 | 0.42 | 0.42 | 6.89 | 2.49 | 1.42 | 1.38 | 0.5 | 90.3 | 83.8 | 6.06 | 0.37 | - | - | アスファルトフィニッシャ［ホイール型］舗装幅2.4～6.0m［排出ガス対策型（第２次基準値）］ | タイヤローラ［普通型・排出ガス対策型（第１次基準値）］ 質量 8～20t | ロードローラ［マカダム・排出ガス対策型（第１次基準値）］ 質量 10～12t | 普通作業員 | 特殊作業員 | 運転手（特殊） | 土木一般世話役 | アスファルト混合物 細粒度ＡＳ混合物（１３） | アスファルト乳剤 ＰＫ－３ プライムコート用 | 軽油 １．２号 パトロール給油 | - | - | -
|  |  | 無し | 1843.1 | 2.83 | 1.63 | 0.45 | 0.45 | 6.94 | 2.67 | 1.52 | 1.48 | 0.53 | 90.23 | 89.79 | 0.4 | - | - | - | アスファルトフィニッシャ［ホイール型］舗装幅2.4～6.0m［排出ガス対策型（第２次基準値）］ | タイヤローラ［普通型・排出ガス対策型（第１次基準値）］ 質量 8～20t | ロードローラ［マカダム・排出ガス対策型（第１次基準値）］ 質量 10～12t | 普通作業員 | 特殊作業員 | 運転手（特殊） | 土木一般世話役 | アスファルト混合物 細粒度ＡＳ混合物（１３） | 軽油 １．２号 パトロール給油 | - | - | - | -
|  | 開粒度ｱｽﾌｧﾙﾄ混合物(13) | ﾀｯｸｺｰﾄ PK-4 | 1599.6 | 3.47 | 1.88 | 0.52 | 0.52 | 8.5 | 3.08 | 1.75 | 1.7 | 0.61 | 88.03 | 84.94 | 2.55 | 0.46 | - | - | アスファルトフィニッシャ［ホイール型］舗装幅2.4～6.0m［排出ガス対策型（第２次基準値）］ | タイヤローラ［普通型・排出ガス対策型（第１次基準値）］ 質量 8～20t | ロードローラ［マカダム・排出ガス対策型（第１次基準値）］ 質量 10～12t | 普通作業員 | 特殊作業員 | 運転手（特殊） | 土木一般世話役 | アスファルト混合物 開粒度ＡＳ混合物（１３） | アスファルト乳剤 ＰＫ－４ タックコート用 | 軽油 １．２号 パトロール給油 | - | - | -
|  |  | ﾌﾟﾗｲﾑｺｰﾄ PK-3 | 1678.4 | 3.31 | 1.79 | 0.5 | 0.49 | 8.09 | 2.93 | 1.67 | 1.62 | 0.58 | 88.6 | 80.95 | 7.13 | 0.44 | - | - | アスファルトフィニッシャ［ホイール型］舗装幅2.4～6.0m［排出ガス対策型（第２次基準値）］ | タイヤローラ［普通型・排出ガス対策型（第１次基準値）］ 質量 8～20t | ロードローラ［マカダム・排出ガス対策型（第１次基準値）］ 質量 10～12t | 普通作業員 | 特殊作業員 | 運転手（特殊） | 土木一般世話役 | アスファルト混合物 開粒度ＡＳ混合物（１３） | アスファルト乳剤 ＰＫ－３ プライムコート用 | 軽油 １．２号 パトロール給油 | - | - | -
|  |  | 無し | 1546.9 | 3.38 | 1.95 | 0.54 | 0.53 | 8.26 | 3.18 | 1.81 | 1.76 | 0.63 | 88.36 | 87.84 | 0.47 | - | - | - | アスファルトフィニッシャ［ホイール型］舗装幅2.4～6.0m［排出ガス対策型（第２次基準値）］ | タイヤローラ［普通型・排出ガス対策型（第１次基準値）］ 質量 8～20t | ロードローラ［マカダム・排出ガス対策型（第１次基準値）］ 質量 10～12t | 普通作業員 | 特殊作業員 | 運転手（特殊） | 土木一般世話役 | アスファルト混合物 開粒度ＡＳ混合物（１３） | 軽油 １．２号 パトロール給油 | - | - | - | -
|  | 各種(1.90以上2.00t/m3未満) | ﾀｯｸｺｰﾄ PK-4 | 1619 | 3.44 | 1.86 | 0.52 | 0.51 | 8.4 | 3.04 | 1.73 | 1.68 | 0.61 | 88.16 | 85.11 | 2.52 | 0.45 | - | - | アスファルトフィニッシャ［ホイール型］舗装幅2.4～6.0m［排出ガス対策型（第２次基準値）］ | タイヤローラ［普通型・排出ガス対策型（第１次基準値）］ 質量 8～20t | ロードローラ［マカダム・排出ガス対策型（第１次基準値）］ 質量 10～12t | 普通作業員 | 特殊作業員 | 運転手（特殊） | 土木一般世話役 | アスファルト混合物 密粒度ＡＳ混合物（２０） | アスファルト乳剤 ＰＫ－４ タックコート用 | 軽油 １．２号 パトロール給油 | - | - | -
|  |  | ﾌﾟﾗｲﾑｺｰﾄ PK-3 | 1697.9 | 3.27 | 1.77 | 0.49 | 0.49 | 8.02 | 2.9 | 1.65 | 1.61 | 0.58 | 88.71 | 81.16 | 7.04 | 0.43 | - | - | アスファルトフィニッシャ［ホイール型］舗装幅2.4～6.0m［排出ガス対策型（第２次基準値）］ | タイヤローラ［普通型・排出ガス対策型（第１次基準値）］ 質量 8～20t | ロードローラ［マカダム・排出ガス対策型（第１次基準値）］ 質量 10～12t | 普通作業員 | 特殊作業員 | 運転手（特殊） | 土木一般世話役 | アスファルト混合物 密粒度ＡＳ混合物（２０） | アスファルト乳剤 ＰＫ－３ プライムコート用 | 軽油 １．２号 パトロール給油 | - | - | -
|  |  | 無し | 1566.4 | 3.33 | 1.92 | 0.53 | 0.53 | 8.17 | 3.14 | 1.79 | 1.74 | 0.63 | 88.5 | 87.98 | 0.47 | - | - | - | アスファルトフィニッシャ［ホイール型］舗装幅2.4～6.0m［排出ガス対策型（第２次基準値）］ | タイヤローラ［普通型・排出ガス対策型（第１次基準値）］ 質量 8～20t | ロードローラ［マカダム・排出ガス対策型（第１次基準値）］ 質量 10～12t | 普通作業員 | 特殊作業員 | 運転手（特殊） | 土木一般世話役 | アスファルト混合物 密粒度ＡＳ混合物（２０） | 軽油 １．２号 パトロール給油 | - | - | - | -
|  | 各種(2.00以上2.10t/m3未満) | ﾀｯｸｺｰﾄ PK-4 | 1689.7 | 3.28 | 1.78 | 0.49 | 0.49 | 8.04 | 2.91 | 1.66 | 1.61 | 0.58 | 88.68 | 85.76 | 2.41 | 0.43 | - | - | アスファルトフィニッシャ［ホイール型］舗装幅2.4～6.0m［排出ガス対策型（第２次基準値）］ | タイヤローラ［普通型・排出ガス対策型（第１次基準値）］ 質量 8～20t | ロードローラ［マカダム・排出ガス対策型（第１次基準値）］ 質量 10～12t | 普通作業員 | 特殊作業員 | 運転手（特殊） | 土木一般世話役 | アスファルト混合物 密粒度ＡＳ混合物（２０） | アスファルト乳剤 ＰＫ－４ タックコート用 | 軽油 １．２号 パトロール給油 | - | - | -
|  |  | ﾌﾟﾗｲﾑｺｰﾄ PK-3 | 1768.5 | 3.14 | 1.7 | 0.47 | 0.47 | 7.68 | 2.78 | 1.58 | 1.54 | 0.55 | 89.18 | 81.94 | 6.76 | 0.41 | - | - | アスファルトフィニッシャ［ホイール型］舗装幅2.4～6.0m［排出ガス対策型（第２次基準値）］ | タイヤローラ［普通型・排出ガス対策型（第１次基準値）］ 質量 8～20t | ロードローラ［マカダム・排出ガス対策型（第１次基準値）］ 質量 10～12t | 普通作業員 | 特殊作業員 | 運転手（特殊） | 土木一般世話役 | アスファルト混合物 密粒度ＡＳ混合物（２０） | アスファルト乳剤 ＰＫ－３ プライムコート用 | 軽油 １．２号 パトロール給油 | - | - | -
|  |  | 無し | 1637 | 3.19 | 1.84 | 0.51 | 0.5 | 7.83 | 3.01 | 1.71 | 1.67 | 0.6 | 88.98 | 88.48 | 0.45 | - | - | - | アスファルトフィニッシャ［ホイール型］舗装幅2.4～6.0m［排出ガス対策型（第２次基準値）］ | タイヤローラ［普通型・排出ガス対策型（第１次基準値）］ 質量 8～20t | ロードローラ［マカダム・排出ガス対策型（第１次基準値）］ 質量 10～12t | 普通作業員 | 特殊作業員 | 運転手（特殊） | 土木一般世話役 | アスファルト混合物 密粒度ＡＳ混合物（２０） | 軽油 １．２号 パトロール給油 | - | - | - | -
|  | 各種(2.10以上2.20t/m3未満) | ﾀｯｸｺｰﾄ PK-4 | 1760.3 | 3.15 | 1.71 | 0.47 | 0.47 | 7.73 | 2.8 | 1.59 | 1.55 | 0.56 | 89.12 | 86.3 | 2.32 | 0.42 | - | - | アスファルトフィニッシャ［ホイール型］舗装幅2.4～6.0m［排出ガス対策型（第２次基準値）］ | タイヤローラ［普通型・排出ガス対策型（第１次基準値）］ 質量 8～20t | ロードローラ［マカダム・排出ガス対策型（第１次基準値）］ 質量 10～12t | 普通作業員 | 特殊作業員 | 運転手（特殊） | 土木一般世話役 | アスファルト混合物 密粒度ＡＳ混合物（２０） | アスファルト乳剤 ＰＫ－４ タックコート用 | 軽油 １．２号 パトロール給油 | - | - | -
|  |  | ﾌﾟﾗｲﾑｺｰﾄ PK-3 | 1839.1 | 3.02 | 1.64 | 0.45 | 0.45 | 7.39 | 2.68 | 1.52 | 1.48 | 0.53 | 89.59 | 82.62 | 6.5 | 0.4 | - | - | アスファルトフィニッシャ［ホイール型］舗装幅2.4～6.0m［排出ガス対策型（第２次基準値）］ | タイヤローラ［普通型・排出ガス対策型（第１次基準値）］ 質量 8～20t | ロードローラ［マカダム・排出ガス対策型（第１次基準値）］ 質量 10～12t | 普通作業員 | 特殊作業員 | 運転手（特殊） | 土木一般世話役 | アスファルト混合物 密粒度ＡＳ混合物（２０） | アスファルト乳剤 ＰＫ－３ プライムコート用 | 軽油 １．２号 パトロール給油 | - | - | -
|  |  | 無し | 1707.6 | 3.05 | 1.76 | 0.49 | 0.48 | 7.49 | 2.88 | 1.64 | 1.6 | 0.57 | 89.46 | 88.98 | 0.43 | - | - | - | アスファルトフィニッシャ［ホイール型］舗装幅2.4～6.0m［排出ガス対策型（第２次基準値）］ | タイヤローラ［普通型・排出ガス対策型（第１次基準値）］ 質量 8～20t | ロードローラ［マカダム・排出ガス対策型（第１次基準値）］ 質量 10～12t | 普通作業員 | 特殊作業員 | 運転手（特殊） | 土木一般世話役 | アスファルト混合物 密粒度ＡＳ混合物（２０） | 軽油 １．２号 パトロール給油 | - | - | - | -
|  | 各種(2.20以上2.30t/m3未満) | ﾀｯｸｺｰﾄ PK-4 | 1830.9 | 3.02 | 1.64 | 0.45 | 0.45 | 7.43 | 2.69 | 1.53 | 1.49 | 0.54 | 89.55 | 86.85 | 2.23 | 0.4 | - | - | アスファルトフィニッシャ［ホイール型］舗装幅2.4～6.0m［排出ガス対策型（第２次基準値）］ | タイヤローラ［普通型・排出ガス対策型（第１次基準値）］ 質量 8～20t | ロードローラ［マカダム・排出ガス対策型（第１次基準値）］ 質量 10～12t | 普通作業員 | 特殊作業員 | 運転手（特殊） | 土木一般世話役 | アスファルト混合物 密粒度ＡＳ混合物（２０） | アスファルト乳剤 ＰＫ－４ タックコート用 | 軽油 １．２号 パトロール給油 | - | - | -
|  |  | ﾌﾟﾗｲﾑｺｰﾄ PK-3 | 1909.8 | 2.91 | 1.58 | 0.44 | 0.43 | 7.13 | 2.58 | 1.47 | 1.43 | 0.51 | 89.96 | 83.25 | 6.26 | 0.38 | - | - | アスファルトフィニッシャ［ホイール型］舗装幅2.4～6.0m［排出ガス対策型（第２次基準値）］ | タイヤローラ［普通型・排出ガス対策型（第１次基準値）］ 質量 8～20t | ロードローラ［マカダム・排出ガス対策型（第１次基準値）］ 質量 10～12t | 普通作業員 | 特殊作業員 | 運転手（特殊） | 土木一般世話役 | アスファルト混合物 密粒度ＡＳ混合物（２０） | アスファルト乳剤 ＰＫ－３ プライムコート用 | 軽油 １．２号 パトロール給油 | - | - | -
|  |  | 無し | 1778.2 | 2.93 | 1.69 | 0.47 | 0.46 | 7.19 | 2.77 | 1.57 | 1.53 | 0.55 | 89.88 | 89.42 | 0.41 | - | - | - | アスファルトフィニッシャ［ホイール型］舗装幅2.4～6.0m［排出ガス対策型（第２次基準値）］ | タイヤローラ［普通型・排出ガス対策型（第１次基準値）］ 質量 8～20t | ロードローラ［マカダム・排出ガス対策型（第１次基準値）］ 質量 10～12t | 普通作業員 | 特殊作業員 | 運転手（特殊） | 土木一般世話役 | アスファルト混合物 密粒度ＡＳ混合物（２０） | 軽油 １．２号 パトロール給油 | - | - | - | -
|  | 各種(2.30以上2.40t/m3未満) | ﾀｯｸｺｰﾄ PK-4 | 1901.5 | 2.91 | 1.58 | 0.44 | 0.43 | 7.15 | 2.59 | 1.47 | 1.43 | 0.52 | 89.94 | 87.34 | 2.14 | 0.39 | - | - | アスファルトフィニッシャ［ホイール型］舗装幅2.4～6.0m［排出ガス対策型（第２次基準値）］ | タイヤローラ［普通型・排出ガス対策型（第１次基準値）］ 質量 8～20t | ロードローラ［マカダム・排出ガス対策型（第１次基準値）］ 質量 10～12t | 普通作業員 | 特殊作業員 | 運転手（特殊） | 土木一般世話役 | アスファルト混合物 密粒度ＡＳ混合物（２０） | アスファルト乳剤 ＰＫ－４ タックコート用 | 軽油 １．２号 パトロール給油 | - | - | -
|  |  | ﾌﾟﾗｲﾑｺｰﾄ PK-3 | 1980.4 | 2.81 | 1.52 | 0.42 | 0.42 | 6.86 | 2.49 | 1.41 | 1.38 | 0.49 | 90.33 | 83.85 | 6.04 | 0.37 | - | - | アスファルトフィニッシャ［ホイール型］舗装幅2.4～6.0m［排出ガス対策型（第２次基準値）］ | タイヤローラ［普通型・排出ガス対策型（第１次基準値）］ 質量 8～20t | ロードローラ［マカダム・排出ガス対策型（第１次基準値）］ 質量 10～12t | 普通作業員 | 特殊作業員 | 運転手（特殊） | 土木一般世話役 | アスファルト混合物 密粒度ＡＳ混合物（２０） | アスファルト乳剤 ＰＫ－３ プライムコート用 | 軽油 １．２号 パトロール給油 | - | - | -
|  |  | 無し | 1848.8 | 2.83 | 1.63 | 0.45 | 0.45 | 6.91 | 2.66 | 1.51 | 1.47 | 0.53 | 90.26 | 89.82 | 0.4 | - | - | - | アスファルトフィニッシャ［ホイール型］舗装幅2.4～6.0m［排出ガス対策型（第２次基準値）］ | タイヤローラ［普通型・排出ガス対策型（第１次基準値）］ 質量 8～20t | ロードローラ［マカダム・排出ガス対策型（第１次基準値）］ 質量 10～12t | 普通作業員 | 特殊作業員 | 運転手（特殊） | 土木一般世話役 | アスファルト混合物 密粒度ＡＳ混合物（２０） | 軽油 １．２号 パトロール給油 | - | - | - | -
|  | 各種(2.40以上2.50t/m3未満) | ﾀｯｸｺｰﾄ PK-4 | 1972.1 | 2.82 | 1.53 | 0.42 | 0.42 | 6.9 | 2.5 | 1.42 | 1.38 | 0.5 | 90.28 | 87.77 | 2.07 | 0.37 | - | - | アスファルトフィニッシャ［ホイール型］舗装幅2.4～6.0m［排出ガス対策型（第２次基準値）］ | タイヤローラ［普通型・排出ガス対策型（第１次基準値）］ 質量 8～20t | ロードローラ［マカダム・排出ガス対策型（第１次基準値）］ 質量 10～12t | 普通作業員 | 特殊作業員 | 運転手（特殊） | 土木一般世話役 | アスファルト混合物 密粒度ＡＳ混合物（２０） | アスファルト乳剤 ＰＫ－４ タックコート用 | 軽油 １．２号 パトロール給油 | - | - | -
|  |  | ﾌﾟﾗｲﾑｺｰﾄ PK-3 | 2051 | 2.71 | 1.47 | 0.41 | 0.4 | 6.63 | 2.4 | 1.36 | 1.33 | 0.48 | 90.66 | 84.41 | 5.83 | 0.36 | - | - | アスファルトフィニッシャ［ホイール型］舗装幅2.4～6.0m［排出ガス対策型（第２次基準値）］ | タイヤローラ［普通型・排出ガス対策型（第１次基準値）］ 質量 8～20t | ロードローラ［マカダム・排出ガス対策型（第１次基準値）］ 質量 10～12t | 普通作業員 | 特殊作業員 | 運転手（特殊） | 土木一般世話役 | アスファルト混合物 密粒度ＡＳ混合物（２０） | アスファルト乳剤 ＰＫ－３ プライムコート用 | 軽油 １．２号 パトロール給油 | - | - | -
|  |  | 無し | 1919.5 | 2.72 | 1.57 | 0.43 | 0.43 | 6.66 | 2.56 | 1.46 | 1.42 | 0.51 | 90.62 | 90.2 | 0.38 | - | - | - | アスファルトフィニッシャ［ホイール型］舗装幅2.4～6.0m［排出ガス対策型（第２次基準値）］ | タイヤローラ［普通型・排出ガス対策型（第１次基準値）］ 質量 8～20t | ロードローラ［マカダム・排出ガス対策型（第１次基準値）］ 質量 10～12t | 普通作業員 | 特殊作業員 | 運転手（特殊） | 土木一般世話役 | アスファルト混合物 密粒度ＡＳ混合物（２０） | 軽油 １．２号 パトロール給油 | - | - | - | -
65mm以上70mm以下 | 1.4m未満 | 密粒度ｱｽﾌｧﾙﾄ混合物(20) | ﾀｯｸｺｰﾄ PK-4 | 3067.3 | 0.4 | 0.23 | 0.12 | - | 37.19 | 18.37 | 10.71 | 3.26 | - | 62.41 | 60.91 | 1.33 | 0.12 | 0.03 | - | 振動ローラ（舗装用）[ハンドガイド型]質量0.5～0.6t | 振動コンパクタ[前進型]質量40～60kg | - | 特殊作業員 | 普通作業員 | 土木一般世話役 | - | アスファルト混合物 密粒度ＡＳ混合物（２０） | アスファルト乳剤 ＰＫ－４ タックコート用 | ガソリン レギュラー スタンド | 軽油 １．２号 パトロール給油 | - | -
|  |  | ﾌﾟﾗｲﾑｺｰﾄ PK-3 | 3146.2 | 0.4 | 0.23 | 0.12 | - | 36.26 | 17.91 | 10.44 | 3.18 | - | 63.34 | 59.37 | 3.8 | 0.12 | 0.03 | - | 振動ローラ（舗装用）[ハンドガイド型]質量0.5～0.6t | 振動コンパクタ[前進型]質量40～60kg | - | 特殊作業員 | 普通作業員 | 土木一般世話役 | - | アスファルト混合物 密粒度ＡＳ混合物（２０） | アスファルト乳剤 ＰＫ－３ プライムコート用 | ガソリン レギュラー スタンド | 軽油 １．２号 パトロール給油 | - | -
|  |  | 無し | 2935.7 | 0.38 | 0.24 | 0.12 | - | 35.8 | 19.19 | 11.19 | 3.4 | - | 63.82 | 63.67 | 0.12 | 0.03 | - | - | 振動ローラ（舗装用）[ハンドガイド型]質量0.5～0.6t | 振動コンパクタ[前進型]質量40～60kg | - | 特殊作業員 | 普通作業員 | 土木一般世話役 | - | アスファルト混合物 密粒度ＡＳ混合物（２０） | ガソリン レギュラー スタンド | 軽油 １．２号 パトロール給油 | - | - | -
|  | 細粒度ｱｽﾌｧﾙﾄ混合物(13) | ﾀｯｸｺｰﾄ PK-4 | 3060.8 | 0.4 | 0.23 | 0.12 | - | 37.26 | 18.41 | 10.73 | 3.26 | - | 62.34 | 60.84 | 1.33 | 0.12 | 0.03 | - | 振動ローラ（舗装用）[ハンドガイド型]質量0.5～0.6t | 振動コンパクタ[前進型]質量40～60kg | - | 特殊作業員 | 普通作業員 | 土木一般世話役 | - | アスファルト混合物 細粒度ＡＳ混合物（１３） | アスファルト乳剤 ＰＫ－４ タックコート用 | ガソリン レギュラー スタンド | 軽油 １．２号 パトロール給油 | - | -
|  |  | ﾌﾟﾗｲﾑｺｰﾄ PK-3 | 3139.7 | 0.4 | 0.23 | 0.12 | - | 36.32 | 17.94 | 10.46 | 3.18 | - | 63.28 | 59.3 | 3.81 | 0.12 | 0.03 | - | 振動ローラ（舗装用）[ハンドガイド型]質量0.5～0.6t | 振動コンパクタ[前進型]質量40～60kg | - | 特殊作業員 | 普通作業員 | 土木一般世話役 | - | アスファルト混合物 細粒度ＡＳ混合物（１３） | アスファルト乳剤 ＰＫ－３ プライムコート用 | ガソリン レギュラー スタンド | 軽油 １．２号 パトロール給油 | - | -
|  |  | 無し | 2929.3 | 0.38 | 0.24 | 0.12 | - | 35.89 | 19.23 | 11.22 | 3.41 | - | 63.73 | 63.58 | 0.12 | 0.03 | - | - | 振動ローラ（舗装用）[ハンドガイド型]質量0.5～0.6t | 振動コンパクタ[前進型]質量40～60kg | - | 特殊作業員 | 普通作業員 | 土木一般世話役 | - | アスファルト混合物 細粒度ＡＳ混合物（１３） | ガソリン レギュラー スタンド | 軽油 １．２号 パトロール給油 | - | - | -
|  | 開粒度ｱｽﾌｧﾙﾄ混合物(13) | ﾀｯｸｺｰﾄ PK-4 | 2727.6 | 0.45 | 0.26 | 0.13 | - | 41.81 | 20.66 | 12.04 | 3.66 | - | 57.74 | 56.07 | 1.49 | 0.13 | 0.03 | - | 振動ローラ（舗装用）[ハンドガイド型]質量0.5～0.6t | 振動コンパクタ[前進型]質量40～60kg | - | 特殊作業員 | 普通作業員 | 土木一般世話役 | - | アスファルト混合物 開粒度ＡＳ混合物（１３） | アスファルト乳剤 ＰＫ－４ タックコート用 | ガソリン レギュラー スタンド | 軽油 １．２号 パトロール給油 | - | -
|  |  | ﾌﾟﾗｲﾑｺｰﾄ PK-3 | 2806.5 | 0.43 | 0.25 | 0.13 | - | 40.65 | 20.08 | 11.71 | 3.56 | - | 58.92 | 54.48 | 4.26 | 0.13 | 0.03 | - | 振動ローラ（舗装用）[ハンドガイド型]質量0.5～0.6t | 振動コンパクタ[前進型]質量40～60kg | - | 特殊作業員 | 普通作業員 | 土木一般世話役 | - | アスファルト混合物 開粒度ＡＳ混合物（１３） | アスファルト乳剤 ＰＫ－３ プライムコート用 | ガソリン レギュラー スタンド | 軽油 １．２号 パトロール給油 | - | -
|  |  | 無し | 2596 | 0.44 | 0.28 | 0.14 | - | 40.5 | 21.7 | 12.66 | 3.85 | - | 59.06 | 58.87 | 0.14 | 0.04 | - | - | 振動ローラ（舗装用）[ハンドガイド型]質量0.5～0.6t | 振動コンパクタ[前進型]質量40～60kg | - | 特殊作業員 | 普通作業員 | 土木一般世話役 | - | アスファルト混合物 開粒度ＡＳ混合物（１３） | ガソリン レギュラー スタンド | 軽油 １．２号 パトロール給油 | - | - | -
|  | 各種(1.90以上2.00t/m3未満) | ﾀｯｸｺｰﾄ PK-4 | 2749.5 | 0.45 | 0.26 | 0.13 | - | 41.48 | 20.49 | 11.95 | 3.63 | - | 58.07 | 56.41 | 1.48 | 0.13 | 0.03 | - | 振動ローラ（舗装用）[ハンドガイド型]質量0.5～0.6t | 振動コンパクタ[前進型]質量40～60kg | - | 特殊作業員 | 普通作業員 | 土木一般世話役 | - | アスファルト混合物 密粒度ＡＳ混合物（２０） | アスファルト乳剤 ＰＫ－４ タックコート用 | ガソリン レギュラー スタンド | 軽油 １．２号 パトロール給油 | - | -
|  |  | ﾌﾟﾗｲﾑｺｰﾄ PK-3 | 2828.4 | 0.43 | 0.25 | 0.13 | - | 40.33 | 19.92 | 11.62 | 3.53 | - | 59.24 | 54.83 | 4.23 | 0.13 | 0.03 | - | 振動ローラ（舗装用）[ハンドガイド型]質量0.5～0.6t | 振動コンパクタ[前進型]質量40～60kg | - | 特殊作業員 | 普通作業員 | 土木一般世話役 | - | アスファルト混合物 密粒度ＡＳ混合物（２０） | アスファルト乳剤 ＰＫ－３ プライムコート用 | ガソリン レギュラー スタンド | 軽油 １．２号 パトロール給油 | - | -
|  |  | 無し | 2617.9 | 0.43 | 0.27 | 0.14 | - | 40.16 | 21.52 | 12.55 | 3.82 | - | 59.41 | 59.22 | 0.14 | 0.04 | - | - | 振動ローラ（舗装用）[ハンドガイド型]質量0.5～0.6t | 振動コンパクタ[前進型]質量40～60kg | - | 特殊作業員 | 普通作業員 | 土木一般世話役 | - | アスファルト混合物 密粒度ＡＳ混合物（２０） | ガソリン レギュラー スタンド | 軽油 １．２号 パトロール給油 | - | - | -
|  | 各種(2.00以上2.10t/m3未満) | ﾀｯｸｺｰﾄ PK-4 | 2829 | 0.43 | 0.25 | 0.13 | - | 40.32 | 19.92 | 11.61 | 3.53 | - | 59.25 | 57.63 | 1.44 | 0.13 | 0.03 | - | 振動ローラ（舗装用）[ハンドガイド型]質量0.5～0.6t | 振動コンパクタ[前進型]質量40～60kg | - | 特殊作業員 | 普通作業員 | 土木一般世話役 | - | アスファルト混合物 密粒度ＡＳ混合物（２０） | アスファルト乳剤 ＰＫ－４ タックコート用 | ガソリン レギュラー スタンド | 軽油 １．２号 パトロール給油 | - | -
|  |  | ﾌﾟﾗｲﾑｺｰﾄ PK-3 | 2907.8 | 0.43 | 0.25 | 0.13 | - | 39.23 | 19.38 | 11.3 | 3.44 | - | 60.34 | 56.05 | 4.11 | 0.13 | 0.03 | - | 振動ローラ（舗装用）[ハンドガイド型]質量0.5～0.6t | 振動コンパクタ[前進型]質量40～60kg | - | 特殊作業員 | 普通作業員 | 土木一般世話役 | - | アスファルト混合物 密粒度ＡＳ混合物（２０） | アスファルト乳剤 ＰＫ－３ プライムコート用 | ガソリン レギュラー スタンド | 軽油 １．２号 パトロール給油 | - | -
|  |  | 無し | 2697.4 | 0.42 | 0.26 | 0.14 | - | 38.97 | 20.89 | 12.18 | 3.7 | - | 60.61 | 60.42 | 0.14 | 0.04 | - | - | 振動ローラ（舗装用）[ハンドガイド型]質量0.5～0.6t | 振動コンパクタ[前進型]質量40～60kg | - | 特殊作業員 | 普通作業員 | 土木一般世話役 | - | アスファルト混合物 密粒度ＡＳ混合物（２０） | ガソリン レギュラー スタンド | 軽油 １．２号 パトロール給油 | - | - | -
|  | 各種(2.10以上2.20t/m3未満) | ﾀｯｸｺｰﾄ PK-4 | 2908.4 | 0.43 | 0.25 | 0.13 | - | 39.22 | 19.37 | 11.3 | 3.44 | - | 60.35 | 58.77 | 1.4 | 0.13 | 0.03 | - | 振動ローラ（舗装用）[ハンドガイド型]質量0.5～0.6t | 振動コンパクタ[前進型]質量40～60kg | - | 特殊作業員 | 普通作業員 | 土木一般世話役 | - | アスファルト混合物 密粒度ＡＳ混合物（２０） | アスファルト乳剤 ＰＫ－４ タックコート用 | ガソリン レギュラー スタンド | 軽油 １．２号 パトロール給油 | - | -
|  |  | ﾌﾟﾗｲﾑｺｰﾄ PK-3 | 2987.2 | 0.41 | 0.24 | 0.12 | - | 38.18 | 18.86 | 11 | 3.34 | - | 61.41 | 57.24 | 4 | 0.12 | 0.03 | - | 振動ローラ（舗装用）[ハンドガイド型]質量0.5～0.6t | 振動コンパクタ[前進型]質量40～60kg | - | 特殊作業員 | 普通作業員 | 土木一般世話役 | - | アスファルト混合物 密粒度ＡＳ混合物（２０） | アスファルト乳剤 ＰＫ－３ プライムコート用 | ガソリン レギュラー スタンド | 軽油 １．２号 パトロール給油 | - | -
|  |  | 無し | 2776.8 | 0.41 | 0.26 | 0.13 | - | 37.86 | 20.29 | 11.83 | 3.6 | - | 61.73 | 61.56 | 0.13 | 0.03 | - | - | 振動ローラ（舗装用）[ハンドガイド型]質量0.5～0.6t | 振動コンパクタ[前進型]質量40～60kg | - | 特殊作業員 | 普通作業員 | 土木一般世話役 | - | アスファルト混合物 密粒度ＡＳ混合物（２０） | ガソリン レギュラー スタンド | 軽油 １．２号 パトロール給油 | - | - | -
|  | 各種(2.20以上2.30t/m3未満) | ﾀｯｸｺｰﾄ PK-4 | 2987.9 | 0.41 | 0.24 | 0.12 | - | 38.18 | 18.86 | 11 | 3.34 | - | 61.41 | 59.88 | 1.36 | 0.12 | 0.03 | - | 振動ローラ（舗装用）[ハンドガイド型]質量0.5～0.6t | 振動コンパクタ[前進型]質量40～60kg | - | 特殊作業員 | 普通作業員 | 土木一般世話役 | - | アスファルト混合物 密粒度ＡＳ混合物（２０） | アスファルト乳剤 ＰＫ－４ タックコート用 | ガソリン レギュラー スタンド | 軽油 １．２号 パトロール給油 | - | -
|  |  | ﾌﾟﾗｲﾑｺｰﾄ PK-3 | 3066.8 | 0.4 | 0.23 | 0.12 | - | 37.19 | 18.37 | 10.71 | 3.26 | - | 62.41 | 58.34 | 3.9 | 0.12 | 0.03 | - | 振動ローラ（舗装用）[ハンドガイド型]質量0.5～0.6t | 振動コンパクタ[前進型]質量40～60kg | - | 特殊作業員 | 普通作業員 | 土木一般世話役 | - | アスファルト混合物 密粒度ＡＳ混合物（２０） | アスファルト乳剤 ＰＫ－３ プライムコート用 | ガソリン レギュラー スタンド | 軽油 １．２号 パトロール給油 | - | -
|  |  | 無し | 2856.3 | 0.4 | 0.25 | 0.13 | - | 36.8 | 19.72 | 11.5 | 3.5 | - | 62.8 | 62.63 | 0.13 | 0.03 | - | - | 振動ローラ（舗装用）[ハンドガイド型]質量0.5～0.6t | 振動コンパクタ[前進型]質量40～60kg | - | 特殊作業員 | 普通作業員 | 土木一般世話役 | - | アスファルト混合物 密粒度ＡＳ混合物（２０） | ガソリン レギュラー スタンド | 軽油 １．２号 パトロール給油 | - | - | -
|  | 各種(2.30以上2.40t/m3未満) | ﾀｯｸｺｰﾄ PK-4 | 3067.3 | 0.4 | 0.23 | 0.12 | - | 37.19 | 18.37 | 10.71 | 3.26 | - | 62.41 | 60.91 | 1.33 | 0.12 | 0.03 | - | 振動ローラ（舗装用）[ハンドガイド型]質量0.5～0.6t | 振動コンパクタ[前進型]質量40～60kg | - | 特殊作業員 | 普通作業員 | 土木一般世話役 | - | アスファルト混合物 密粒度ＡＳ混合物（２０） | アスファルト乳剤 ＰＫ－４ タックコート用 | ガソリン レギュラー スタンド | 軽油 １．２号 パトロール給油 | - | -
|  |  | ﾌﾟﾗｲﾑｺｰﾄ PK-3 | 3146.2 | 0.4 | 0.23 | 0.12 | - | 36.26 | 17.91 | 10.44 | 3.18 | - | 63.34 | 59.37 | 3.8 | 0.12 | 0.03 | - | 振動ローラ（舗装用）[ハンドガイド型]質量0.5～0.6t | 振動コンパクタ[前進型]質量40～60kg | - | 特殊作業員 | 普通作業員 | 土木一般世話役 | - | アスファルト混合物 密粒度ＡＳ混合物（２０） | アスファルト乳剤 ＰＫ－３ プライムコート用 | ガソリン レギュラー スタンド | 軽油 １．２号 パトロール給油 | - | -
|  |  | 無し | 2935.7 | 0.38 | 0.24 | 0.12 | - | 35.8 | 19.19 | 11.19 | 3.4 | - | 63.82 | 63.67 | 0.12 | 0.03 | - | - | 振動ローラ（舗装用）[ハンドガイド型]質量0.5～0.6t | 振動コンパクタ[前進型]質量40～60kg | - | 特殊作業員 | 普通作業員 | 土木一般世話役 | - | アスファルト混合物 密粒度ＡＳ混合物（２０） | ガソリン レギュラー スタンド | 軽油 １．２号 パトロール給油 | - | - | -
|  | 各種(2.40以上2.50t/m3未満) | ﾀｯｸｺｰﾄ PK-4 | 3146.7 | 0.4 | 0.23 | 0.12 | - | 36.23 | 17.9 | 10.44 | 3.17 | - | 63.37 | 61.91 | 1.29 | 0.12 | 0.03 | - | 振動ローラ（舗装用）[ハンドガイド型]質量0.5～0.6t | 振動コンパクタ[前進型]質量40～60kg | - | 特殊作業員 | 普通作業員 | 土木一般世話役 | - | アスファルト混合物 密粒度ＡＳ混合物（２０） | アスファルト乳剤 ＰＫ－４ タックコート用 | ガソリン レギュラー スタンド | 軽油 １．２号 パトロール給油 | - | -
|  |  | ﾌﾟﾗｲﾑｺｰﾄ PK-3 | 3225.6 | 0.38 | 0.22 | 0.11 | - | 35.36 | 17.47 | 10.18 | 3.1 | - | 64.26 | 60.39 | 3.71 | 0.11 | 0.03 | - | 振動ローラ（舗装用）[ハンドガイド型]質量0.5～0.6t | 振動コンパクタ[前進型]質量40～60kg | - | 特殊作業員 | 普通作業員 | 土木一般世話役 | - | アスファルト混合物 密粒度ＡＳ混合物（２０） | アスファルト乳剤 ＰＫ－３ プライムコート用 | ガソリン レギュラー スタンド | 軽油 １．２号 パトロール給油 | - | -
|  |  | 無し | 3015.2 | 0.38 | 0.24 | 0.12 | - | 34.87 | 18.69 | 10.9 | 3.31 | - | 64.75 | 64.6 | 0.12 | 0.03 | - | - | 振動ローラ（舗装用）[ハンドガイド型]質量0.5～0.6t | 振動コンパクタ[前進型]質量40～60kg | - | 特殊作業員 | 普通作業員 | 土木一般世話役 | - | アスファルト混合物 密粒度ＡＳ混合物（２０） | ガソリン レギュラー スタンド | 軽油 １．２号 パトロール給油 | - | - | -
| 1.4m以上 | 密粒度ｱｽﾌｧﾙﾄ混合物(20) | ﾀｯｸｺｰﾄ PK-4 | 2109 | 2.63 | 1.43 | 0.39 | 0.39 | 6.44 | 2.33 | 1.33 | 1.29 | 0.46 | 90.93 | 88.59 | 1.93 | 0.35 | - | - | アスファルトフィニッシャ［ホイール型］舗装幅2.4～6.0m［排出ガス対策型（第２次基準値）］ | タイヤローラ［普通型・排出ガス対策型（第１次基準値）］ 質量 8～20t | ロードローラ［マカダム・排出ガス対策型（第１次基準値）］ 質量 10～12t | 普通作業員 | 特殊作業員 | 運転手（特殊） | 土木一般世話役 | アスファルト混合物 密粒度ＡＳ混合物（２０） | アスファルト乳剤 ＰＫ－４ タックコート用 | 軽油 １．２号 パトロール給油 | - | - | -
|  |  | ﾌﾟﾗｲﾑｺｰﾄ PK-3 | 2187.8 | 2.53 | 1.37 | 0.38 | 0.38 | 6.22 | 2.25 | 1.28 | 1.25 | 0.45 | 91.25 | 85.39 | 5.47 | 0.33 | - | - | アスファルトフィニッシャ［ホイール型］舗装幅2.4～6.0m［排出ガス対策型（第２次基準値）］ | タイヤローラ［普通型・排出ガス対策型（第１次基準値）］ 質量 8～20t | ロードローラ［マカダム・排出ガス対策型（第１次基準値）］ 質量 10～12t | 普通作業員 | 特殊作業員 | 運転手（特殊） | 土木一般世話役 | アスファルト混合物 密粒度ＡＳ混合物（２０） | アスファルト乳剤 ＰＫ－３ プライムコート用 | 軽油 １．２号 パトロール給油 | - | - | -
|  |  | 無し | 2056.3 | 2.53 | 1.46 | 0.4 | 0.4 | 6.21 | 2.39 | 1.36 | 1.32 | 0.48 | 91.26 | 90.86 | 0.36 | - | - | - | アスファルトフィニッシャ［ホイール型］舗装幅2.4～6.0m［排出ガス対策型（第２次基準値）］ | タイヤローラ［普通型・排出ガス対策型（第１次基準値）］ 質量 8～20t | ロードローラ［マカダム・排出ガス対策型（第１次基準値）］ 質量 10～12t | 普通作業員 | 特殊作業員 | 運転手（特殊） | 土木一般世話役 | アスファルト混合物 密粒度ＡＳ混合物（２０） | 軽油 １．２号 パトロール給油 | - | - | - | -
|  | 細粒度ｱｽﾌｧﾙﾄ混合物(13) | ﾀｯｸｺｰﾄ PK-4 | 2102.5 | 2.64 | 1.43 | 0.4 | 0.39 | 6.47 | 2.34 | 1.33 | 1.3 | 0.47 | 90.89 | 88.54 | 1.94 | 0.35 | - | - | アスファルトフィニッシャ［ホイール型］舗装幅2.4～6.0m［排出ガス対策型（第２次基準値）］ | タイヤローラ［普通型・排出ガス対策型（第１次基準値）］ 質量 8～20t | ロードローラ［マカダム・排出ガス対策型（第１次基準値）］ 質量 10～12t | 普通作業員 | 特殊作業員 | 運転手（特殊） | 土木一般世話役 | アスファルト混合物 細粒度ＡＳ混合物（１３） | アスファルト乳剤 ＰＫ－４ タックコート用 | 軽油 １．２号 パトロール給油 | - | - | -
|  |  | ﾌﾟﾗｲﾑｺｰﾄ PK-3 | 2181.4 | 2.54 | 1.38 | 0.38 | 0.38 | 6.23 | 2.26 | 1.28 | 1.25 | 0.45 | 91.23 | 85.35 | 5.48 | 0.34 | - | - | アスファルトフィニッシャ［ホイール型］舗装幅2.4～6.0m［排出ガス対策型（第２次基準値）］ | タイヤローラ［普通型・排出ガス対策型（第１次基準値）］ 質量 8～20t | ロードローラ［マカダム・排出ガス対策型（第１次基準値）］ 質量 10～12t | 普通作業員 | 特殊作業員 | 運転手（特殊） | 土木一般世話役 | アスファルト混合物 細粒度ＡＳ混合物（１３） | アスファルト乳剤 ＰＫ－３ プライムコート用 | 軽油 １．２号 パトロール給油 | - | - | -
|  |  | 無し | 2049.8 | 2.55 | 1.47 | 0.41 | 0.4 | 6.24 | 2.4 | 1.36 | 1.33 | 0.48 | 91.21 | 90.81 | 0.36 | - | - | - | アスファルトフィニッシャ［ホイール型］舗装幅2.4～6.0m［排出ガス対策型（第２次基準値）］ | タイヤローラ［普通型・排出ガス対策型（第１次基準値）］ 質量 8～20t | ロードローラ［マカダム・排出ガス対策型（第１次基準値）］ 質量 10～12t | 普通作業員 | 特殊作業員 | 運転手（特殊） | 土木一般世話役 | アスファルト混合物 細粒度ＡＳ混合物（１３） | 軽油 １．２号 パトロール給油 | - | - | - | -
|  | 開粒度ｱｽﾌｧﾙﾄ混合物(13) | ﾀｯｸｺｰﾄ PK-4 | 1769.3 | 3.14 | 1.7 | 0.47 | 0.47 | 7.68 | 2.78 | 1.58 | 1.54 | 0.55 | 89.18 | 86.4 | 2.3 | 0.41 | - | - | アスファルトフィニッシャ［ホイール型］舗装幅2.4～6.0m［排出ガス対策型（第２次基準値）］ | タイヤローラ［普通型・排出ガス対策型（第１次基準値）］ 質量 8～20t | ロードローラ［マカダム・排出ガス対策型（第１次基準値）］ 質量 10～12t | 普通作業員 | 特殊作業員 | 運転手（特殊） | 土木一般世話役 | アスファルト混合物 開粒度ＡＳ混合物（１３） | アスファルト乳剤 ＰＫ－４ タックコート用 | 軽油 １．２号 パトロール給油 | - | - | -
|  |  | ﾌﾟﾗｲﾑｺｰﾄ PK-3 | 1848.1 | 3.01 | 1.63 | 0.45 | 0.45 | 7.34 | 2.66 | 1.51 | 1.47 | 0.53 | 89.65 | 82.71 | 6.47 | 0.4 | - | - | アスファルトフィニッシャ［ホイール型］舗装幅2.4～6.0m［排出ガス対策型（第２次基準値）］ | タイヤローラ［普通型・排出ガス対策型（第１次基準値）］ 質量 8～20t | ロードローラ［マカダム・排出ガス対策型（第１次基準値）］ 質量 10～12t | 普通作業員 | 特殊作業員 | 運転手（特殊） | 土木一般世話役 | アスファルト混合物 開粒度ＡＳ混合物（１３） | アスファルト乳剤 ＰＫ－３ プライムコート用 | 軽油 １．２号 パトロール給油 | - | - | -
|  |  | 無し | 1716.6 | 3.04 | 1.75 | 0.49 | 0.48 | 7.46 | 2.87 | 1.63 | 1.59 | 0.57 | 89.5 | 89.02 | 0.43 | - | - | - | アスファルトフィニッシャ［ホイール型］舗装幅2.4～6.0m［排出ガス対策型（第２次基準値）］ | タイヤローラ［普通型・排出ガス対策型（第１次基準値）］ 質量 8～20t | ロードローラ［マカダム・排出ガス対策型（第１次基準値）］ 質量 10～12t | 普通作業員 | 特殊作業員 | 運転手（特殊） | 土木一般世話役 | アスファルト混合物 開粒度ＡＳ混合物（１３） | 軽油 １．２号 パトロール給油 | - | - | - | -
|  | 各種(1.90以上2.00t/m3未満) | ﾀｯｸｺｰﾄ PK-4 | 1791.2 | 3.1 | 1.68 | 0.47 | 0.46 | 7.59 | 2.75 | 1.56 | 1.52 | 0.55 | 89.31 | 86.55 | 2.28 | 0.41 | - | - | アスファルトフィニッシャ［ホイール型］舗装幅2.4～6.0m［排出ガス対策型（第２次基準値）］ | タイヤローラ［普通型・排出ガス対策型（第１次基準値）］ 質量 8～20t | ロードローラ［マカダム・排出ガス対策型（第１次基準値）］ 質量 10～12t | 普通作業員 | 特殊作業員 | 運転手（特殊） | 土木一般世話役 | アスファルト混合物 密粒度ＡＳ混合物（２０） | アスファルト乳剤 ＰＫ－４ タックコート用 | 軽油 １．２号 パトロール給油 | - | - | -
|  |  | ﾌﾟﾗｲﾑｺｰﾄ PK-3 | 1870 | 2.97 | 1.61 | 0.45 | 0.44 | 7.27 | 2.63 | 1.5 | 1.46 | 0.52 | 89.76 | 82.9 | 6.4 | 0.39 | - | - | アスファルトフィニッシャ［ホイール型］舗装幅2.4～6.0m［排出ガス対策型（第２次基準値）］ | タイヤローラ［普通型・排出ガス対策型（第１次基準値）］ 質量 8～20t | ロードローラ［マカダム・排出ガス対策型（第１次基準値）］ 質量 10～12t | 普通作業員 | 特殊作業員 | 運転手（特殊） | 土木一般世話役 | アスファルト混合物 密粒度ＡＳ混合物（２０） | アスファルト乳剤 ＰＫ－３ プライムコート用 | 軽油 １．２号 パトロール給油 | - | - | -
|  |  | 無し | 1738.5 | 3 | 1.73 | 0.48 | 0.47 | 7.36 | 2.83 | 1.61 | 1.57 | 0.56 | 89.64 | 89.17 | 0.42 | - | - | - | アスファルトフィニッシャ［ホイール型］舗装幅2.4～6.0m［排出ガス対策型（第２次基準値）］ | タイヤローラ［普通型・排出ガス対策型（第１次基準値）］ 質量 8～20t | ロードローラ［マカダム・排出ガス対策型（第１次基準値）］ 質量 10～12t | 普通作業員 | 特殊作業員 | 運転手（特殊） | 土木一般世話役 | アスファルト混合物 密粒度ＡＳ混合物（２０） | 軽油 １．２号 パトロール給油 | - | - | - | -
|  | 各種(2.00以上2.10t/m3未満) | ﾀｯｸｺｰﾄ PK-4 | 1870.6 | 2.97 | 1.61 | 0.45 | 0.44 | 7.27 | 2.63 | 1.5 | 1.46 | 0.52 | 89.76 | 87.12 | 2.18 | 0.39 | - | - | アスファルトフィニッシャ［ホイール型］舗装幅2.4～6.0m［排出ガス対策型（第２次基準値）］ | タイヤローラ［普通型・排出ガス対策型（第１次基準値）］ 質量 8～20t | ロードローラ［マカダム・排出ガス対策型（第１次基準値）］ 質量 10～12t | 普通作業員 | 特殊作業員 | 運転手（特殊） | 土木一般世話役 | アスファルト混合物 密粒度ＡＳ混合物（２０） | アスファルト乳剤 ＰＫ－４ タックコート用 | 軽油 １．２号 パトロール給油 | - | - | -
|  |  | ﾌﾟﾗｲﾑｺｰﾄ PK-3 | 1949.5 | 2.84 | 1.54 | 0.43 | 0.42 | 6.98 | 2.53 | 1.44 | 1.4 | 0.5 | 90.18 | 83.59 | 6.14 | 0.38 | - | - | アスファルトフィニッシャ［ホイール型］舗装幅2.4～6.0m［排出ガス対策型（第２次基準値）］ | タイヤローラ［普通型・排出ガス対策型（第１次基準値）］ 質量 8～20t | ロードローラ［マカダム・排出ガス対策型（第１次基準値）］ 質量 10～12t | 普通作業員 | 特殊作業員 | 運転手（特殊） | 土木一般世話役 | アスファルト混合物 密粒度ＡＳ混合物（２０） | アスファルト乳剤 ＰＫ－３ プライムコート用 | 軽油 １．２号 パトロール給油 | - | - | -
|  |  | 無し | 1817.9 | 2.86 | 1.65 | 0.46 | 0.45 | 7.04 | 2.71 | 1.54 | 1.5 | 0.54 | 90.1 | 89.66 | 0.4 | - | - | - | アスファルトフィニッシャ［ホイール型］舗装幅2.4～6.0m［排出ガス対策型（第２次基準値）］ | タイヤローラ［普通型・排出ガス対策型（第１次基準値）］ 質量 8～20t | ロードローラ［マカダム・排出ガス対策型（第１次基準値）］ 質量 10～12t | 普通作業員 | 特殊作業員 | 運転手（特殊） | 土木一般世話役 | アスファルト混合物 密粒度ＡＳ混合物（２０） | 軽油 １．２号 パトロール給油 | - | - | - | -
|  | 各種(2.10以上2.20t/m3未満) | ﾀｯｸｺｰﾄ PK-4 | 1950 | 2.84 | 1.54 | 0.43 | 0.42 | 6.96 | 2.52 | 1.43 | 1.4 | 0.5 | 90.2 | 87.66 | 2.09 | 0.38 | - | - | アスファルトフィニッシャ［ホイール型］舗装幅2.4～6.0m［排出ガス対策型（第２次基準値）］ | タイヤローラ［普通型・排出ガス対策型（第１次基準値）］ 質量 8～20t | ロードローラ［マカダム・排出ガス対策型（第１次基準値）］ 質量 10～12t | 普通作業員 | 特殊作業員 | 運転手（特殊） | 土木一般世話役 | アスファルト混合物 密粒度ＡＳ混合物（２０） | アスファルト乳剤 ＰＫ－４ タックコート用 | 軽油 １．２号 パトロール給油 | - | - | -
|  |  | ﾌﾟﾗｲﾑｺｰﾄ PK-3 | 2028.9 | 2.73 | 1.48 | 0.41 | 0.41 | 6.7 | 2.43 | 1.38 | 1.34 | 0.48 | 90.57 | 84.26 | 5.89 | 0.36 | - | - | アスファルトフィニッシャ［ホイール型］舗装幅2.4～6.0m［排出ガス対策型（第２次基準値）］ | タイヤローラ［普通型・排出ガス対策型（第１次基準値）］ 質量 8～20t | ロードローラ［マカダム・排出ガス対策型（第１次基準値）］ 質量 10～12t | 普通作業員 | 特殊作業員 | 運転手（特殊） | 土木一般世話役 | アスファルト混合物 密粒度ＡＳ混合物（２０） | アスファルト乳剤 ＰＫ－３ プライムコート用 | 軽油 １．２号 パトロール給油 | - | - | -
|  |  | 無し | 1897.4 | 2.75 | 1.59 | 0.44 | 0.43 | 6.74 | 2.59 | 1.47 | 1.44 | 0.52 | 90.51 | 90.08 | 0.39 | - | - | - | アスファルトフィニッシャ［ホイール型］舗装幅2.4～6.0m［排出ガス対策型（第２次基準値）］ | タイヤローラ［普通型・排出ガス対策型（第１次基準値）］ 質量 8～20t | ロードローラ［マカダム・排出ガス対策型（第１次基準値）］ 質量 10～12t | 普通作業員 | 特殊作業員 | 運転手（特殊） | 土木一般世話役 | アスファルト混合物 密粒度ＡＳ混合物（２０） | 軽油 １．２号 パトロール給油 | - | - | - | -
|  | 各種(2.20以上2.30t/m3未満) | ﾀｯｸｺｰﾄ PK-4 | 2029.6 | 2.73 | 1.48 | 0.41 | 0.41 | 6.7 | 2.43 | 1.38 | 1.34 | 0.48 | 90.57 | 88.14 | 2.01 | 0.36 | - | - | アスファルトフィニッシャ［ホイール型］舗装幅2.4～6.0m［排出ガス対策型（第２次基準値）］ | タイヤローラ［普通型・排出ガス対策型（第１次基準値）］ 質量 8～20t | ロードローラ［マカダム・排出ガス対策型（第１次基準値）］ 質量 10～12t | 普通作業員 | 特殊作業員 | 運転手（特殊） | 土木一般世話役 | アスファルト混合物 密粒度ＡＳ混合物（２０） | アスファルト乳剤 ＰＫ－４ タックコート用 | 軽油 １．２号 パトロール給油 | - | - | -
|  |  | ﾌﾟﾗｲﾑｺｰﾄ PK-3 | 2108.4 | 2.63 | 1.43 | 0.39 | 0.39 | 6.44 | 2.33 | 1.33 | 1.29 | 0.46 | 90.93 | 84.85 | 5.67 | 0.35 | - | - | アスファルトフィニッシャ［ホイール型］舗装幅2.4～6.0m［排出ガス対策型（第２次基準値）］ | タイヤローラ［普通型・排出ガス対策型（第１次基準値）］ 質量 8～20t | ロードローラ［マカダム・排出ガス対策型（第１次基準値）］ 質量 10～12t | 普通作業員 | 特殊作業員 | 運転手（特殊） | 土木一般世話役 | アスファルト混合物 密粒度ＡＳ混合物（２０） | アスファルト乳剤 ＰＫ－３ プライムコート用 | 軽油 １．２号 パトロール給油 | - | - | -
|  |  | 無し | 1976.9 | 2.64 | 1.52 | 0.42 | 0.42 | 6.48 | 2.49 | 1.42 | 1.38 | 0.5 | 90.88 | 90.47 | 0.37 | - | - | - | アスファルトフィニッシャ［ホイール型］舗装幅2.4～6.0m［排出ガス対策型（第２次基準値）］ | タイヤローラ［普通型・排出ガス対策型（第１次基準値）］ 質量 8～20t | ロードローラ［マカダム・排出ガス対策型（第１次基準値）］ 質量 10～12t | 普通作業員 | 特殊作業員 | 運転手（特殊） | 土木一般世話役 | アスファルト混合物 密粒度ＡＳ混合物（２０） | 軽油 １．２号 パトロール給油 | - | - | - | -
|  | 各種(2.30以上2.40t/m3未満) | ﾀｯｸｺｰﾄ PK-4 | 2109 | 2.63 | 1.43 | 0.39 | 0.39 | 6.44 | 2.33 | 1.33 | 1.29 | 0.46 | 90.93 | 88.59 | 1.93 | 0.35 | - | - | アスファルトフィニッシャ［ホイール型］舗装幅2.4～6.0m［排出ガス対策型（第２次基準値）］ | タイヤローラ［普通型・排出ガス対策型（第１次基準値）］ 質量 8～20t | ロードローラ［マカダム・排出ガス対策型（第１次基準値）］ 質量 10～12t | 普通作業員 | 特殊作業員 | 運転手（特殊） | 土木一般世話役 | アスファルト混合物 密粒度ＡＳ混合物（２０） | アスファルト乳剤 ＰＫ－４ タックコート用 | 軽油 １．２号 パトロール給油 | - | - | -
|  |  | ﾌﾟﾗｲﾑｺｰﾄ PK-3 | 2187.8 | 2.53 | 1.37 | 0.38 | 0.38 | 6.22 | 2.25 | 1.28 | 1.25 | 0.45 | 91.25 | 85.39 | 5.47 | 0.33 | - | - | アスファルトフィニッシャ［ホイール型］舗装幅2.4～6.0m［排出ガス対策型（第２次基準値）］ | タイヤローラ［普通型・排出ガス対策型（第１次基準値）］ 質量 8～20t | ロードローラ［マカダム・排出ガス対策型（第１次基準値）］ 質量 10～12t | 普通作業員 | 特殊作業員 | 運転手（特殊） | 土木一般世話役 | アスファルト混合物 密粒度ＡＳ混合物（２０） | アスファルト乳剤 ＰＫ－３ プライムコート用 | 軽油 １．２号 パトロール給油 | - | - | -
|  |  | 無し | 2056.3 | 2.53 | 1.46 | 0.4 | 0.4 | 6.21 | 2.39 | 1.36 | 1.32 | 0.48 | 91.26 | 90.86 | 0.36 | - | - | - | アスファルトフィニッシャ［ホイール型］舗装幅2.4～6.0m［排出ガス対策型（第２次基準値）］ | タイヤローラ［普通型・排出ガス対策型（第１次基準値）］ 質量 8～20t | ロードローラ［マカダム・排出ガス対策型（第１次基準値）］ 質量 10～12t | 普通作業員 | 特殊作業員 | 運転手（特殊） | 土木一般世話役 | アスファルト混合物 密粒度ＡＳ混合物（２０） | 軽油 １．２号 パトロール給油 | - | - | - | -
|  | 各種(2.40以上2.50t/m3未満) | ﾀｯｸｺｰﾄ PK-4 | 2188.4 | 2.53 | 1.37 | 0.38 | 0.38 | 6.21 | 2.25 | 1.28 | 1.24 | 0.45 | 91.26 | 89.01 | 1.86 | 0.33 | - | - | アスファルトフィニッシャ［ホイール型］舗装幅2.4～6.0m［排出ガス対策型（第２次基準値）］ | タイヤローラ［普通型・排出ガス対策型（第１次基準値）］ 質量 8～20t | ロードローラ［マカダム・排出ガス対策型（第１次基準値）］ 質量 10～12t | 普通作業員 | 特殊作業員 | 運転手（特殊） | 土木一般世話役 | アスファルト混合物 密粒度ＡＳ混合物（２０） | アスファルト乳剤 ＰＫ－４ タックコート用 | 軽油 １．２号 パトロール給油 | - | - | -
|  |  | ﾌﾟﾗｲﾑｺｰﾄ PK-3 | 2267.3 | 2.45 | 1.33 | 0.37 | 0.36 | 5.99 | 2.17 | 1.23 | 1.2 | 0.43 | 91.56 | 85.91 | 5.27 | 0.32 | - | - | アスファルトフィニッシャ［ホイール型］舗装幅2.4～6.0m［排出ガス対策型（第２次基準値）］ | タイヤローラ［普通型・排出ガス対策型（第１次基準値）］ 質量 8～20t | ロードローラ［マカダム・排出ガス対策型（第１次基準値）］ 質量 10～12t | 普通作業員 | 特殊作業員 | 運転手（特殊） | 土木一般世話役 | アスファルト混合物 密粒度ＡＳ混合物（２０） | アスファルト乳剤 ＰＫ－３ プライムコート用 | 軽油 １．２号 パトロール給油 | - | - | -
|  |  | 無し | 2135.7 | 2.45 | 1.41 | 0.39 | 0.39 | 5.99 | 2.3 | 1.31 | 1.28 | 0.46 | 91.56 | 91.18 | 0.34 | - | - | - | アスファルトフィニッシャ［ホイール型］舗装幅2.4～6.0m［排出ガス対策型（第２次基準値）］ | タイヤローラ［普通型・排出ガス対策型（第１次基準値）］ 質量 8～20t | ロードローラ［マカダム・排出ガス対策型（第１次基準値）］ 質量 10～12t | 普通作業員 | 特殊作業員 | 運転手（特殊） | 土木一般世話役 | アスファルト混合物 密粒度ＡＳ混合物（２０） | 軽油 １．２号 パトロール給油 | - | - | - | -

## 206
No.206【 基層（歩道部） 】
＜ 積算単位：ｍ２ ＞
条件区分 |  |  |  | 標準単価 | 機労材構成比 | [14 empty] | 代表機労材規格 | [12 empty] | 備考
平均厚さ | 平均幅員 | 材料 | 瀝青材料種類 |  | K |  |  |  | R |  |  |  |  | Z |  |  |  |  | S | K （ *印：賃料） |  |  |  | R |  |  |  | Z |  |  |  | S
[6 empty] | K1 | K2 | K3 |  | R1 | R2 | R3 | R4 |  | Z1 | Z2 | Z3 | Z4 |  | K1 | K2 |  | K3 | R1 | R2 | R3 | R4 | Z1 | Z2 | Z3 | Z4
25mm以上35mm未満 | 1.4m未満 | 再生粗粒度ｱｽﾌｧﾙﾄ混合物(20) | ﾀｯｸｺｰﾄ PK-4 | 1646.2 | 0.59 | 0.4 | 0.1 | - | 53.53 | 21.05 | 18.36 | 5.58 | - | 45.88 | 43.21 | 2.48 | 0.1 | 0.06 | - | 振動ローラ（舗装用）[ハンドガイド型]質量0.5～0.6t | 振動コンパクタ[前進型]質量40～60kg |  | - | 特殊作業員 | 普通作業員 | 土木一般世話役 | - | 再生アスファルト混合物 再生粗粒度ＡＳ混合物（２０） | アスファルト乳剤 ＰＫ－４ タックコート用 | ガソリン レギュラー スタンド | 軽油 １．２号 パトロール給油 | - | -
|  |  | ﾌﾟﾗｲﾑｺｰﾄ PK-3 | 1725.1 | 0.57 | 0.38 | 0.1 | - | 51.08 | 20.08 | 17.52 | 5.33 | - | 48.35 | 41.24 | 6.93 | 0.1 | 0.05 | - | 振動ローラ（舗装用）[ハンドガイド型]質量0.5～0.6t | 振動コンパクタ[前進型]質量40～60kg |  | - | 特殊作業員 | 普通作業員 | 土木一般世話役 | - | 再生アスファルト混合物 再生粗粒度ＡＳ混合物（２０） | アスファルト乳剤 ＰＫ－３ プライムコート用 | ガソリン レギュラー スタンド | 軽油 １．２号 パトロール給油 | - | -
|  |  | 無し | 1515.2 | 0.58 | 0.44 | 0.11 | - | 52.29 | 22.86 | 19.95 | 6.07 | - | 47.13 | 46.95 | 0.11 | 0.06 | - | - | 振動ローラ（舗装用）[ハンドガイド型]質量0.5～0.6t | 振動コンパクタ[前進型]質量40～60kg |  | - | 特殊作業員 | 普通作業員 | 土木一般世話役 | - | 再生アスファルト混合物 再生粗粒度ＡＳ混合物（２０） | ガソリン レギュラー スタンド | 軽油 １．２号 パトロール給油 | - | - | -
|  | 細粒度ｱｽﾌｧﾙﾄ混合物(13) | ﾀｯｸｺｰﾄ PK-4 | 1729.4 | 0.57 | 0.38 | 0.1 | - | 50.95 | 20.03 | 17.48 | 5.31 | - | 48.48 | 45.94 | 2.36 | 0.1 | 0.05 | - | 振動ローラ（舗装用）[ハンドガイド型]質量0.5～0.6t | 振動コンパクタ[前進型]質量40～60kg |  | - | 特殊作業員 | 普通作業員 | 土木一般世話役 | - | アスファルト混合物 細粒度ＡＳ混合物（１３） | アスファルト乳剤 ＰＫ－４ タックコート用 | ガソリン レギュラー スタンド | 軽油 １．２号 パトロール給油 | - | -
|  |  | ﾌﾟﾗｲﾑｺｰﾄ PK-3 | 1808.2 | 0.54 | 0.37 | 0.09 | - | 48.68 | 19.11 | 16.72 | 5.08 | - | 50.78 | 44.01 | 6.61 | 0.09 | 0.05 | - | 振動ローラ（舗装用）[ハンドガイド型]質量0.5～0.6t | 振動コンパクタ[前進型]質量40～60kg |  | - | 特殊作業員 | 普通作業員 | 土木一般世話役 | - | アスファルト混合物 細粒度ＡＳ混合物（１３） | アスファルト乳剤 ＰＫ－３ プライムコート用 | ガソリン レギュラー スタンド | 軽油 １．２号 パトロール給油 | - | -
|  |  | 無し | 1598.4 | 0.54 | 0.41 | 0.1 | - | 49.52 | 21.62 | 18.91 | 5.75 | - | 49.94 | 49.77 | 0.1 | 0.06 | - | - | 振動ローラ（舗装用）[ハンドガイド型]質量0.5～0.6t | 振動コンパクタ[前進型]質量40～60kg |  | - | 特殊作業員 | 普通作業員 | 土木一般世話役 | - | アスファルト混合物 細粒度ＡＳ混合物（１３） | ガソリン レギュラー スタンド | 軽油 １．２号 パトロール給油 | - | - | -
|  | 各種(1.90以上2.00t/m3未満) | ﾀｯｸｺｰﾄ PK-4 | 1565.4 | 0.63 | 0.42 | 0.11 | - | 56.29 | 22.13 | 19.31 | 5.87 | - | 43.08 | 40.28 | 2.6 | 0.11 | 0.06 | - | 振動ローラ（舗装用）[ハンドガイド型]質量0.5～0.6t | 振動コンパクタ[前進型]質量40～60kg |  | - | 特殊作業員 | 普通作業員 | 土木一般世話役 | - | 再生アスファルト混合物 再生粗粒度ＡＳ混合物（２０） | アスファルト乳剤 ＰＫ－４ タックコート用 | ガソリン レギュラー スタンド | 軽油 １．２号 パトロール給油 | - | -
|  |  | ﾌﾟﾗｲﾑｺｰﾄ PK-3 | 1644.2 | 0.59 | 0.4 | 0.1 | - | 53.6 | 21.07 | 18.39 | 5.59 | - | 45.81 | 38.35 | 7.27 | 0.1 | 0.06 | - | 振動ローラ（舗装用）[ハンドガイド型]質量0.5～0.6t | 振動コンパクタ[前進型]質量40～60kg |  | - | 特殊作業員 | 普通作業員 | 土木一般世話役 | - | 再生アスファルト混合物 再生粗粒度ＡＳ混合物（２０） | アスファルト乳剤 ＰＫ－３ プライムコート用 | ガソリン レギュラー スタンド | 軽油 １．２号 パトロール給油 | - | -
|  |  | 無し | 1434.4 | 0.62 | 0.46 | 0.12 | - | 55.23 | 24.13 | 21.08 | 6.41 | - | 44.15 | 43.96 | 0.12 | 0.06 | - | - | 振動ローラ（舗装用）[ハンドガイド型]質量0.5～0.6t | 振動コンパクタ[前進型]質量40～60kg |  | - | 特殊作業員 | 普通作業員 | 土木一般世話役 | - | 再生アスファルト混合物 再生粗粒度ＡＳ混合物（２０） | ガソリン レギュラー スタンド | 軽油 １．２号 パトロール給油 | - | - | -
|  | 各種(2.00以上2.10t/m3未満) | ﾀｯｸｺｰﾄ PK-4 | 1597.7 | 0.61 | 0.41 | 0.1 | - | 55.16 | 21.69 | 18.92 | 5.75 | - | 44.23 | 41.49 | 2.55 | 0.1 | 0.06 | - | 振動ローラ（舗装用）[ハンドガイド型]質量0.5～0.6t | 振動コンパクタ[前進型]質量40～60kg |  | - | 特殊作業員 | 普通作業員 | 土木一般世話役 | - | 再生アスファルト混合物 再生粗粒度ＡＳ混合物（２０） | アスファルト乳剤 ＰＫ－４ タックコート用 | ガソリン レギュラー スタンド | 軽油 １．２号 パトロール給油 | - | -
|  |  | ﾌﾟﾗｲﾑｺｰﾄ PK-3 | 1676.6 | 0.58 | 0.39 | 0.1 | - | 52.57 | 20.68 | 18.03 | 5.48 | - | 46.85 | 39.54 | 7.13 | 0.1 | 0.05 | - | 振動ローラ（舗装用）[ハンドガイド型]質量0.5～0.6t | 振動コンパクタ[前進型]質量40～60kg |  | - | 特殊作業員 | 普通作業員 | 土木一般世話役 | - | 再生アスファルト混合物 再生粗粒度ＡＳ混合物（２０） | アスファルト乳剤 ＰＫ－３ プライムコート用 | ガソリン レギュラー スタンド | 軽油 １．２号 パトロール給油 | - | -
|  |  | 無し | 1466.7 | 0.6 | 0.45 | 0.11 | - | 54.02 | 23.61 | 20.61 | 6.27 | - | 45.38 | 45.2 | 0.11 | 0.06 | - | - | 振動ローラ（舗装用）[ハンドガイド型]質量0.5～0.6t | 振動コンパクタ[前進型]質量40～60kg |  | - | 特殊作業員 | 普通作業員 | 土木一般世話役 | - | 再生アスファルト混合物 再生粗粒度ＡＳ混合物（２０） | ガソリン レギュラー スタンド | 軽油 １．２号 パトロール給油 | - | - | -
|  | 各種(2.10以上2.20t/m3未満) | ﾀｯｸｺｰﾄ PK-4 | 1630.1 | 0.6 | 0.41 | 0.1 | - | 54.06 | 21.25 | 18.55 | 5.64 | - | 45.34 | 42.65 | 2.5 | 0.1 | 0.06 | - | 振動ローラ（舗装用）[ハンドガイド型]質量0.5～0.6t | 振動コンパクタ[前進型]質量40～60kg |  | - | 特殊作業員 | 普通作業員 | 土木一般世話役 | - | 再生アスファルト混合物 再生粗粒度ＡＳ混合物（２０） | アスファルト乳剤 ＰＫ－４ タックコート用 | ガソリン レギュラー スタンド | 軽油 １．２号 パトロール給油 | - | -
|  |  | ﾌﾟﾗｲﾑｺｰﾄ PK-3 | 1708.9 | 0.58 | 0.39 | 0.1 | - | 51.56 | 20.27 | 17.69 | 5.38 | - | 47.86 | 40.68 | 7 | 0.1 | 0.05 | - | 振動ローラ（舗装用）[ハンドガイド型]質量0.5～0.6t | 振動コンパクタ[前進型]質量40～60kg |  | - | 特殊作業員 | 普通作業員 | 土木一般世話役 | - | 再生アスファルト混合物 再生粗粒度ＡＳ混合物（２０） | アスファルト乳剤 ＰＫ－３ プライムコート用 | ガソリン レギュラー スタンド | 軽油 １．２号 パトロール給油 | - | -
|  |  | 無し | 1499.1 | 0.58 | 0.44 | 0.11 | - | 52.86 | 23.11 | 20.17 | 6.13 | - | 46.56 | 46.38 | 0.11 | 0.06 | - | - | 振動ローラ（舗装用）[ハンドガイド型]質量0.5～0.6t | 振動コンパクタ[前進型]質量40～60kg |  | - | 特殊作業員 | 普通作業員 | 土木一般世話役 | - | 再生アスファルト混合物 再生粗粒度ＡＳ混合物（２０） | ガソリン レギュラー スタンド | 軽油 １．２号 パトロール給油 | - | - | -
|  | 各種(2.20以上2.30t/m3未満) | ﾀｯｸｺｰﾄ PK-4 | 1662.4 | 0.59 | 0.4 | 0.1 | - | 53 | 20.83 | 18.19 | 5.53 | - | 46.41 | 43.77 | 2.45 | 0.1 | 0.06 | - | 振動ローラ（舗装用）[ハンドガイド型]質量0.5～0.6t | 振動コンパクタ[前進型]質量40～60kg |  | - | 特殊作業員 | 普通作業員 | 土木一般世話役 | - | 再生アスファルト混合物 再生粗粒度ＡＳ混合物（２０） | アスファルト乳剤 ＰＫ－４ タックコート用 | ガソリン レギュラー スタンド | 軽油 １．２号 パトロール給油 | - | -
|  |  | ﾌﾟﾗｲﾑｺｰﾄ PK-3 | 1741.3 | 0.57 | 0.38 | 0.1 | - | 50.62 | 19.91 | 17.36 | 5.28 | - | 48.81 | 41.78 | 6.87 | 0.09 | 0.05 | - | 振動ローラ（舗装用）[ハンドガイド型]質量0.5～0.6t | 振動コンパクタ[前進型]質量40～60kg |  | - | 特殊作業員 | 普通作業員 | 土木一般世話役 | - | 再生アスファルト混合物 再生粗粒度ＡＳ混合物（２０） | アスファルト乳剤 ＰＫ－３ プライムコート用 | ガソリン レギュラー スタンド | 軽油 １．２号 パトロール給油 | - | -
|  |  | 無し | 1531.4 | 0.57 | 0.43 | 0.11 | - | 51.74 | 22.62 | 19.74 | 6 | - | 47.69 | 47.51 | 0.11 | 0.06 | - | - | 振動ローラ（舗装用）[ハンドガイド型]質量0.5～0.6t | 振動コンパクタ[前進型]質量40～60kg |  | - | 特殊作業員 | 普通作業員 | 土木一般世話役 | - | 再生アスファルト混合物 再生粗粒度ＡＳ混合物（２０） | ガソリン レギュラー スタンド | 軽油 １．２号 パトロール給油 | - | - | -
|  | 各種(2.30以上2.40t/m3未満) | ﾀｯｸｺｰﾄ PK-4 | 1694.7 | 0.58 | 0.39 | 0.1 | - | 51.99 | 20.44 | 17.84 | 5.42 | - | 47.43 | 44.84 | 2.41 | 0.1 | 0.05 | - | 振動ローラ（舗装用）[ハンドガイド型]質量0.5～0.6t | 振動コンパクタ[前進型]質量40～60kg |  | - | 特殊作業員 | 普通作業員 | 土木一般世話役 | - | 再生アスファルト混合物 再生粗粒度ＡＳ混合物（２０） | アスファルト乳剤 ＰＫ－４ タックコート用 | ガソリン レギュラー スタンド | 軽油 １．２号 パトロール給油 | - | -
|  |  | ﾌﾟﾗｲﾑｺｰﾄ PK-3 | 1773.6 | 0.55 | 0.37 | 0.09 | - | 49.63 | 19.48 | 17.05 | 5.18 | - | 49.82 | 42.92 | 6.74 | 0.09 | 0.05 | - | 振動ローラ（舗装用）[ハンドガイド型]質量0.5～0.6t | 振動コンパクタ[前進型]質量40～60kg |  | - | 特殊作業員 | 普通作業員 | 土木一般世話役 | - | 再生アスファルト混合物 再生粗粒度ＡＳ混合物（２０） | アスファルト乳剤 ＰＫ－３ プライムコート用 | ガソリン レギュラー スタンド | 軽油 １．２号 パトロール給油 | - | -
|  |  | 無し | 1563.8 | 0.56 | 0.42 | 0.11 | - | 50.66 | 22.14 | 19.33 | 5.88 | - | 48.78 | 48.6 | 0.11 | 0.06 | - | - | 振動ローラ（舗装用）[ハンドガイド型]質量0.5～0.6t | 振動コンパクタ[前進型]質量40～60kg |  | - | 特殊作業員 | 普通作業員 | 土木一般世話役 | - | 再生アスファルト混合物 再生粗粒度ＡＳ混合物（２０） | ガソリン レギュラー スタンド | 軽油 １．２号 パトロール給油 | - | - | -
| 1.4m以上 | 再生粗粒度ｱｽﾌｧﾙﾄ混合物(20) | ﾀｯｸｺｰﾄ PK-4 | 1063.6 | 3.6 | 2.7 | 0.52 | - | 25.12 | 9.45 | 6.47 | 4.22 | 2.29 | 71.28 | 66.95 | 3.84 | 0.44 | - | - | アスファルトフィニッシャ［クローラ型］舗装幅1.4～3.0m | 振動ローラ（舗装用）［搭乗・コンバインド式］質量3～4t | * | - | 普通作業員 | 特殊作業員 | 運転手（特殊） | 土木一般世話役 | 再生アスファルト混合物 再生粗粒度ＡＳ混合物（２０） | アスファルト乳剤 ＰＫ－４ タックコート用 | 軽油 １．２号 パトロール給油 | - | - | -
|  |  | ﾌﾟﾗｲﾑｺｰﾄ PK-3 | 1142.5 | 3.36 | 2.51 | 0.49 | - | 23.39 | 8.8 | 6.03 | 3.93 | 2.13 | 73.25 | 62.32 | 10.47 | 0.41 | - | - | アスファルトフィニッシャ［クローラ型］舗装幅1.4～3.0m | 振動ローラ（舗装用）［搭乗・コンバインド式］質量3～4t | * | - | 普通作業員 | 特殊作業員 | 運転手（特殊） | 土木一般世話役 | 再生アスファルト混合物 再生粗粒度ＡＳ混合物（２０） | アスファルト乳剤 ＰＫ－３ プライムコート用 | 軽油 １．２号 パトロール給油 | - | - | -
|  |  | 無し | 1003.3 | 3.59 | 2.86 | 0.56 | - | 24.95 | 10.02 | 6.86 | 4.47 | 2.42 | 71.46 | 70.97 | 0.47 | - | - | - | アスファルトフィニッシャ［クローラ型］舗装幅1.4～3.0m | 振動ローラ（舗装用）［搭乗・コンバインド式］質量3～4t | * | - | 普通作業員 | 特殊作業員 | 運転手（特殊） | 土木一般世話役 | 再生アスファルト混合物 再生粗粒度ＡＳ混合物（２０） | 軽油 １．２号 パトロール給油 | - | - | - | -
|  | 細粒度ｱｽﾌｧﾙﾄ混合物(13) | ﾀｯｸｺｰﾄ PK-4 | 1146.8 | 3.34 | 2.5 | 0.49 | - | 23.28 | 8.76 | 6 | 3.91 | 2.12 | 73.38 | 69.37 | 3.56 | 0.41 | - | - | アスファルトフィニッシャ［クローラ型］舗装幅1.4～3.0m | 振動ローラ（舗装用）［搭乗・コンバインド式］質量3～4t | * | - | 普通作業員 | 特殊作業員 | 運転手（特殊） | 土木一般世話役 | アスファルト混合物 細粒度ＡＳ混合物（１３） | アスファルト乳剤 ＰＫ－４ タックコート用 | 軽油 １．２号 パトロール給油 | - | - | -
|  |  | ﾌﾟﾗｲﾑｺｰﾄ PK-3 | 1225.6 | 3.12 | 2.34 | 0.45 | - | 21.79 | 8.2 | 5.62 | 3.66 | 1.98 | 75.09 | 64.91 | 9.76 | 0.38 | - | - | アスファルトフィニッシャ［クローラ型］舗装幅1.4～3.0m | 振動ローラ（舗装用）［搭乗・コンバインド式］質量3～4t | * | - | 普通作業員 | 特殊作業員 | 運転手（特殊） | 土木一般世話役 | アスファルト混合物 細粒度ＡＳ混合物（１３） | アスファルト乳剤 ＰＫ－３ プライムコート用 | 軽油 １．２号 パトロール給油 | - | - | -
|  |  | 無し | 1086.5 | 3.3 | 2.64 | 0.51 | - | 23.05 | 9.25 | 6.34 | 4.13 | 2.24 | 73.65 | 73.2 | 0.43 | - | - | - | アスファルトフィニッシャ［クローラ型］舗装幅1.4～3.0m | 振動ローラ（舗装用）［搭乗・コンバインド式］質量3～4t | * | - | 普通作業員 | 特殊作業員 | 運転手（特殊） | 土木一般世話役 | アスファルト混合物 細粒度ＡＳ混合物（１３） | 軽油 １．２号 パトロール給油 | - | - | - | -
|  | 各種(1.90以上2.00t/m3未満) | ﾀｯｸｺｰﾄ PK-4 | 982.76 | 3.9 | 2.92 | 0.57 | - | 27.2 | 10.23 | 7.01 | 4.57 | 2.48 | 68.9 | 64.22 | 4.15 | 0.48 | - | - | アスファルトフィニッシャ［クローラ型］舗装幅1.4～3.0m | 振動ローラ（舗装用）［搭乗・コンバインド式］質量3～4t | * | - | 普通作業員 | 特殊作業員 | 運転手（特殊） | 土木一般世話役 | 再生アスファルト混合物 再生粗粒度ＡＳ混合物（２０） | アスファルト乳剤 ＰＫ－４ タックコート用 | 軽油 １．２号 パトロール給油 | - | - | -
|  |  | ﾌﾟﾗｲﾑｺｰﾄ PK-3 | 1061.6 | 3.61 | 2.7 | 0.53 | - | 25.17 | 9.47 | 6.49 | 4.23 | 2.29 | 71.22 | 59.46 | 11.27 | 0.44 | - | - | アスファルトフィニッシャ［クローラ型］舗装幅1.4～3.0m | 振動ローラ（舗装用）［搭乗・コンバインド式］質量3～4t | * | - | 普通作業員 | 特殊作業員 | 運転手（特殊） | 土木一般世話役 | 再生アスファルト混合物 再生粗粒度ＡＳ混合物（２０） | アスファルト乳剤 ＰＫ－３ プライムコート用 | 軽油 １．２号 パトロール給油 | - | - | -
|  |  | 無し | 922.45 | 3.9 | 3.11 | 0.61 | - | 27.16 | 10.9 | 7.46 | 4.87 | 2.64 | 68.94 | 68.41 | 0.51 | - | - | - | アスファルトフィニッシャ［クローラ型］舗装幅1.4～3.0m | 振動ローラ（舗装用）［搭乗・コンバインド式］質量3～4t | * | - | 普通作業員 | 特殊作業員 | 運転手（特殊） | 土木一般世話役 | 再生アスファルト混合物 再生粗粒度ＡＳ混合物（２０） | 軽油 １．２号 パトロール給油 | - | - | - | -
|  | 各種(2.00以上2.10t/m3未満) | ﾀｯｸｺｰﾄ PK-4 | 1015.1 | 3.78 | 2.83 | 0.55 | - | 26.32 | 9.9 | 6.78 | 4.42 | 2.4 | 69.9 | 65.37 | 4.02 | 0.46 | - | - | アスファルトフィニッシャ［クローラ型］舗装幅1.4～3.0m | 振動ローラ（舗装用）［搭乗・コンバインド式］質量3～4t | * | - | 普通作業員 | 特殊作業員 | 運転手（特殊） | 土木一般世話役 | 再生アスファルト混合物 再生粗粒度ＡＳ混合物（２０） | アスファルト乳剤 ＰＫ－４ タックコート用 | 軽油 １．２号 パトロール給油 | - | - | -
|  |  | ﾌﾟﾗｲﾑｺｰﾄ PK-3 | 1093.9 | 3.5 | 2.62 | 0.51 | - | 24.41 | 9.19 | 6.29 | 4.1 | 2.22 | 72.09 | 60.67 | 10.94 | 0.43 | - | - | アスファルトフィニッシャ［クローラ型］舗装幅1.4～3.0m | 振動ローラ（舗装用）［搭乗・コンバインド式］質量3～4t | * | - | 普通作業員 | 特殊作業員 | 運転手（特殊） | 土木一般世話役 | 再生アスファルト混合物 再生粗粒度ＡＳ混合物（２０） | アスファルト乳剤 ＰＫ－３ プライムコート用 | 軽油 １．２号 パトロール給油 | - | - | -
|  |  | 無し | 954.79 | 3.77 | 3.01 | 0.58 | - | 26.24 | 10.53 | 7.21 | 4.7 | 2.55 | 69.99 | 69.48 | 0.49 | - | - | - | アスファルトフィニッシャ［クローラ型］舗装幅1.4～3.0m | 振動ローラ（舗装用）［搭乗・コンバインド式］質量3～4t | * | - | 普通作業員 | 特殊作業員 | 運転手（特殊） | 土木一般世話役 | 再生アスファルト混合物 再生粗粒度ＡＳ混合物（２０） | 軽油 １．２号 パトロール給油 | - | - | - | -
|  | 各種(2.10以上2.20t/m3未満) | ﾀｯｸｺｰﾄ PK-4 | 1047.4 | 3.66 | 2.74 | 0.53 | - | 25.5 | 9.59 | 6.57 | 4.29 | 2.32 | 70.84 | 66.45 | 3.89 | 0.45 | - | - | アスファルトフィニッシャ［クローラ型］舗装幅1.4～3.0m | 振動ローラ（舗装用）［搭乗・コンバインド式］質量3～4t | * | - | 普通作業員 | 特殊作業員 | 運転手（特殊） | 土木一般世話役 | 再生アスファルト混合物 再生粗粒度ＡＳ混合物（２０） | アスファルト乳剤 ＰＫ－４ タックコート用 | 軽油 １．２号 パトロール給油 | - | - | -
|  |  | ﾌﾟﾗｲﾑｺｰﾄ PK-3 | 1126.3 | 3.4 | 2.55 | 0.49 | - | 23.72 | 8.92 | 6.11 | 3.99 | 2.16 | 72.88 | 61.79 | 10.62 | 0.42 | - | - | アスファルトフィニッシャ［クローラ型］舗装幅1.4～3.0m | 振動ローラ（舗装用）［搭乗・コンバインド式］質量3～4t | * | - | 普通作業員 | 特殊作業員 | 運転手（特殊） | 土木一般世話役 | 再生アスファルト混合物 再生粗粒度ＡＳ混合物（２０） | アスファルト乳剤 ＰＫ－３ プライムコート用 | 軽油 １．２号 パトロール給油 | - | - | -
|  |  | 無し | 987.13 | 3.65 | 2.91 | 0.57 | - | 25.37 | 10.18 | 6.98 | 4.55 | 2.46 | 70.98 | 70.48 | 0.48 | - | - | - | アスファルトフィニッシャ［クローラ型］舗装幅1.4～3.0m | 振動ローラ（舗装用）［搭乗・コンバインド式］質量3～4t | * | - | 普通作業員 | 特殊作業員 | 運転手（特殊） | 土木一般世話役 | 再生アスファルト混合物 再生粗粒度ＡＳ混合物（２０） | 軽油 １．２号 パトロール給油 | - | - | - | -
|  | 各種(2.20以上2.30t/m3未満) | ﾀｯｸｺｰﾄ PK-4 | 1079.8 | 3.56 | 2.66 | 0.52 | - | 24.75 | 9.31 | 6.38 | 4.16 | 2.25 | 71.69 | 67.42 | 3.78 | 0.44 | - | - | アスファルトフィニッシャ［クローラ型］舗装幅1.4～3.0m | 振動ローラ（舗装用）［搭乗・コンバインド式］質量3～4t | * | - | 普通作業員 | 特殊作業員 | 運転手（特殊） | 土木一般世話役 | 再生アスファルト混合物 再生粗粒度ＡＳ混合物（２０） | アスファルト乳剤 ＰＫ－４ タックコート用 | 軽油 １．２号 パトロール給油 | - | - | -
|  |  | ﾌﾟﾗｲﾑｺｰﾄ PK-3 | 1158.6 | 3.31 | 2.48 | 0.48 | - | 23.05 | 8.67 | 5.94 | 3.87 | 2.1 | 73.64 | 62.86 | 10.33 | 0.41 | - | - | アスファルトフィニッシャ［クローラ型］舗装幅1.4～3.0m | 振動ローラ（舗装用）［搭乗・コンバインド式］質量3～4t | * | - | 普通作業員 | 特殊作業員 | 運転手（特殊） | 土木一般世話役 | 再生アスファルト混合物 再生粗粒度ＡＳ混合物（２０） | アスファルト乳剤 ＰＫ－３ プライムコート用 | 軽油 １．２号 パトロール給油 | - | - | -
|  |  | 無し | 1019.5 | 3.53 | 2.82 | 0.55 | - | 24.57 | 9.86 | 6.75 | 4.4 | 2.39 | 71.9 | 71.42 | 0.46 | - | - | - | アスファルトフィニッシャ［クローラ型］舗装幅1.4～3.0m | 振動ローラ（舗装用）［搭乗・コンバインド式］質量3～4t | * | - | 普通作業員 | 特殊作業員 | 運転手（特殊） | 土木一般世話役 | 再生アスファルト混合物 再生粗粒度ＡＳ混合物（２０） | 軽油 １．２号 パトロール給油 | - | - | - | -
|  | 各種(2.30以上2.40t/m3未満) | ﾀｯｸｺｰﾄ PK-4 | 1112.1 | 3.45 | 2.58 | 0.5 | - | 24.03 | 9.04 | 6.19 | 4.04 | 2.19 | 72.52 | 68.38 | 3.67 | 0.42 | - | - | アスファルトフィニッシャ［クローラ型］舗装幅1.4～3.0m | 振動ローラ（舗装用）［搭乗・コンバインド式］質量3～4t | * | - | 普通作業員 | 特殊作業員 | 運転手（特殊） | 土木一般世話役 | 再生アスファルト混合物 再生粗粒度ＡＳ混合物（２０） | アスファルト乳剤 ＰＫ－４ タックコート用 | 軽油 １．２号 パトロール給油 | - | - | -
|  |  | ﾌﾟﾗｲﾑｺｰﾄ PK-3 | 1191 | 3.22 | 2.41 | 0.47 | - | 22.43 | 8.44 | 5.78 | 3.77 | 2.04 | 74.35 | 63.86 | 10.05 | 0.4 | - | - | アスファルトフィニッシャ［クローラ型］舗装幅1.4～3.0m | 振動ローラ（舗装用）［搭乗・コンバインド式］質量3～4t | * | - | 普通作業員 | 特殊作業員 | 運転手（特殊） | 土木一般世話役 | 再生アスファルト混合物 再生粗粒度ＡＳ混合物（２０） | アスファルト乳剤 ＰＫ－３ プライムコート用 | 軽油 １．２号 パトロール給油 | - | - | -
|  |  | 無し | 1051.8 | 3.42 | 2.73 | 0.53 | - | 23.81 | 9.55 | 6.55 | 4.27 | 2.31 | 72.77 | 72.3 | 0.45 | - | - | - | アスファルトフィニッシャ［クローラ型］舗装幅1.4～3.0m | 振動ローラ（舗装用）［搭乗・コンバインド式］質量3～4t | * | - | 普通作業員 | 特殊作業員 | 運転手（特殊） | 土木一般世話役 | 再生アスファルト混合物 再生粗粒度ＡＳ混合物（２０） | 軽油 １．２号 パトロール給油 | - | - | - | -
35mm以上45mm未満 | 1.4m未満 | 再生粗粒度ｱｽﾌｧﾙﾄ混合物(20) | ﾀｯｸｺｰﾄ PK-4 | 1883.4 | 0.52 | 0.35 | 0.09 | - | 46.73 | 18.34 | 16.05 | 4.88 | - | 52.75 | 50.43 | 2.16 | 0.09 | 0.05 | - | 振動ローラ（舗装用）[ハンドガイド型]質量0.5～0.6t | 振動コンパクタ[前進型]質量40～60kg |  | - | 特殊作業員 | 普通作業員 | 土木一般世話役 | - | 再生アスファルト混合物 再生粗粒度ＡＳ混合物（２０） | アスファルト乳剤 ＰＫ－４ タックコート用 | ガソリン レギュラー スタンド | 軽油 １．２号 パトロール給油 | - | -
|  |  | ﾌﾟﾗｲﾑｺｰﾄ PK-3 | 1962.2 | 0.5 | 0.34 | 0.08 | - | 44.86 | 17.61 | 15.41 | 4.68 | - | 54.64 | 48.39 | 6.1 | 0.08 | 0.05 | - | 振動ローラ（舗装用）[ハンドガイド型]質量0.5～0.6t | 振動コンパクタ[前進型]質量40～60kg |  | - | 特殊作業員 | 普通作業員 | 土木一般世話役 | - | 再生アスファルト混合物 再生粗粒度ＡＳ混合物（２０） | アスファルト乳剤 ＰＫ－３ プライムコート用 | ガソリン レギュラー スタンド | 軽油 １．２号 パトロール給油 | - | -
|  |  | 無し | 1752.4 | 0.5 | 0.38 | 0.09 | - | 45.16 | 19.72 | 17.25 | 5.24 | - | 54.34 | 54.19 | 0.09 | 0.05 | - | - | 振動ローラ（舗装用）[ハンドガイド型]質量0.5～0.6t | 振動コンパクタ[前進型]質量40～60kg |  | - | 特殊作業員 | 普通作業員 | 土木一般世話役 | - | 再生アスファルト混合物 再生粗粒度ＡＳ混合物（２０） | ガソリン レギュラー スタンド | 軽油 １．２号 パトロール給油 | - | - | -
|  | 細粒度ｱｽﾌｧﾙﾄ混合物(13) | ﾀｯｸｺｰﾄ PK-4 | 1994.3 | 0.49 | 0.33 | 0.08 | - | 44.14 | 17.32 | 15.16 | 4.61 | - | 55.37 | 53.18 | 2.04 | 0.08 | 0.05 | - | 振動ローラ（舗装用）[ハンドガイド型]質量0.5～0.6t | 振動コンパクタ[前進型]質量40～60kg |  | - | 特殊作業員 | 普通作業員 | 土木一般世話役 | - | アスファルト混合物 細粒度ＡＳ混合物（１３） | アスファルト乳剤 ＰＫ－４ タックコート用 | ガソリン レギュラー スタンド | 軽油 １．２号 パトロール給油 | - | -
|  |  | ﾌﾟﾗｲﾑｺｰﾄ PK-3 | 2073.1 | 0.47 | 0.32 | 0.08 | - | 42.46 | 16.67 | 14.58 | 4.43 | - | 57.07 | 51.16 | 5.77 | 0.08 | 0.04 | - | 振動ローラ（舗装用）[ハンドガイド型]質量0.5～0.6t | 振動コンパクタ[前進型]質量40～60kg |  | - | 特殊作業員 | 普通作業員 | 土木一般世話役 | - | アスファルト混合物 細粒度ＡＳ混合物（１３） | アスファルト乳剤 ＰＫ－３ プライムコート用 | ガソリン レギュラー スタンド | 軽油 １．２号 パトロール給油 | - | -
|  |  | 無し | 1863.3 | 0.47 | 0.35 | 0.09 | - | 42.47 | 18.54 | 16.22 | 4.93 | - | 57.06 | 56.91 | 0.09 | 0.05 | - | - | 振動ローラ（舗装用）[ハンドガイド型]質量0.5～0.6t | 振動コンパクタ[前進型]質量40～60kg |  | - | 特殊作業員 | 普通作業員 | 土木一般世話役 | - | アスファルト混合物 細粒度ＡＳ混合物（１３） | ガソリン レギュラー スタンド | 軽油 １．２号 パトロール給油 | - | - | -
|  | 各種(1.90以上2.00t/m3未満) | ﾀｯｸｺｰﾄ PK-4 | 1775.6 | 0.55 | 0.37 | 0.09 | - | 49.58 | 19.46 | 17.03 | 5.18 | - | 49.87 | 47.41 | 2.3 | 0.09 | 0.05 | - | 振動ローラ（舗装用）[ハンドガイド型]質量0.5～0.6t | 振動コンパクタ[前進型]質量40～60kg |  | - | 特殊作業員 | 普通作業員 | 土木一般世話役 | - | 再生アスファルト混合物 再生粗粒度ＡＳ混合物（２０） | アスファルト乳剤 ＰＫ－４ タックコート用 | ガソリン レギュラー スタンド | 軽油 １．２号 パトロール給油 | - | -
|  |  | ﾌﾟﾗｲﾑｺｰﾄ PK-3 | 1854.4 | 0.53 | 0.36 | 0.09 | - | 47.47 | 18.63 | 16.3 | 4.96 | - | 52 | 45.39 | 6.45 | 0.09 | 0.05 | - | 振動ローラ（舗装用）[ハンドガイド型]質量0.5～0.6t | 振動コンパクタ[前進型]質量40～60kg |  | - | 特殊作業員 | 普通作業員 | 土木一般世話役 | - | 再生アスファルト混合物 再生粗粒度ＡＳ混合物（２０） | アスファルト乳剤 ＰＫ－３ プライムコート用 | ガソリン レギュラー スタンド | 軽油 １．２号 パトロール給油 | - | -
|  |  | 無し | 1644.6 | 0.53 | 0.4 | 0.1 | - | 48.12 | 21.01 | 18.38 | 5.59 | - | 51.35 | 51.18 | 0.1 | 0.06 | - | - | 振動ローラ（舗装用）[ハンドガイド型]質量0.5～0.6t | 振動コンパクタ[前進型]質量40～60kg |  | - | 特殊作業員 | 普通作業員 | 土木一般世話役 | - | 再生アスファルト混合物 再生粗粒度ＡＳ混合物（２０） | ガソリン レギュラー スタンド | 軽油 １．２号 パトロール給油 | - | - | -
|  | 各種(2.00以上2.10t/m3未満) | ﾀｯｸｺｰﾄ PK-4 | 1818.7 | 0.53 | 0.36 | 0.09 | - | 48.4 | 19 | 16.62 | 5.05 | - | 51.07 | 48.67 | 2.24 | 0.09 | 0.05 | - | 振動ローラ（舗装用）[ハンドガイド型]質量0.5～0.6t | 振動コンパクタ[前進型]質量40～60kg |  | - | 特殊作業員 | 普通作業員 | 土木一般世話役 | - | 再生アスファルト混合物 再生粗粒度ＡＳ混合物（２０） | アスファルト乳剤 ＰＫ－４ タックコート用 | ガソリン レギュラー スタンド | 軽油 １．２号 パトロール給油 | - | -
|  |  | ﾌﾟﾗｲﾑｺｰﾄ PK-3 | 1897.6 | 0.52 | 0.35 | 0.09 | - | 46.38 | 18.21 | 15.93 | 4.84 | - | 53.1 | 46.64 | 6.3 | 0.09 | 0.05 | - | 振動ローラ（舗装用）[ハンドガイド型]質量0.5～0.6t | 振動コンパクタ[前進型]質量40～60kg |  | - | 特殊作業員 | 普通作業員 | 土木一般世話役 | - | 再生アスファルト混合物 再生粗粒度ＡＳ混合物（２０） | アスファルト乳剤 ＰＫ－３ プライムコート用 | ガソリン レギュラー スタンド | 軽油 １．２号 パトロール給油 | - | -
|  |  | 無し | 1687.7 | 0.52 | 0.39 | 0.1 | - | 46.89 | 20.47 | 17.91 | 5.45 | - | 52.59 | 52.43 | 0.1 | 0.05 | - | - | 振動ローラ（舗装用）[ハンドガイド型]質量0.5～0.6t | 振動コンパクタ[前進型]質量40～60kg |  | - | 特殊作業員 | 普通作業員 | 土木一般世話役 | - | 再生アスファルト混合物 再生粗粒度ＡＳ混合物（２０） | ガソリン レギュラー スタンド | 軽油 １．２号 パトロール給油 | - | - | -
|  | 各種(2.10以上2.20t/m3未満) | ﾀｯｸｺｰﾄ PK-4 | 1861.8 | 0.52 | 0.35 | 0.09 | - | 47.29 | 18.56 | 16.24 | 4.94 | - | 52.19 | 49.84 | 2.19 | 0.09 | 0.05 | - | 振動ローラ（舗装用）[ハンドガイド型]質量0.5～0.6t | 振動コンパクタ[前進型]質量40～60kg |  | - | 特殊作業員 | 普通作業員 | 土木一般世話役 | - | 再生アスファルト混合物 再生粗粒度ＡＳ混合物（２０） | アスファルト乳剤 ＰＫ－４ タックコート用 | ガソリン レギュラー スタンド | 軽油 １．２号 パトロール給油 | - | -
|  |  | ﾌﾟﾗｲﾑｺｰﾄ PK-3 | 1940.7 | 0.51 | 0.34 | 0.09 | - | 45.36 | 17.8 | 15.58 | 4.74 | - | 54.13 | 47.82 | 6.16 | 0.08 | 0.05 | - | 振動ローラ（舗装用）[ハンドガイド型]質量0.5～0.6t | 振動コンパクタ[前進型]質量40～60kg |  | - | 特殊作業員 | 普通作業員 | 土木一般世話役 | - | 再生アスファルト混合物 再生粗粒度ＡＳ混合物（２０） | アスファルト乳剤 ＰＫ－３ プライムコート用 | ガソリン レギュラー スタンド | 軽油 １．２号 パトロール給油 | - | -
|  |  | 無し | 1730.8 | 0.51 | 0.38 | 0.1 | - | 45.73 | 19.96 | 17.47 | 5.31 | - | 53.76 | 53.6 | 0.1 | 0.05 | - | - | 振動ローラ（舗装用）[ハンドガイド型]質量0.5～0.6t | 振動コンパクタ[前進型]質量40～60kg |  | - | 特殊作業員 | 普通作業員 | 土木一般世話役 | - | 再生アスファルト混合物 再生粗粒度ＡＳ混合物（２０） | ガソリン レギュラー スタンド | 軽油 １．２号 パトロール給油 | - | - | -
|  | 各種(2.20以上2.30t/m3未満) | ﾀｯｸｺｰﾄ PK-4 | 1905 | 0.52 | 0.35 | 0.09 | - | 46.21 | 18.14 | 15.87 | 4.82 | - | 53.27 | 50.97 | 2.14 | 0.09 | 0.05 | - | 振動ローラ（舗装用）[ハンドガイド型]質量0.5～0.6t | 振動コンパクタ[前進型]質量40～60kg |  | - | 特殊作業員 | 普通作業員 | 土木一般世話役 | - | 再生アスファルト混合物 再生粗粒度ＡＳ混合物（２０） | アスファルト乳剤 ＰＫ－４ タックコート用 | ガソリン レギュラー スタンド | 軽油 １．２号 パトロール給油 | - | -
|  |  | ﾌﾟﾗｲﾑｺｰﾄ PK-3 | 1983.8 | 0.49 | 0.33 | 0.08 | - | 44.37 | 17.42 | 15.24 | 4.63 | - | 55.14 | 48.96 | 6.03 | 0.08 | 0.05 | - | 振動ローラ（舗装用）[ハンドガイド型]質量0.5～0.6t | 振動コンパクタ[前進型]質量40～60kg |  | - | 特殊作業員 | 普通作業員 | 土木一般世話役 | - | 再生アスファルト混合物 再生粗粒度ＡＳ混合物（２０） | アスファルト乳剤 ＰＫ－３ プライムコート用 | ガソリン レギュラー スタンド | 軽油 １．２号 パトロール給油 | - | -
|  |  | 無し | 1774 | 0.49 | 0.37 | 0.09 | - | 44.62 | 19.48 | 17.04 | 5.18 | - | 54.89 | 54.74 | 0.09 | 0.05 | - | - | 振動ローラ（舗装用）[ハンドガイド型]質量0.5～0.6t | 振動コンパクタ[前進型]質量40～60kg |  | - | 特殊作業員 | 普通作業員 | 土木一般世話役 | - | 再生アスファルト混合物 再生粗粒度ＡＳ混合物（２０） | ガソリン レギュラー スタンド | 軽油 １．２号 パトロール給油 | - | - | -
|  | 各種(2.30以上2.40t/m3未満) | ﾀｯｸｺｰﾄ PK-4 | 1948.1 | 0.5 | 0.34 | 0.08 | - | 45.19 | 17.74 | 15.52 | 4.72 | - | 54.31 | 52.07 | 2.09 | 0.08 | 0.05 | - | 振動ローラ（舗装用）[ハンドガイド型]質量0.5～0.6t | 振動コンパクタ[前進型]質量40～60kg |  | - | 特殊作業員 | 普通作業員 | 土木一般世話役 | - | 再生アスファルト混合物 再生粗粒度ＡＳ混合物（２０） | アスファルト乳剤 ＰＫ－４ タックコート用 | ガソリン レギュラー スタンド | 軽油 １．２号 パトロール給油 | - | -
|  |  | ﾌﾟﾗｲﾑｺｰﾄ PK-3 | 2026.9 | 0.48 | 0.33 | 0.08 | - | 43.42 | 17.05 | 14.91 | 4.53 | - | 56.1 | 50.06 | 5.9 | 0.08 | 0.04 | - | 振動ローラ（舗装用）[ハンドガイド型]質量0.5～0.6t | 振動コンパクタ[前進型]質量40～60kg |  | - | 特殊作業員 | 普通作業員 | 土木一般世話役 | - | 再生アスファルト混合物 再生粗粒度ＡＳ混合物（２０） | アスファルト乳剤 ＰＫ－３ プライムコート用 | ガソリン レギュラー スタンド | 軽油 １．２号 パトロール給油 | - | -
|  |  | 無し | 1817.1 | 0.48 | 0.36 | 0.09 | - | 43.56 | 19.01 | 16.64 | 5.06 | - | 55.96 | 55.81 | 0.09 | 0.05 | - | - | 振動ローラ（舗装用）[ハンドガイド型]質量0.5～0.6t | 振動コンパクタ[前進型]質量40～60kg |  | - | 特殊作業員 | 普通作業員 | 土木一般世話役 | - | 再生アスファルト混合物 再生粗粒度ＡＳ混合物（２０） | ガソリン レギュラー スタンド | 軽油 １．２号 パトロール給油 | - | - | -
| 1.4m以上 | 再生粗粒度ｱｽﾌｧﾙﾄ混合物(20) | ﾀｯｸｺｰﾄ PK-4 | 1300.8 | 2.95 | 2.21 | 0.43 | - | 20.53 | 7.72 | 5.29 | 3.45 | 1.87 | 76.52 | 72.98 | 3.14 | 0.36 | - | - | アスファルトフィニッシャ［クローラ型］舗装幅1.4～3.0m | 振動ローラ（舗装用）［搭乗・コンバインド式］質量3～4t | * | - | 普通作業員 | 特殊作業員 | 運転手（特殊） | 土木一般世話役 | 再生アスファルト混合物 再生粗粒度ＡＳ混合物（２０） | アスファルト乳剤 ＰＫ－４ タックコート用 | 軽油 １．２号 パトロール給油 | - | - | -
|  |  | ﾌﾟﾗｲﾑｺｰﾄ PK-3 | 1379.6 | 2.77 | 2.08 | 0.4 | - | 19.35 | 7.28 | 4.99 | 3.25 | 1.76 | 77.88 | 68.83 | 8.67 | 0.34 | - | - | アスファルトフィニッシャ［クローラ型］舗装幅1.4～3.0m | 振動ローラ（舗装用）［搭乗・コンバインド式］質量3～4t | * | - | 普通作業員 | 特殊作業員 | 運転手（特殊） | 土木一般世話役 | 再生アスファルト混合物 再生粗粒度ＡＳ混合物（２０） | アスファルト乳剤 ＰＫ－３ プライムコート用 | 軽油 １．２号 パトロール給油 | - | - | -
|  |  | 無し | 1240.5 | 2.89 | 2.31 | 0.45 | - | 20.19 | 8.1 | 5.55 | 3.62 | 1.96 | 76.92 | 76.53 | 0.38 | - | - | - | アスファルトフィニッシャ［クローラ型］舗装幅1.4～3.0m | 振動ローラ（舗装用）［搭乗・コンバインド式］質量3～4t | * | - | 普通作業員 | 特殊作業員 | 運転手（特殊） | 土木一般世話役 | 再生アスファルト混合物 再生粗粒度ＡＳ混合物（２０） | 軽油 １．２号 パトロール給油 | - | - | - | -
|  | 細粒度ｱｽﾌｧﾙﾄ混合物(13) | ﾀｯｸｺｰﾄ PK-4 | 1411.6 | 2.71 | 2.03 | 0.39 | - | 18.92 | 7.12 | 4.88 | 3.18 | 1.72 | 78.37 | 75.11 | 2.89 | 0.33 | - | - | アスファルトフィニッシャ［クローラ型］舗装幅1.4～3.0m | 振動ローラ（舗装用）［搭乗・コンバインド式］質量3～4t | * | - | 普通作業員 | 特殊作業員 | 運転手（特殊） | 土木一般世話役 | アスファルト混合物 細粒度ＡＳ混合物（１３） | アスファルト乳剤 ＰＫ－４ タックコート用 | 軽油 １．２号 パトロール給油 | - | - | -
|  |  | ﾌﾟﾗｲﾑｺｰﾄ PK-3 | 1490.5 | 2.56 | 1.92 | 0.37 | - | 17.92 | 6.74 | 4.62 | 3.01 | 1.63 | 79.52 | 71.14 | 8.03 | 0.32 | - | - | アスファルトフィニッシャ［クローラ型］舗装幅1.4～3.0m | 振動ローラ（舗装用）［搭乗・コンバインド式］質量3～4t | * | - | 普通作業員 | 特殊作業員 | 運転手（特殊） | 土木一般世話役 | アスファルト混合物 細粒度ＡＳ混合物（１３） | アスファルト乳剤 ＰＫ－３ プライムコート用 | 軽油 １．２号 パトロール給油 | - | - | -
|  |  | 無し | 1351.3 | 2.65 | 2.12 | 0.41 | - | 18.53 | 7.44 | 5.09 | 3.32 | 1.8 | 78.82 | 78.46 | 0.35 | - | - | - | アスファルトフィニッシャ［クローラ型］舗装幅1.4～3.0m | 振動ローラ（舗装用）［搭乗・コンバインド式］質量3～4t | * | - | 普通作業員 | 特殊作業員 | 運転手（特殊） | 土木一般世話役 | アスファルト混合物 細粒度ＡＳ混合物（１３） | 軽油 １．２号 パトロール給油 | - | - | - | -
|  | 各種(1.90以上2.00t/m3未満) | ﾀｯｸｺｰﾄ PK-4 | 1193 | 3.22 | 2.41 | 0.47 | - | 22.39 | 8.42 | 5.77 | 3.76 | 2.04 | 74.39 | 70.54 | 3.42 | 0.39 | - | - | アスファルトフィニッシャ［クローラ型］舗装幅1.4～3.0m | 振動ローラ（舗装用）［搭乗・コンバインド式］質量3～4t | * | - | 普通作業員 | 特殊作業員 | 運転手（特殊） | 土木一般世話役 | 再生アスファルト混合物 再生粗粒度ＡＳ混合物（２０） | アスファルト乳剤 ＰＫ－４ タックコート用 | 軽油 １．２号 パトロール給油 | - | - | -
|  |  | ﾌﾟﾗｲﾑｺｰﾄ PK-3 | 1271.8 | 3.02 | 2.26 | 0.44 | - | 21 | 7.9 | 5.41 | 3.53 | 1.91 | 75.98 | 66.16 | 9.41 | 0.37 | - | - | アスファルトフィニッシャ［クローラ型］舗装幅1.4～3.0m | 振動ローラ（舗装用）［搭乗・コンバインド式］質量3～4t | * | - | 普通作業員 | 特殊作業員 | 運転手（特殊） | 土木一般世話役 | 再生アスファルト混合物 再生粗粒度ＡＳ混合物（２０） | アスファルト乳剤 ＰＫ－３ プライムコート用 | 軽油 １．２号 パトロール給油 | - | - | -
|  |  | 無し | 1132.7 | 3.17 | 2.53 | 0.49 | - | 22.11 | 8.87 | 6.08 | 3.96 | 2.15 | 74.72 | 74.28 | 0.42 | - | - | - | アスファルトフィニッシャ［クローラ型］舗装幅1.4～3.0m | 振動ローラ（舗装用）［搭乗・コンバインド式］質量3～4t | * | - | 普通作業員 | 特殊作業員 | 運転手（特殊） | 土木一般世話役 | 再生アスファルト混合物 再生粗粒度ＡＳ混合物（２０） | 軽油 １．２号 パトロール給油 | - | - | - | -
|  | 各種(2.00以上2.10t/m3未満) | ﾀｯｸｺｰﾄ PK-4 | 1236.1 | 3.1 | 2.32 | 0.45 | - | 21.61 | 8.13 | 5.57 | 3.63 | 1.97 | 75.29 | 71.57 | 3.3 | 0.38 | - | - | アスファルトフィニッシャ［クローラ型］舗装幅1.4～3.0m | 振動ローラ（舗装用）［搭乗・コンバインド式］質量3～4t | * | - | 普通作業員 | 特殊作業員 | 運転手（特殊） | 土木一般世話役 | 再生アスファルト混合物 再生粗粒度ＡＳ混合物（２０） | アスファルト乳剤 ＰＫ－４ タックコート用 | 軽油 １．２号 パトロール給油 | - | - | -
|  |  | ﾌﾟﾗｲﾑｺｰﾄ PK-3 | 1314.9 | 2.91 | 2.18 | 0.42 | - | 20.31 | 7.64 | 5.24 | 3.41 | 1.85 | 76.78 | 67.28 | 9.1 | 0.36 | - | - | アスファルトフィニッシャ［クローラ型］舗装幅1.4～3.0m | 振動ローラ（舗装用）［搭乗・コンバインド式］質量3～4t | * | - | 普通作業員 | 特殊作業員 | 運転手（特殊） | 土木一般世話役 | 再生アスファルト混合物 再生粗粒度ＡＳ混合物（２０） | アスファルト乳剤 ＰＫ－３ プライムコート用 | 軽油 １．２号 パトロール給油 | - | - | -
|  |  | 無し | 1175.8 | 3.05 | 2.44 | 0.47 | - | 21.31 | 8.55 | 5.86 | 3.82 | 2.07 | 75.64 | 75.22 | 0.4 | - | - | - | アスファルトフィニッシャ［クローラ型］舗装幅1.4～3.0m | 振動ローラ（舗装用）［搭乗・コンバインド式］質量3～4t | * | - | 普通作業員 | 特殊作業員 | 運転手（特殊） | 土木一般世話役 | 再生アスファルト混合物 再生粗粒度ＡＳ混合物（２０） | 軽油 １．２号 パトロール給油 | - | - | - | -
|  | 各種(2.10以上2.20t/m3未満) | ﾀｯｸｺｰﾄ PK-4 | 1279.2 | 3 | 2.24 | 0.44 | - | 20.88 | 7.86 | 5.38 | 3.51 | 1.9 | 76.12 | 72.52 | 3.19 | 0.37 | - | - | アスファルトフィニッシャ［クローラ型］舗装幅1.4～3.0m | 振動ローラ（舗装用）［搭乗・コンバインド式］質量3～4t | * | - | 普通作業員 | 特殊作業員 | 運転手（特殊） | 土木一般世話役 | 再生アスファルト混合物 再生粗粒度ＡＳ混合物（２０） | アスファルト乳剤 ＰＫ－４ タックコート用 | 軽油 １．２号 パトロール給油 | - | - | -
|  |  | ﾌﾟﾗｲﾑｺｰﾄ PK-3 | 1358.1 | 2.82 | 2.11 | 0.41 | - | 19.66 | 7.4 | 5.07 | 3.3 | 1.79 | 77.52 | 68.32 | 8.81 | 0.35 | - | - | アスファルトフィニッシャ［クローラ型］舗装幅1.4～3.0m | 振動ローラ（舗装用）［搭乗・コンバインド式］質量3～4t | * | - | 普通作業員 | 特殊作業員 | 運転手（特殊） | 土木一般世話役 | 再生アスファルト混合物 再生粗粒度ＡＳ混合物（２０） | アスファルト乳剤 ＰＫ－３ プライムコート用 | 軽油 １．２号 パトロール給油 | - | - | -
|  |  | 無し | 1218.9 | 2.95 | 2.35 | 0.46 | - | 20.54 | 8.24 | 5.65 | 3.68 | 2 | 76.51 | 76.11 | 0.39 | - | - | - | アスファルトフィニッシャ［クローラ型］舗装幅1.4～3.0m | 振動ローラ（舗装用）［搭乗・コンバインド式］質量3～4t | * | - | 普通作業員 | 特殊作業員 | 運転手（特殊） | 土木一般世話役 | 再生アスファルト混合物 再生粗粒度ＡＳ混合物（２０） | 軽油 １．２号 パトロール給油 | - | - | - | -
|  | 各種(2.20以上2.30t/m3未満) | ﾀｯｸｺｰﾄ PK-4 | 1322.3 | 2.9 | 2.17 | 0.42 | - | 20.2 | 7.6 | 5.21 | 3.39 | 1.84 | 76.9 | 73.42 | 3.08 | 0.36 | - | - | アスファルトフィニッシャ［クローラ型］舗装幅1.4～3.0m | 振動ローラ（舗装用）［搭乗・コンバインド式］質量3～4t | * | - | 普通作業員 | 特殊作業員 | 運転手（特殊） | 土木一般世話役 | 再生アスファルト混合物 再生粗粒度ＡＳ混合物（２０） | アスファルト乳剤 ＰＫ－４ タックコート用 | 軽油 １．２号 パトロール給油 | - | - | -
|  |  | ﾌﾟﾗｲﾑｺｰﾄ PK-3 | 1401.2 | 2.74 | 2.05 | 0.4 | - | 19.05 | 7.17 | 4.91 | 3.2 | 1.73 | 78.21 | 69.29 | 8.54 | 0.34 | - | - | アスファルトフィニッシャ［クローラ型］舗装幅1.4～3.0m | 振動ローラ（舗装用）［搭乗・コンバインド式］質量3～4t | * | - | 普通作業員 | 特殊作業員 | 運転手（特殊） | 土木一般世話役 | 再生アスファルト混合物 再生粗粒度ＡＳ混合物（２０） | アスファルト乳剤 ＰＫ－３ プライムコート用 | 軽油 １．２号 パトロール給油 | - | - | -
|  |  | 無し | 1262 | 2.84 | 2.27 | 0.44 | - | 19.84 | 7.96 | 5.45 | 3.56 | 1.93 | 77.32 | 76.94 | 0.37 | - | - | - | アスファルトフィニッシャ［クローラ型］舗装幅1.4～3.0m | 振動ローラ（舗装用）［搭乗・コンバインド式］質量3～4t | * | - | 普通作業員 | 特殊作業員 | 運転手（特殊） | 土木一般世話役 | 再生アスファルト混合物 再生粗粒度ＡＳ混合物（２０） | 軽油 １．２号 パトロール給油 | - | - | - | -
|  | 各種(2.30以上2.40t/m3未満) | ﾀｯｸｺｰﾄ PK-4 | 1365.4 | 2.81 | 2.1 | 0.41 | - | 19.56 | 7.36 | 5.04 | 3.29 | 1.78 | 77.63 | 74.26 | 2.99 | 0.34 | - | - | アスファルトフィニッシャ［クローラ型］舗装幅1.4～3.0m | 振動ローラ（舗装用）［搭乗・コンバインド式］質量3～4t | * | - | 普通作業員 | 特殊作業員 | 運転手（特殊） | 土木一般世話役 | 再生アスファルト混合物 再生粗粒度ＡＳ混合物（２０） | アスファルト乳剤 ＰＫ－４ タックコート用 | 軽油 １．２号 パトロール給油 | - | - | -
|  |  | ﾌﾟﾗｲﾑｺｰﾄ PK-3 | 1444.3 | 2.65 | 1.99 | 0.38 | - | 18.5 | 6.96 | 4.77 | 3.11 | 1.68 | 78.85 | 70.21 | 8.28 | 0.33 | - | - | アスファルトフィニッシャ［クローラ型］舗装幅1.4～3.0m | 振動ローラ（舗装用）［搭乗・コンバインド式］質量3～4t | * | - | 普通作業員 | 特殊作業員 | 運転手（特殊） | 土木一般世話役 | 再生アスファルト混合物 再生粗粒度ＡＳ混合物（２０） | アスファルト乳剤 ＰＫ－３ プライムコート用 | 軽油 １．２号 パトロール給油 | - | - | -
|  |  | 無し | 1305.1 | 2.76 | 2.2 | 0.43 | - | 19.18 | 7.7 | 5.27 | 3.44 | 1.86 | 78.06 | 77.69 | 0.36 | - | - | - | アスファルトフィニッシャ［クローラ型］舗装幅1.4～3.0m | 振動ローラ（舗装用）［搭乗・コンバインド式］質量3～4t | * | - | 普通作業員 | 特殊作業員 | 運転手（特殊） | 土木一般世話役 | 再生アスファルト混合物 再生粗粒度ＡＳ混合物（２０） | 軽油 １．２号 パトロール給油 | - | - | - | -
45mm以上55mm未満 | 1.4m未満 | 再生粗粒度ｱｽﾌｧﾙﾄ混合物(20) | ﾀｯｸｺｰﾄ PK-4 | 2120.6 | 0.46 | 0.31 | 0.08 | - | 41.51 | 16.29 | 14.26 | 4.33 | - | 58.03 | 55.97 | 1.92 | 0.08 | 0.04 | - | 振動ローラ（舗装用）[ハンドガイド型]質量0.5～0.6t | 振動コンパクタ[前進型]質量40～60kg |  | - | 特殊作業員 | 普通作業員 | 土木一般世話役 | - | 再生アスファルト混合物 再生粗粒度ＡＳ混合物（２０） | アスファルト乳剤 ＰＫ－４ タックコート用 | ガソリン レギュラー スタンド | 軽油 １．２号 パトロール給油 | - | -
|  |  | ﾌﾟﾗｲﾑｺｰﾄ PK-3 | 2199.4 | 0.44 | 0.3 | 0.07 | - | 40.02 | 15.71 | 13.74 | 4.18 | - | 59.54 | 53.97 | 5.44 | 0.07 | 0.04 | - | 振動ローラ（舗装用）[ハンドガイド型]質量0.5～0.6t | 振動コンパクタ[前進型]質量40～60kg |  | - | 特殊作業員 | 普通作業員 | 土木一般世話役 | - | 再生アスファルト混合物 再生粗粒度ＡＳ混合物（２０） | アスファルト乳剤 ＰＫ－３ プライムコート用 | ガソリン レギュラー スタンド | 軽油 １．２号 パトロール給油 | - | -
|  |  | 無し | 1989.6 | 0.43 | 0.33 | 0.08 | - | 39.78 | 17.37 | 15.19 | 4.62 | - | 59.79 | 59.66 | 0.08 | 0.05 | - | - | 振動ローラ（舗装用）[ハンドガイド型]質量0.5～0.6t | 振動コンパクタ[前進型]質量40～60kg |  | - | 特殊作業員 | 普通作業員 | 土木一般世話役 | - | 再生アスファルト混合物 再生粗粒度ＡＳ混合物（２０） | ガソリン レギュラー スタンド | 軽油 １．２号 パトロール給油 | - | - | -
|  | 細粒度ｱｽﾌｧﾙﾄ混合物(13) | ﾀｯｸｺｰﾄ PK-4 | 2259.2 | 0.43 | 0.29 | 0.07 | - | 38.96 | 15.29 | 13.38 | 4.07 | - | 60.61 | 58.68 | 1.8 | 0.07 | 0.04 | - | 振動ローラ（舗装用）[ハンドガイド型]質量0.5～0.6t | 振動コンパクタ[前進型]質量40～60kg |  | - | 特殊作業員 | 普通作業員 | 土木一般世話役 | - | アスファルト混合物 細粒度ＡＳ混合物（１３） | アスファルト乳剤 ＰＫ－４ タックコート用 | ガソリン レギュラー スタンド | 軽油 １．２号 パトロール給油 | - | -
|  |  | ﾌﾟﾗｲﾑｺｰﾄ PK-3 | 2338 | 0.41 | 0.28 | 0.07 | - | 37.65 | 14.78 | 12.93 | 3.93 | - | 61.94 | 56.7 | 5.11 | 0.07 | 0.04 | - | 振動ローラ（舗装用）[ハンドガイド型]質量0.5～0.6t | 振動コンパクタ[前進型]質量40～60kg |  | - | 特殊作業員 | 普通作業員 | 土木一般世話役 | - | アスファルト混合物 細粒度ＡＳ混合物（１３） | アスファルト乳剤 ＰＫ－３ プライムコート用 | ガソリン レギュラー スタンド | 軽油 １．２号 パトロール給油 | - | -
|  |  | 無し | 2128.2 | 0.41 | 0.31 | 0.08 | - | 37.18 | 16.23 | 14.2 | 4.32 | - | 62.41 | 62.29 | 0.08 | 0.04 | - | - | 振動ローラ（舗装用）[ハンドガイド型]質量0.5～0.6t | 振動コンパクタ[前進型]質量40～60kg |  | - | 特殊作業員 | 普通作業員 | 土木一般世話役 | - | アスファルト混合物 細粒度ＡＳ混合物（１３） | ガソリン レギュラー スタンド | 軽油 １．２号 パトロール給油 | - | - | -
|  | 各種(1.90以上2.00t/m3未満) | ﾀｯｸｺｰﾄ PK-4 | 1985.8 | 0.49 | 0.33 | 0.08 | - | 44.33 | 17.4 | 15.22 | 4.63 | - | 55.18 | 52.98 | 2.05 | 0.08 | 0.05 | - | 振動ローラ（舗装用）[ハンドガイド型]質量0.5～0.6t | 振動コンパクタ[前進型]質量40～60kg |  | - | 特殊作業員 | 普通作業員 | 土木一般世話役 | - | 再生アスファルト混合物 再生粗粒度ＡＳ混合物（２０） | アスファルト乳剤 ＰＫ－４ タックコート用 | ガソリン レギュラー スタンド | 軽油 １．２号 パトロール給油 | - | -
|  |  | ﾌﾟﾗｲﾑｺｰﾄ PK-3 | 2064.7 | 0.47 | 0.32 | 0.08 | - | 42.62 | 16.73 | 14.64 | 4.45 | - | 56.91 | 50.98 | 5.79 | 0.08 | 0.04 | - | 振動ローラ（舗装用）[ハンドガイド型]質量0.5～0.6t | 振動コンパクタ[前進型]質量40～60kg |  | - | 特殊作業員 | 普通作業員 | 土木一般世話役 | - | 再生アスファルト混合物 再生粗粒度ＡＳ混合物（２０） | アスファルト乳剤 ＰＫ－３ プライムコート用 | ガソリン レギュラー スタンド | 軽油 １．２号 パトロール給油 | - | -
|  |  | 無し | 1854.8 | 0.48 | 0.36 | 0.09 | - | 42.68 | 18.63 | 16.3 | 4.96 | - | 56.84 | 56.69 | 0.09 | 0.05 | - | - | 振動ローラ（舗装用）[ハンドガイド型]質量0.5～0.6t | 振動コンパクタ[前進型]質量40～60kg |  | - | 特殊作業員 | 普通作業員 | 土木一般世話役 | - | 再生アスファルト混合物 再生粗粒度ＡＳ混合物（２０） | ガソリン レギュラー スタンド | 軽油 １．２号 パトロール給油 | - | - | -
|  | 各種(2.00以上2.10t/m3未満) | ﾀｯｸｺｰﾄ PK-4 | 2039.7 | 0.47 | 0.32 | 0.08 | - | 43.16 | 16.94 | 14.82 | 4.51 | - | 56.37 | 54.23 | 2 | 0.08 | 0.04 | - | 振動ローラ（舗装用）[ハンドガイド型]質量0.5～0.6t | 振動コンパクタ[前進型]質量40～60kg |  | - | 特殊作業員 | 普通作業員 | 土木一般世話役 | - | 再生アスファルト混合物 再生粗粒度ＡＳ混合物（２０） | アスファルト乳剤 ＰＫ－４ タックコート用 | ガソリン レギュラー スタンド | 軽油 １．２号 パトロール給油 | - | -
|  |  | ﾌﾟﾗｲﾑｺｰﾄ PK-3 | 2118.6 | 0.46 | 0.31 | 0.08 | - | 41.55 | 16.31 | 14.27 | 4.34 | - | 57.99 | 52.2 | 5.65 | 0.08 | 0.04 | - | 振動ローラ（舗装用）[ハンドガイド型]質量0.5～0.6t | 振動コンパクタ[前進型]質量40～60kg |  | - | 特殊作業員 | 普通作業員 | 土木一般世話役 | - | 再生アスファルト混合物 再生粗粒度ＡＳ混合物（２０） | アスファルト乳剤 ＰＫ－３ プライムコート用 | ガソリン レギュラー スタンド | 軽油 １．２号 パトロール給油 | - | -
|  |  | 無し | 1908.7 | 0.47 | 0.35 | 0.09 | - | 41.47 | 18.1 | 15.84 | 4.82 | - | 58.06 | 57.91 | 0.09 | 0.05 | - | - | 振動ローラ（舗装用）[ハンドガイド型]質量0.5～0.6t | 振動コンパクタ[前進型]質量40～60kg |  | - | 特殊作業員 | 普通作業員 | 土木一般世話役 | - | 再生アスファルト混合物 再生粗粒度ＡＳ混合物（２０） | ガソリン レギュラー スタンド | 軽油 １．２号 パトロール給油 | - | - | -
|  | 各種(2.10以上2.20t/m3未満) | ﾀｯｸｺｰﾄ PK-4 | 2093.6 | 0.46 | 0.31 | 0.08 | - | 42.04 | 16.5 | 14.44 | 4.39 | - | 57.5 | 55.41 | 1.95 | 0.08 | 0.04 | - | 振動ローラ（舗装用）[ハンドガイド型]質量0.5～0.6t | 振動コンパクタ[前進型]質量40～60kg |  | - | 特殊作業員 | 普通作業員 | 土木一般世話役 | - | 再生アスファルト混合物 再生粗粒度ＡＳ混合物（２０） | アスファルト乳剤 ＰＫ－４ タックコート用 | ガソリン レギュラー スタンド | 軽油 １．２号 パトロール給油 | - | -
|  |  | ﾌﾟﾗｲﾑｺｰﾄ PK-3 | 2172.5 | 0.45 | 0.3 | 0.08 | - | 40.51 | 15.9 | 13.91 | 4.23 | - | 59.04 | 53.4 | 5.5 | 0.08 | 0.04 | - | 振動ローラ（舗装用）[ハンドガイド型]質量0.5～0.6t | 振動コンパクタ[前進型]質量40～60kg |  | - | 特殊作業員 | 普通作業員 | 土木一般世話役 | - | 再生アスファルト混合物 再生粗粒度ＡＳ混合物（２０） | アスファルト乳剤 ＰＫ－３ プライムコート用 | ガソリン レギュラー スタンド | 軽油 １．２号 パトロール給油 | - | -
|  |  | 無し | 1962.6 | 0.45 | 0.34 | 0.08 | - | 40.31 | 17.6 | 15.4 | 4.68 | - | 59.24 | 59.11 | 0.08 | 0.05 | - | - | 振動ローラ（舗装用）[ハンドガイド型]質量0.5～0.6t | 振動コンパクタ[前進型]質量40～60kg |  | - | 特殊作業員 | 普通作業員 | 土木一般世話役 | - | 再生アスファルト混合物 再生粗粒度ＡＳ混合物（２０） | ガソリン レギュラー スタンド | 軽油 １．２号 パトロール給油 | - | - | -
|  | 各種(2.20以上2.30t/m3未満) | ﾀｯｸｺｰﾄ PK-4 | 2147.5 | 0.46 | 0.31 | 0.08 | - | 40.99 | 16.09 | 14.08 | 4.28 | - | 58.55 | 56.51 | 1.9 | 0.08 | 0.04 | - | 振動ローラ（舗装用）[ハンドガイド型]質量0.5～0.6t | 振動コンパクタ[前進型]質量40～60kg |  | - | 特殊作業員 | 普通作業員 | 土木一般世話役 | - | 再生アスファルト混合物 再生粗粒度ＡＳ混合物（２０） | アスファルト乳剤 ＰＫ－４ タックコート用 | ガソリン レギュラー スタンド | 軽油 １．２号 パトロール給油 | - | -
|  |  | ﾌﾟﾗｲﾑｺｰﾄ PK-3 | 2226.4 | 0.44 | 0.3 | 0.07 | - | 39.54 | 15.52 | 13.58 | 4.13 | - | 60.02 | 54.52 | 5.37 | 0.07 | 0.04 | - | 振動ローラ（舗装用）[ハンドガイド型]質量0.5～0.6t | 振動コンパクタ[前進型]質量40～60kg |  | - | 特殊作業員 | 普通作業員 | 土木一般世話役 | - | 再生アスファルト混合物 再生粗粒度ＡＳ混合物（２０） | アスファルト乳剤 ＰＫ－３ プライムコート用 | ガソリン レギュラー スタンド | 軽油 １．２号 パトロール給油 | - | -
|  |  | 無し | 2016.5 | 0.43 | 0.33 | 0.08 | - | 39.24 | 17.13 | 14.99 | 4.56 | - | 60.33 | 60.21 | 0.08 | 0.04 | - | - | 振動ローラ（舗装用）[ハンドガイド型]質量0.5～0.6t | 振動コンパクタ[前進型]質量40～60kg |  | - | 特殊作業員 | 普通作業員 | 土木一般世話役 | - | 再生アスファルト混合物 再生粗粒度ＡＳ混合物（２０） | ガソリン レギュラー スタンド | 軽油 １．２号 パトロール給油 | - | - | -
|  | 各種(2.30以上2.40t/m3未満) | ﾀｯｸｺｰﾄ PK-4 | 2201.4 | 0.44 | 0.3 | 0.07 | - | 39.97 | 15.69 | 13.73 | 4.17 | - | 59.59 | 57.61 | 1.85 | 0.07 | 0.04 | - | 振動ローラ（舗装用）[ハンドガイド型]質量0.5～0.6t | 振動コンパクタ[前進型]質量40～60kg |  | - | 特殊作業員 | 普通作業員 | 土木一般世話役 | - | 再生アスファルト混合物 再生粗粒度ＡＳ混合物（２０） | アスファルト乳剤 ＰＫ－４ タックコート用 | ガソリン レギュラー スタンド | 軽油 １．２号 パトロール給油 | - | -
|  |  | ﾌﾟﾗｲﾑｺｰﾄ PK-3 | 2280.3 | 0.43 | 0.29 | 0.07 | - | 38.6 | 15.15 | 13.26 | 4.03 | - | 60.97 | 55.6 | 5.24 | 0.07 | 0.04 | - | 振動ローラ（舗装用）[ハンドガイド型]質量0.5～0.6t | 振動コンパクタ[前進型]質量40～60kg |  | - | 特殊作業員 | 普通作業員 | 土木一般世話役 | - | 再生アスファルト混合物 再生粗粒度ＡＳ混合物（２０） | アスファルト乳剤 ＰＫ－３ プライムコート用 | ガソリン レギュラー スタンド | 軽油 １．２号 パトロール給油 | - | -
|  |  | 無し | 2070.4 | 0.42 | 0.32 | 0.08 | - | 38.23 | 16.69 | 14.6 | 4.44 | - | 61.35 | 61.23 | 0.08 | 0.04 | - | - | 振動ローラ（舗装用）[ハンドガイド型]質量0.5～0.6t | 振動コンパクタ[前進型]質量40～60kg |  | - | 特殊作業員 | 普通作業員 | 土木一般世話役 | - | 再生アスファルト混合物 再生粗粒度ＡＳ混合物（２０） | ガソリン レギュラー スタンド | 軽油 １．２号 パトロール給油 | - | - | -
| 1.4m以上 | 再生粗粒度ｱｽﾌｧﾙﾄ混合物(20) | ﾀｯｸｺｰﾄ PK-4 | 1537.9 | 2.48 | 1.86 | 0.36 | - | 17.37 | 6.53 | 4.48 | 2.92 | 1.58 | 80.15 | 77.16 | 2.65 | 0.31 | - | - | アスファルトフィニッシャ［クローラ型］舗装幅1.4～3.0m | 振動ローラ（舗装用）［搭乗・コンバインド式］質量3～4t | * | - | 普通作業員 | 特殊作業員 | 運転手（特殊） | 土木一般世話役 | 再生アスファルト混合物 再生粗粒度ＡＳ混合物（２０） | アスファルト乳剤 ＰＫ－４ タックコート用 | 軽油 １．２号 パトロール給油 | - | - | -
|  |  | ﾌﾟﾗｲﾑｺｰﾄ PK-3 | 1616.8 | 2.36 | 1.77 | 0.34 | - | 16.51 | 6.21 | 4.26 | 2.77 | 1.5 | 81.13 | 73.41 | 7.4 | 0.29 | - | - | アスファルトフィニッシャ［クローラ型］舗装幅1.4～3.0m | 振動ローラ（舗装用）［搭乗・コンバインド式］質量3～4t | * | - | 普通作業員 | 特殊作業員 | 運転手（特殊） | 土木一般世話役 | 再生アスファルト混合物 再生粗粒度ＡＳ混合物（２０） | アスファルト乳剤 ＰＫ－３ プライムコート用 | 軽油 １．２号 パトロール給油 | - | - | -
|  |  | 無し | 1477.6 | 2.43 | 1.94 | 0.38 | - | 16.94 | 6.8 | 4.66 | 3.04 | 1.64 | 80.63 | 80.3 | 0.32 | - | - | - | アスファルトフィニッシャ［クローラ型］舗装幅1.4～3.0m | 振動ローラ（舗装用）［搭乗・コンバインド式］質量3～4t | * | - | 普通作業員 | 特殊作業員 | 運転手（特殊） | 土木一般世話役 | 再生アスファルト混合物 再生粗粒度ＡＳ混合物（２０） | 軽油 １．２号 パトロール給油 | - | - | - | -
|  | 細粒度ｱｽﾌｧﾙﾄ混合物(13) | ﾀｯｸｺｰﾄ PK-4 | 1676.5 | 2.28 | 1.71 | 0.33 | - | 15.92 | 5.99 | 4.1 | 2.68 | 1.45 | 81.8 | 79.06 | 2.43 | 0.28 | - | - | アスファルトフィニッシャ［クローラ型］舗装幅1.4～3.0m | 振動ローラ（舗装用）［搭乗・コンバインド式］質量3～4t | * | - | 普通作業員 | 特殊作業員 | 運転手（特殊） | 土木一般世話役 | アスファルト混合物 細粒度ＡＳ混合物（１３） | アスファルト乳剤 ＰＫ－４ タックコート用 | 軽油 １．２号 パトロール給油 | - | - | -
|  |  | ﾌﾟﾗｲﾑｺｰﾄ PK-3 | 1755.4 | 2.18 | 1.63 | 0.32 | - | 15.21 | 5.72 | 3.92 | 2.56 | 1.38 | 82.61 | 75.5 | 6.81 | 0.27 | - | - | アスファルトフィニッシャ［クローラ型］舗装幅1.4～3.0m | 振動ローラ（舗装用）［搭乗・コンバインド式］質量3～4t | * | - | 普通作業員 | 特殊作業員 | 運転手（特殊） | 土木一般世話役 | アスファルト混合物 細粒度ＡＳ混合物（１３） | アスファルト乳剤 ＰＫ－３ プライムコート用 | 軽油 １．２号 パトロール給油 | - | - | -
|  |  | 無し | 1616.2 | 2.21 | 1.77 | 0.34 | - | 15.49 | 6.22 | 4.26 | 2.78 | 1.5 | 82.3 | 82 | 0.29 | - | - | - | アスファルトフィニッシャ［クローラ型］舗装幅1.4～3.0m | 振動ローラ（舗装用）［搭乗・コンバインド式］質量3～4t | * | - | 普通作業員 | 特殊作業員 | 運転手（特殊） | 土木一般世話役 | アスファルト混合物 細粒度ＡＳ混合物（１３） | 軽油 １．２号 パトロール給油 | - | - | - | -
|  | 各種(1.90以上2.00t/m3未満) | ﾀｯｸｺｰﾄ PK-4 | 1403.2 | 2.73 | 2.04 | 0.4 | - | 19.04 | 7.16 | 4.91 | 3.2 | 1.73 | 78.23 | 74.95 | 2.91 | 0.33 | - | - | アスファルトフィニッシャ［クローラ型］舗装幅1.4～3.0m | 振動ローラ（舗装用）［搭乗・コンバインド式］質量3～4t | * | - | 普通作業員 | 特殊作業員 | 運転手（特殊） | 土木一般世話役 | 再生アスファルト混合物 再生粗粒度ＡＳ混合物（２０） | アスファルト乳剤 ＰＫ－４ タックコート用 | 軽油 １．２号 パトロール給油 | - | - | -
|  |  | ﾌﾟﾗｲﾑｺｰﾄ PK-3 | 1482 | 2.58 | 1.94 | 0.37 | - | 18.02 | 6.78 | 4.64 | 3.03 | 1.64 | 79.4 | 70.98 | 8.07 | 0.32 | - | - | アスファルトフィニッシャ［クローラ型］舗装幅1.4～3.0m | 振動ローラ（舗装用）［搭乗・コンバインド式］質量3～4t | * | - | 普通作業員 | 特殊作業員 | 運転手（特殊） | 土木一般世話役 | 再生アスファルト混合物 再生粗粒度ＡＳ混合物（２０） | アスファルト乳剤 ＰＫ－３ プライムコート用 | 軽油 １．２号 パトロール給油 | - | - | -
|  |  | 無し | 1342.9 | 2.67 | 2.14 | 0.41 | - | 18.64 | 7.48 | 5.13 | 3.34 | 1.81 | 78.69 | 78.33 | 0.35 | - | - | - | アスファルトフィニッシャ［クローラ型］舗装幅1.4～3.0m | 振動ローラ（舗装用）［搭乗・コンバインド式］質量3～4t | * | - | 普通作業員 | 特殊作業員 | 運転手（特殊） | 土木一般世話役 | 再生アスファルト混合物 再生粗粒度ＡＳ混合物（２０） | 軽油 １．２号 パトロール給油 | - | - | - | -
|  | 各種(2.00以上2.10t/m3未満) | ﾀｯｸｺｰﾄ PK-4 | 1457.1 | 2.63 | 1.97 | 0.38 | - | 18.33 | 6.9 | 4.72 | 3.08 | 1.67 | 79.04 | 75.89 | 2.8 | 0.32 | - | - | アスファルトフィニッシャ［クローラ型］舗装幅1.4～3.0m | 振動ローラ（舗装用）［搭乗・コンバインド式］質量3～4t | * | - | 普通作業員 | 特殊作業員 | 運転手（特殊） | 土木一般世話役 | 再生アスファルト混合物 再生粗粒度ＡＳ混合物（２０） | アスファルト乳剤 ＰＫ－４ タックコート用 | 軽油 １．２号 パトロール給油 | - | - | -
|  |  | ﾌﾟﾗｲﾑｺｰﾄ PK-3 | 1535.9 | 2.49 | 1.87 | 0.36 | - | 17.38 | 6.54 | 4.48 | 2.92 | 1.58 | 80.13 | 72 | 7.79 | 0.31 | - | - | アスファルトフィニッシャ［クローラ型］舗装幅1.4～3.0m | 振動ローラ（舗装用）［搭乗・コンバインド式］質量3～4t | * | - | 普通作業員 | 特殊作業員 | 運転手（特殊） | 土木一般世話役 | 再生アスファルト混合物 再生粗粒度ＡＳ混合物（２０） | アスファルト乳剤 ＰＫ－３ プライムコート用 | 軽油 １．２号 パトロール給油 | - | - | -
|  |  | 無し | 1396.8 | 2.57 | 2.05 | 0.4 | - | 17.92 | 7.19 | 4.93 | 3.21 | 1.74 | 79.51 | 79.16 | 0.34 | - | - | - | アスファルトフィニッシャ［クローラ型］舗装幅1.4～3.0m | 振動ローラ（舗装用）［搭乗・コンバインド式］質量3～4t | * | - | 普通作業員 | 特殊作業員 | 運転手（特殊） | 土木一般世話役 | 再生アスファルト混合物 再生粗粒度ＡＳ混合物（２０） | 軽油 １．２号 パトロール給油 | - | - | - | -
|  | 各種(2.10以上2.20t/m3未満) | ﾀｯｸｺｰﾄ PK-4 | 1511 | 2.54 | 1.9 | 0.37 | - | 17.68 | 6.65 | 4.56 | 2.97 | 1.61 | 79.78 | 76.74 | 2.7 | 0.31 | - | - | アスファルトフィニッシャ［クローラ型］舗装幅1.4～3.0m | 振動ローラ（舗装用）［搭乗・コンバインド式］質量3～4t | * | - | 普通作業員 | 特殊作業員 | 運転手（特殊） | 土木一般世話役 | 再生アスファルト混合物 再生粗粒度ＡＳ混合物（２０） | アスファルト乳剤 ＰＫ－４ タックコート用 | 軽油 １．２号 パトロール給油 | - | - | -
|  |  | ﾌﾟﾗｲﾑｺｰﾄ PK-3 | 1589.8 | 2.4 | 1.8 | 0.35 | - | 16.8 | 6.32 | 4.33 | 2.82 | 1.53 | 80.8 | 72.95 | 7.52 | 0.3 | - | - | アスファルトフィニッシャ［クローラ型］舗装幅1.4～3.0m | 振動ローラ（舗装用）［搭乗・コンバインド式］質量3～4t | * | - | 普通作業員 | 特殊作業員 | 運転手（特殊） | 土木一般世話役 | 再生アスファルト混合物 再生粗粒度ＡＳ混合物（２０） | アスファルト乳剤 ＰＫ－３ プライムコート用 | 軽油 １．２号 パトロール給油 | - | - | -
|  |  | 無し | 1450.7 | 2.47 | 1.98 | 0.38 | - | 17.26 | 6.93 | 4.74 | 3.09 | 1.68 | 80.27 | 79.94 | 0.32 | - | - | - | アスファルトフィニッシャ［クローラ型］舗装幅1.4～3.0m | 振動ローラ（舗装用）［搭乗・コンバインド式］質量3～4t | * | - | 普通作業員 | 特殊作業員 | 運転手（特殊） | 土木一般世話役 | 再生アスファルト混合物 再生粗粒度ＡＳ混合物（２０） | 軽油 １．２号 パトロール給油 | - | - | - | -
|  | 各種(2.20以上2.30t/m3未満) | ﾀｯｸｺｰﾄ PK-4 | 1564.9 | 2.44 | 1.83 | 0.35 | - | 17.07 | 6.42 | 4.4 | 2.87 | 1.55 | 80.49 | 77.55 | 2.61 | 0.3 | - | - | アスファルトフィニッシャ［クローラ型］舗装幅1.4～3.0m | 振動ローラ（舗装用）［搭乗・コンバインド式］質量3～4t | * | - | 普通作業員 | 特殊作業員 | 運転手（特殊） | 土木一般世話役 | 再生アスファルト混合物 再生粗粒度ＡＳ混合物（２０） | アスファルト乳剤 ＰＫ－４ タックコート用 | 軽油 １．２号 パトロール給油 | - | - | -
|  |  | ﾌﾟﾗｲﾑｺｰﾄ PK-3 | 1643.7 | 2.33 | 1.74 | 0.34 | - | 16.25 | 6.11 | 4.19 | 2.73 | 1.48 | 81.42 | 73.82 | 7.28 | 0.29 | - | - | アスファルトフィニッシャ［クローラ型］舗装幅1.4～3.0m | 振動ローラ（舗装用）［搭乗・コンバインド式］質量3～4t | * | - | 普通作業員 | 特殊作業員 | 運転手（特殊） | 土木一般世話役 | 再生アスファルト混合物 再生粗粒度ＡＳ混合物（２０） | アスファルト乳剤 ＰＫ－３ プライムコート用 | 軽油 １．２号 パトロール給油 | - | - | -
|  |  | 無し | 1504.6 | 2.39 | 1.91 | 0.37 | - | 16.64 | 6.68 | 4.57 | 2.98 | 1.62 | 80.97 | 80.65 | 0.31 | - | - | - | アスファルトフィニッシャ［クローラ型］舗装幅1.4～3.0m | 振動ローラ（舗装用）［搭乗・コンバインド式］質量3～4t | * | - | 普通作業員 | 特殊作業員 | 運転手（特殊） | 土木一般世話役 | 再生アスファルト混合物 再生粗粒度ＡＳ混合物（２０） | 軽油 １．２号 パトロール給油 | - | - | - | -
|  | 各種(2.30以上2.40t/m3未満) | ﾀｯｸｺｰﾄ PK-4 | 1618.8 | 2.36 | 1.77 | 0.34 | - | 16.5 | 6.21 | 4.25 | 2.77 | 1.5 | 81.14 | 78.3 | 2.52 | 0.29 | - | - | アスファルトフィニッシャ［クローラ型］舗装幅1.4～3.0m | 振動ローラ（舗装用）［搭乗・コンバインド式］質量3～4t | * | - | 普通作業員 | 特殊作業員 | 運転手（特殊） | 土木一般世話役 | 再生アスファルト混合物 再生粗粒度ＡＳ混合物（２０） | アスファルト乳剤 ＰＫ－４ タックコート用 | 軽油 １．２号 パトロール給油 | - | - | -
|  |  | ﾌﾟﾗｲﾑｺｰﾄ PK-3 | 1697.6 | 2.26 | 1.69 | 0.33 | - | 15.72 | 5.92 | 4.05 | 2.64 | 1.43 | 82.02 | 74.66 | 7.05 | 0.28 | - | - | アスファルトフィニッシャ［クローラ型］舗装幅1.4～3.0m | 振動ローラ（舗装用）［搭乗・コンバインド式］質量3～4t | * | - | 普通作業員 | 特殊作業員 | 運転手（特殊） | 土木一般世話役 | 再生アスファルト混合物 再生粗粒度ＡＳ混合物（２０） | アスファルト乳剤 ＰＫ－３ プライムコート用 | 軽油 １．２号 パトロール給油 | - | - | -
|  |  | 無し | 1558.5 | 2.31 | 1.84 | 0.36 | - | 16.07 | 6.45 | 4.42 | 2.88 | 1.56 | 81.62 | 81.31 | 0.3 | - | - | - | アスファルトフィニッシャ［クローラ型］舗装幅1.4～3.0m | 振動ローラ（舗装用）［搭乗・コンバインド式］質量3～4t | * | - | 普通作業員 | 特殊作業員 | 運転手（特殊） | 土木一般世話役 | 再生アスファルト混合物 再生粗粒度ＡＳ混合物（２０） | 軽油 １．２号 パトロール給油 | - | - | - | -
55mm以上65mm未満 | 1.4m未満 | 再生粗粒度ｱｽﾌｧﾙﾄ混合物(20) | ﾀｯｸｺｰﾄ PK-4 | 2519.9 | 0.4 | 0.28 | 0.07 | - | 41.34 | 18.63 | 13.04 | 3.97 | - | 58.26 | 56.52 | 1.62 | 0.07 | 0.04 | - | 振動ローラ（舗装用）[ハンドガイド型]質量0.5～0.6t | 振動コンパクタ[前進型]質量40～60kg |  | - | 特殊作業員 | 普通作業員 | 土木一般世話役 | - | 再生アスファルト混合物 再生粗粒度ＡＳ混合物（２０） | アスファルト乳剤 ＰＫ－４ タックコート用 | ガソリン レギュラー スタンド | 軽油 １．２号 パトロール給油 | - | -
|  |  | ﾌﾟﾗｲﾑｺｰﾄ PK-3 | 2598.8 | 0.4 | 0.28 | 0.07 | - | 40.07 | 18.06 | 12.64 | 3.84 | - | 59.53 | 54.81 | 4.6 | 0.07 | 0.04 | - | 振動ローラ（舗装用）[ハンドガイド型]質量0.5～0.6t | 振動コンパクタ[前進型]質量40～60kg |  | - | 特殊作業員 | 普通作業員 | 土木一般世話役 | - | 再生アスファルト混合物 再生粗粒度ＡＳ混合物（２０） | アスファルト乳剤 ＰＫ－３ プライムコート用 | ガソリン レギュラー スタンド | 軽油 １．２号 パトロール給油 | - | -
|  |  | 無し | 2388 | 0.39 | 0.3 | 0.07 | - | 39.85 | 19.66 | 13.76 | 4.18 | - | 59.76 | 59.65 | 0.07 | 0.04 | - | - | 振動ローラ（舗装用）[ハンドガイド型]質量0.5～0.6t | 振動コンパクタ[前進型]質量40～60kg |  | - | 特殊作業員 | 普通作業員 | 土木一般世話役 | - | 再生アスファルト混合物 再生粗粒度ＡＳ混合物（２０） | ガソリン レギュラー スタンド | 軽油 １．２号 パトロール給油 | - | - | -
|  | 細粒度ｱｽﾌｧﾙﾄ混合物(13) | ﾀｯｸｺｰﾄ PK-4 | 2686.3 | 0.39 | 0.27 | 0.07 | - | 38.78 | 17.48 | 12.23 | 3.72 | - | 60.83 | 59.19 | 1.52 | 0.07 | 0.04 | - | 振動ローラ（舗装用）[ハンドガイド型]質量0.5～0.6t | 振動コンパクタ[前進型]質量40～60kg |  | - | 特殊作業員 | 普通作業員 | 土木一般世話役 | - | アスファルト混合物 細粒度ＡＳ混合物（１３） | アスファルト乳剤 ＰＫ－４ タックコート用 | ガソリン レギュラー スタンド | 軽油 １．２号 パトロール給油 | - | -
|  |  | ﾌﾟﾗｲﾑｺｰﾄ PK-3 | 2765.1 | 0.37 | 0.26 | 0.06 | - | 37.66 | 16.98 | 11.88 | 3.61 | - | 61.97 | 57.55 | 4.32 | 0.06 | 0.03 | - | 振動ローラ（舗装用）[ハンドガイド型]質量0.5～0.6t | 振動コンパクタ[前進型]質量40～60kg |  | - | 特殊作業員 | 普通作業員 | 土木一般世話役 | - | アスファルト混合物 細粒度ＡＳ混合物（１３） | アスファルト乳剤 ＰＫ－３ プライムコート用 | ガソリン レギュラー スタンド | 軽油 １．２号 パトロール給油 | - | -
|  |  | 無し | 2554.4 | 0.37 | 0.28 | 0.07 | - | 37.26 | 18.38 | 12.86 | 3.91 | - | 62.37 | 62.26 | 0.07 | 0.04 | - | - | 振動ローラ（舗装用）[ハンドガイド型]質量0.5～0.6t | 振動コンパクタ[前進型]質量40～60kg |  | - | 特殊作業員 | 普通作業員 | 土木一般世話役 | - | アスファルト混合物 細粒度ＡＳ混合物（１３） | ガソリン レギュラー スタンド | 軽油 １．２号 パトロール給油 | - | - | -
|  | 各種(1.90以上2.00t/m3未満) | ﾀｯｸｺｰﾄ PK-4 | 2358.2 | 0.44 | 0.3 | 0.08 | - | 44.17 | 19.91 | 13.93 | 4.24 | - | 55.39 | 53.52 | 1.73 | 0.08 | 0.04 | - | 振動ローラ（舗装用）[ハンドガイド型]質量0.5～0.6t | 振動コンパクタ[前進型]質量40～60kg |  | - | 特殊作業員 | 普通作業員 | 土木一般世話役 | - | 再生アスファルト混合物 再生粗粒度ＡＳ混合物（２０） | アスファルト乳剤 ＰＫ－４ タックコート用 | ガソリン レギュラー スタンド | 軽油 １．２号 パトロール給油 | - | -
|  |  | ﾌﾟﾗｲﾑｺｰﾄ PK-3 | 2437.1 | 0.42 | 0.29 | 0.07 | - | 42.73 | 19.26 | 13.48 | 4.1 | - | 56.85 | 51.82 | 4.91 | 0.07 | 0.04 | - | 振動ローラ（舗装用）[ハンドガイド型]質量0.5～0.6t | 振動コンパクタ[前進型]質量40～60kg |  | - | 特殊作業員 | 普通作業員 | 土木一般世話役 | - | 再生アスファルト混合物 再生粗粒度ＡＳ混合物（２０） | アスファルト乳剤 ＰＫ－３ プライムコート用 | ガソリン レギュラー スタンド | 軽油 １．２号 パトロール給油 | - | -
|  |  | 無し | 2226.3 | 0.42 | 0.32 | 0.08 | - | 42.76 | 21.09 | 14.76 | 4.49 | - | 56.82 | 56.7 | 0.08 | 0.04 | - | - | 振動ローラ（舗装用）[ハンドガイド型]質量0.5～0.6t | 振動コンパクタ[前進型]質量40～60kg |  | - | 特殊作業員 | 普通作業員 | 土木一般世話役 | - | 再生アスファルト混合物 再生粗粒度ＡＳ混合物（２０） | ガソリン レギュラー スタンド | 軽油 １．２号 パトロール給油 | - | - | -
|  | 各種(2.00以上2.10t/m3未満) | ﾀｯｸｺｰﾄ PK-4 | 2422.9 | 0.43 | 0.3 | 0.07 | - | 42.99 | 19.38 | 13.56 | 4.12 | - | 56.58 | 54.78 | 1.68 | 0.07 | 0.04 | - | 振動ローラ（舗装用）[ハンドガイド型]質量0.5～0.6t | 振動コンパクタ[前進型]質量40～60kg |  | - | 特殊作業員 | 普通作業員 | 土木一般世話役 | - | 再生アスファルト混合物 再生粗粒度ＡＳ混合物（２０） | アスファルト乳剤 ＰＫ－４ タックコート用 | ガソリン レギュラー スタンド | 軽油 １．２号 パトロール給油 | - | -
|  |  | ﾌﾟﾗｲﾑｺｰﾄ PK-3 | 2501.8 | 0.41 | 0.29 | 0.07 | - | 41.63 | 18.77 | 13.13 | 3.99 | - | 57.96 | 53.06 | 4.78 | 0.07 | 0.04 | - | 振動ローラ（舗装用）[ハンドガイド型]質量0.5～0.6t | 振動コンパクタ[前進型]質量40～60kg |  | - | 特殊作業員 | 普通作業員 | 土木一般世話役 | - | 再生アスファルト混合物 再生粗粒度ＡＳ混合物（２０） | アスファルト乳剤 ＰＫ－３ プライムコート用 | ガソリン レギュラー スタンド | 軽油 １．２号 パトロール給油 | - | -
|  |  | 無し | 2291 | 0.41 | 0.31 | 0.08 | - | 41.54 | 20.49 | 14.34 | 4.36 | - | 58.05 | 57.93 | 0.08 | 0.04 | - | - | 振動ローラ（舗装用）[ハンドガイド型]質量0.5～0.6t | 振動コンパクタ[前進型]質量40～60kg |  | - | 特殊作業員 | 普通作業員 | 土木一般世話役 | - | 再生アスファルト混合物 再生粗粒度ＡＳ混合物（２０） | ガソリン レギュラー スタンド | 軽油 １．２号 パトロール給油 | - | - | -
|  | 各種(2.10以上2.20t/m3未満) | ﾀｯｸｺｰﾄ PK-4 | 2487.6 | 0.41 | 0.29 | 0.07 | - | 41.87 | 18.87 | 13.21 | 4.02 | - | 57.72 | 55.96 | 1.64 | 0.07 | 0.04 | - | 振動ローラ（舗装用）[ハンドガイド型]質量0.5～0.6t | 振動コンパクタ[前進型]質量40～60kg |  | - | 特殊作業員 | 普通作業員 | 土木一般世話役 | - | 再生アスファルト混合物 再生粗粒度ＡＳ混合物（２０） | アスファルト乳剤 ＰＫ－４ タックコート用 | ガソリン レギュラー スタンド | 軽油 １．２号 パトロール給油 | - | -
|  |  | ﾌﾟﾗｲﾑｺｰﾄ PK-3 | 2566.5 | 0.4 | 0.28 | 0.07 | - | 40.58 | 18.29 | 12.8 | 3.89 | - | 59.02 | 54.24 | 4.66 | 0.07 | 0.04 | - | 振動ローラ（舗装用）[ハンドガイド型]質量0.5～0.6t | 振動コンパクタ[前進型]質量40～60kg |  | - | 特殊作業員 | 普通作業員 | 土木一般世話役 | - | 再生アスファルト混合物 再生粗粒度ＡＳ混合物（２０） | アスファルト乳剤 ＰＫ－３ プライムコート用 | ガソリン レギュラー スタンド | 軽油 １．２号 パトロール給油 | - | -
|  |  | 無し | 2355.7 | 0.4 | 0.3 | 0.08 | - | 40.4 | 19.93 | 13.95 | 4.24 | - | 59.2 | 59.08 | 0.08 | 0.04 | - | - | 振動ローラ（舗装用）[ハンドガイド型]質量0.5～0.6t | 振動コンパクタ[前進型]質量40～60kg |  | - | 特殊作業員 | 普通作業員 | 土木一般世話役 | - | 再生アスファルト混合物 再生粗粒度ＡＳ混合物（２０） | ガソリン レギュラー スタンド | 軽油 １．２号 パトロール給油 | - | - | -
|  | 各種(2.20以上2.30t/m3未満) | ﾀｯｸｺｰﾄ PK-4 | 2552.3 | 0.4 | 0.28 | 0.07 | - | 40.81 | 18.39 | 12.87 | 3.92 | - | 58.79 | 57.07 | 1.6 | 0.07 | 0.04 | - | 振動ローラ（舗装用）[ハンドガイド型]質量0.5～0.6t | 振動コンパクタ[前進型]質量40～60kg |  | - | 特殊作業員 | 普通作業員 | 土木一般世話役 | - | 再生アスファルト混合物 再生粗粒度ＡＳ混合物（２０） | アスファルト乳剤 ＰＫ－４ タックコート用 | ガソリン レギュラー スタンド | 軽油 １．２号 パトロール給油 | - | -
|  |  | ﾌﾟﾗｲﾑｺｰﾄ PK-3 | 2631.1 | 0.39 | 0.27 | 0.07 | - | 39.59 | 17.84 | 12.49 | 3.8 | - | 60.02 | 55.36 | 4.54 | 0.07 | 0.04 | - | 振動ローラ（舗装用）[ハンドガイド型]質量0.5～0.6t | 振動コンパクタ[前進型]質量40～60kg |  | - | 特殊作業員 | 普通作業員 | 土木一般世話役 | - | 再生アスファルト混合物 再生粗粒度ＡＳ混合物（２０） | アスファルト乳剤 ＰＫ－３ プライムコート用 | ガソリン レギュラー スタンド | 軽油 １．２号 パトロール給油 | - | -
|  |  | 無し | 2420.4 | 0.39 | 0.3 | 0.07 | - | 39.32 | 19.4 | 13.57 | 4.13 | - | 60.29 | 60.18 | 0.07 | 0.04 | - | - | 振動ローラ（舗装用）[ハンドガイド型]質量0.5～0.6t | 振動コンパクタ[前進型]質量40～60kg |  | - | 特殊作業員 | 普通作業員 | 土木一般世話役 | - | 再生アスファルト混合物 再生粗粒度ＡＳ混合物（２０） | ガソリン レギュラー スタンド | 軽油 １．２号 パトロール給油 | - | - | -
|  | 各種(2.30以上2.40t/m3未満) | ﾀｯｸｺｰﾄ PK-4 | 2617 | 0.39 | 0.27 | 0.07 | - | 39.8 | 17.94 | 12.55 | 3.82 | - | 59.81 | 58.13 | 1.56 | 0.07 | 0.04 | - | 振動ローラ（舗装用）[ハンドガイド型]質量0.5～0.6t | 振動コンパクタ[前進型]質量40～60kg |  | - | 特殊作業員 | 普通作業員 | 土木一般世話役 | - | 再生アスファルト混合物 再生粗粒度ＡＳ混合物（２０） | アスファルト乳剤 ＰＫ－４ タックコート用 | ガソリン レギュラー スタンド | 軽油 １．２号 パトロール給油 | - | -
|  |  | ﾌﾟﾗｲﾑｺｰﾄ PK-3 | 2695.8 | 0.38 | 0.26 | 0.07 | - | 38.64 | 17.41 | 12.19 | 3.71 | - | 60.98 | 56.42 | 4.44 | 0.07 | 0.04 | - | 振動ローラ（舗装用）[ハンドガイド型]質量0.5～0.6t | 振動コンパクタ[前進型]質量40～60kg |  | - | 特殊作業員 | 普通作業員 | 土木一般世話役 | - | 再生アスファルト混合物 再生粗粒度ＡＳ混合物（２０） | アスファルト乳剤 ＰＫ－３ プライムコート用 | ガソリン レギュラー スタンド | 軽油 １．２号 パトロール給油 | - | -
|  |  | 無し | 2485.1 | 0.38 | 0.29 | 0.07 | - | 38.29 | 18.89 | 13.22 | 4.02 | - | 61.33 | 61.22 | 0.07 | 0.04 | - | - | 振動ローラ（舗装用）[ハンドガイド型]質量0.5～0.6t | 振動コンパクタ[前進型]質量40～60kg |  | - | 特殊作業員 | 普通作業員 | 土木一般世話役 | - | 再生アスファルト混合物 再生粗粒度ＡＳ混合物（２０） | ガソリン レギュラー スタンド | 軽油 １．２号 パトロール給油 | - | - | -
| 1.4m以上 | 再生粗粒度ｱｽﾌｧﾙﾄ混合物(20) | ﾀｯｸｺｰﾄ PK-4 | 1775.1 | 2.15 | 1.61 | 0.31 | - | 15.05 | 5.66 | 3.88 | 2.53 | 1.37 | 82.8 | 80.21 | 2.3 | 0.26 | - | - | アスファルトフィニッシャ［クローラ型］舗装幅1.4～3.0m | 振動ローラ（舗装用）［搭乗・コンバインド式］質量3～4t | * | - | 普通作業員 | 特殊作業員 | 運転手（特殊） | 土木一般世話役 | 再生アスファルト混合物 再生粗粒度ＡＳ混合物（２０） | アスファルト乳剤 ＰＫ－４ タックコート用 | 軽油 １．２号 パトロール給油 | - | - | -
|  |  | ﾌﾟﾗｲﾑｺｰﾄ PK-3 | 1853.9 | 2.07 | 1.55 | 0.3 | - | 14.4 | 5.42 | 3.71 | 2.42 | 1.31 | 83.53 | 76.8 | 6.45 | 0.25 | - | - | アスファルトフィニッシャ［クローラ型］舗装幅1.4～3.0m | 振動ローラ（舗装用）［搭乗・コンバインド式］質量3～4t | * | - | 普通作業員 | 特殊作業員 | 運転手（特殊） | 土木一般世話役 | 再生アスファルト混合物 再生粗粒度ＡＳ混合物（２０） | アスファルト乳剤 ＰＫ－３ プライムコート用 | 軽油 １．２号 パトロール給油 | - | - | -
|  |  | 無し | 1714.8 | 2.09 | 1.67 | 0.32 | - | 14.6 | 5.86 | 4.01 | 2.62 | 1.42 | 83.31 | 83.03 | 0.27 | - | - | - | アスファルトフィニッシャ［クローラ型］舗装幅1.4～3.0m | 振動ローラ（舗装用）［搭乗・コンバインド式］質量3～4t | * | - | 普通作業員 | 特殊作業員 | 運転手（特殊） | 土木一般世話役 | 再生アスファルト混合物 再生粗粒度ＡＳ混合物（２０） | 軽油 １．２号 パトロール給油 | - | - | - | -
|  | 細粒度ｱｽﾌｧﾙﾄ混合物(13) | ﾀｯｸｺｰﾄ PK-4 | 1941.4 | 1.97 | 1.48 | 0.28 | - | 13.74 | 5.17 | 3.54 | 2.31 | 1.25 | 84.29 | 81.93 | 2.1 | 0.24 | - | - | アスファルトフィニッシャ［クローラ型］舗装幅1.4～3.0m | 振動ローラ（舗装用）［搭乗・コンバインド式］質量3～4t | * | - | 普通作業員 | 特殊作業員 | 運転手（特殊） | 土木一般世話役 | アスファルト混合物 細粒度ＡＳ混合物（１３） | アスファルト乳剤 ＰＫ－４ タックコート用 | 軽油 １．２号 パトロール給油 | - | - | -
|  |  | ﾌﾟﾗｲﾑｺｰﾄ PK-3 | 2020.3 | 1.89 | 1.42 | 0.27 | - | 13.21 | 4.97 | 3.41 | 2.22 | 1.2 | 84.9 | 78.73 | 5.92 | 0.23 | - | - | アスファルトフィニッシャ［クローラ型］舗装幅1.4～3.0m | 振動ローラ（舗装用）［搭乗・コンバインド式］質量3～4t | * | - | 普通作業員 | 特殊作業員 | 運転手（特殊） | 土木一般世話役 | アスファルト混合物 細粒度ＡＳ混合物（１３） | アスファルト乳剤 ＰＫ－３ プライムコート用 | 軽油 １．２号 パトロール給油 | - | - | -
|  |  | 無し | 1881.1 | 1.9 | 1.52 | 0.29 | - | 13.3 | 5.34 | 3.66 | 2.38 | 1.29 | 84.8 | 84.54 | 0.25 | - | - | - | アスファルトフィニッシャ［クローラ型］舗装幅1.4～3.0m | 振動ローラ（舗装用）［搭乗・コンバインド式］質量3～4t | * | - | 普通作業員 | 特殊作業員 | 運転手（特殊） | 土木一般世話役 | アスファルト混合物 細粒度ＡＳ混合物（１３） | 軽油 １．２号 パトロール給油 | - | - | - | -
|  | 各種(1.90以上2.00t/m3未満) | ﾀｯｸｺｰﾄ PK-4 | 1613.4 | 2.37 | 1.78 | 0.34 | - | 16.56 | 6.23 | 4.27 | 2.78 | 1.51 | 81.07 | 78.22 | 2.53 | 0.29 | - | - | アスファルトフィニッシャ［クローラ型］舗装幅1.4～3.0m | 振動ローラ（舗装用）［搭乗・コンバインド式］質量3～4t | * | - | 普通作業員 | 特殊作業員 | 運転手（特殊） | 土木一般世話役 | 再生アスファルト混合物 再生粗粒度ＡＳ混合物（２０） | アスファルト乳剤 ＰＫ－４ タックコート用 | 軽油 １．２号 パトロール給油 | - | - | -
|  |  | ﾌﾟﾗｲﾑｺｰﾄ PK-3 | 1692.2 | 2.26 | 1.69 | 0.33 | - | 15.79 | 5.94 | 4.07 | 2.65 | 1.44 | 81.95 | 74.57 | 7.07 | 0.28 | - | - | アスファルトフィニッシャ［クローラ型］舗装幅1.4～3.0m | 振動ローラ（舗装用）［搭乗・コンバインド式］質量3～4t | * | - | 普通作業員 | 特殊作業員 | 運転手（特殊） | 土木一般世話役 | 再生アスファルト混合物 再生粗粒度ＡＳ混合物（２０） | アスファルト乳剤 ＰＫ－３ プライムコート用 | 軽油 １．２号 パトロール給油 | - | - | -
|  |  | 無し | 1553.1 | 2.32 | 1.85 | 0.36 | - | 16.11 | 6.47 | 4.43 | 2.89 | 1.56 | 81.57 | 81.26 | 0.3 | - | - | - | アスファルトフィニッシャ［クローラ型］舗装幅1.4～3.0m | 振動ローラ（舗装用）［搭乗・コンバインド式］質量3～4t | * | - | 普通作業員 | 特殊作業員 | 運転手（特殊） | 土木一般世話役 | 再生アスファルト混合物 再生粗粒度ＡＳ混合物（２０） | 軽油 １．２号 パトロール給油 | - | - | - | -
|  | 各種(2.00以上2.10t/m3未満) | ﾀｯｸｺｰﾄ PK-4 | 1678.1 | 2.28 | 1.71 | 0.33 | - | 15.91 | 5.99 | 4.1 | 2.67 | 1.45 | 81.81 | 79.07 | 2.43 | 0.28 | - | - | アスファルトフィニッシャ［クローラ型］舗装幅1.4～3.0m | 振動ローラ（舗装用）［搭乗・コンバインド式］質量3～4t | * | - | 普通作業員 | 特殊作業員 | 運転手（特殊） | 土木一般世話役 | 再生アスファルト混合物 再生粗粒度ＡＳ混合物（２０） | アスファルト乳剤 ＰＫ－４ タックコート用 | 軽油 １．２号 パトロール給油 | - | - | -
|  |  | ﾌﾟﾗｲﾑｺｰﾄ PK-3 | 1756.9 | 2.18 | 1.63 | 0.32 | - | 15.2 | 5.72 | 3.92 | 2.55 | 1.38 | 82.62 | 75.51 | 6.81 | 0.27 | - | - | アスファルトフィニッシャ［クローラ型］舗装幅1.4～3.0m | 振動ローラ（舗装用）［搭乗・コンバインド式］質量3～4t | * | - | 普通作業員 | 特殊作業員 | 運転手（特殊） | 土木一般世話役 | 再生アスファルト混合物 再生粗粒度ＡＳ混合物（２０） | アスファルト乳剤 ＰＫ－３ プライムコート用 | 軽油 １．２号 パトロール給油 | - | - | -
|  |  | 無し | 1617.8 | 2.21 | 1.77 | 0.34 | - | 15.46 | 6.21 | 4.25 | 2.77 | 1.5 | 82.33 | 82.03 | 0.29 | - | - | - | アスファルトフィニッシャ［クローラ型］舗装幅1.4～3.0m | 振動ローラ（舗装用）［搭乗・コンバインド式］質量3～4t | * | - | 普通作業員 | 特殊作業員 | 運転手（特殊） | 土木一般世話役 | 再生アスファルト混合物 再生粗粒度ＡＳ混合物（２０） | 軽油 １．２号 パトロール給油 | - | - | - | -
|  | 各種(2.10以上2.20t/m3未満) | ﾀｯｸｺｰﾄ PK-4 | 1742.7 | 2.19 | 1.64 | 0.32 | - | 15.31 | 5.76 | 3.95 | 2.57 | 1.39 | 82.5 | 79.86 | 2.34 | 0.27 | - | - | アスファルトフィニッシャ［クローラ型］舗装幅1.4～3.0m | 振動ローラ（舗装用）［搭乗・コンバインド式］質量3～4t | * | - | 普通作業員 | 特殊作業員 | 運転手（特殊） | 土木一般世話役 | 再生アスファルト混合物 再生粗粒度ＡＳ混合物（２０） | アスファルト乳剤 ＰＫ－４ タックコート用 | 軽油 １．２号 パトロール給油 | - | - | -
|  |  | ﾌﾟﾗｲﾑｺｰﾄ PK-3 | 1821.6 | 2.09 | 1.57 | 0.3 | - | 14.65 | 5.51 | 3.78 | 2.46 | 1.33 | 83.26 | 76.4 | 6.57 | 0.26 | - | - | アスファルトフィニッシャ［クローラ型］舗装幅1.4～3.0m | 振動ローラ（舗装用）［搭乗・コンバインド式］質量3～4t | * | - | 普通作業員 | 特殊作業員 | 運転手（特殊） | 土木一般世話役 | 再生アスファルト混合物 再生粗粒度ＡＳ混合物（２０） | アスファルト乳剤 ＰＫ－３ プライムコート用 | 軽油 １．２号 パトロール給油 | - | - | -
|  |  | 無し | 1682.4 | 2.13 | 1.7 | 0.33 | - | 14.87 | 5.97 | 4.09 | 2.67 | 1.44 | 83 | 82.71 | 0.28 | - | - | - | アスファルトフィニッシャ［クローラ型］舗装幅1.4～3.0m | 振動ローラ（舗装用）［搭乗・コンバインド式］質量3～4t | * | - | 普通作業員 | 特殊作業員 | 運転手（特殊） | 土木一般世話役 | 再生アスファルト混合物 再生粗粒度ＡＳ混合物（２０） | 軽油 １．２号 パトロール給油 | - | - | - | -
|  | 各種(2.20以上2.30t/m3未満) | ﾀｯｸｺｰﾄ PK-4 | 1807.4 | 2.12 | 1.59 | 0.31 | - | 14.77 | 5.56 | 3.81 | 2.48 | 1.34 | 83.11 | 80.56 | 2.26 | 0.26 | - | - | アスファルトフィニッシャ［クローラ型］舗装幅1.4～3.0m | 振動ローラ（舗装用）［搭乗・コンバインド式］質量3～4t | * | - | 普通作業員 | 特殊作業員 | 運転手（特殊） | 土木一般世話役 | 再生アスファルト混合物 再生粗粒度ＡＳ混合物（２０） | アスファルト乳剤 ＰＫ－４ タックコート用 | 軽油 １．２号 パトロール給油 | - | - | -
|  |  | ﾌﾟﾗｲﾑｺｰﾄ PK-3 | 1886.3 | 2.02 | 1.52 | 0.29 | - | 14.16 | 5.33 | 3.65 | 2.38 | 1.29 | 83.82 | 77.2 | 6.34 | 0.25 | - | - | アスファルトフィニッシャ［クローラ型］舗装幅1.4～3.0m | 振動ローラ（舗装用）［搭乗・コンバインド式］質量3～4t | * | - | 普通作業員 | 特殊作業員 | 運転手（特殊） | 土木一般世話役 | 再生アスファルト混合物 再生粗粒度ＡＳ混合物（２０） | アスファルト乳剤 ＰＫ－３ プライムコート用 | 軽油 １．２号 パトロール給油 | - | - | -
|  |  | 無し | 1747.1 | 2.05 | 1.64 | 0.32 | - | 14.33 | 5.75 | 3.94 | 2.57 | 1.39 | 83.62 | 83.34 | 0.27 | - | - | - | アスファルトフィニッシャ［クローラ型］舗装幅1.4～3.0m | 振動ローラ（舗装用）［搭乗・コンバインド式］質量3～4t | * | - | 普通作業員 | 特殊作業員 | 運転手（特殊） | 土木一般世話役 | 再生アスファルト混合物 再生粗粒度ＡＳ混合物（２０） | 軽油 １．２号 パトロール給油 | - | - | - | -
|  | 各種(2.30以上2.40t/m3未満) | ﾀｯｸｺｰﾄ PK-4 | 1872.1 | 2.05 | 1.53 | 0.3 | - | 14.28 | 5.37 | 3.68 | 2.4 | 1.3 | 83.67 | 81.21 | 2.18 | 0.25 | - | - | アスファルトフィニッシャ［クローラ型］舗装幅1.4～3.0m | 振動ローラ（舗装用）［搭乗・コンバインド式］質量3～4t | * | - | 普通作業員 | 特殊作業員 | 運転手（特殊） | 土木一般世話役 | 再生アスファルト混合物 再生粗粒度ＡＳ混合物（２０） | アスファルト乳剤 ＰＫ－４ タックコート用 | 軽油 １．２号 パトロール給油 | - | - | -
|  |  | ﾌﾟﾗｲﾑｺｰﾄ PK-3 | 1951 | 1.96 | 1.47 | 0.28 | - | 13.68 | 5.15 | 3.53 | 2.3 | 1.24 | 84.36 | 77.97 | 6.13 | 0.24 | - | - | アスファルトフィニッシャ［クローラ型］舗装幅1.4～3.0m | 振動ローラ（舗装用）［搭乗・コンバインド式］質量3～4t | * | - | 普通作業員 | 特殊作業員 | 運転手（特殊） | 土木一般世話役 | 再生アスファルト混合物 再生粗粒度ＡＳ混合物（２０） | アスファルト乳剤 ＰＫ－３ プライムコート用 | 軽油 １．２号 パトロール給油 | - | - | -
|  |  | 無し | 1811.8 | 1.98 | 1.58 | 0.31 | - | 13.81 | 5.54 | 3.8 | 2.48 | 1.34 | 84.21 | 83.94 | 0.26 | - | - | - | アスファルトフィニッシャ［クローラ型］舗装幅1.4～3.0m | 振動ローラ（舗装用）［搭乗・コンバインド式］質量3～4t | * | - | 普通作業員 | 特殊作業員 | 運転手（特殊） | 土木一般世話役 | 再生アスファルト混合物 再生粗粒度ＡＳ混合物（２０） | 軽油 １．２号 パトロール給油 | - | - | - | -
65mm以上70mm以下 | 1.4m未満 | 再生粗粒度ｱｽﾌｧﾙﾄ混合物(20) | ﾀｯｸｺｰﾄ PK-4 | 2697.8 | 0.38 | 0.26 | 0.07 | - | 38.6 | 17.4 | 12.18 | 3.7 | - | 61.02 | 59.39 | 1.51 | 0.07 | 0.04 | - | 振動ローラ（舗装用）[ハンドガイド型]質量0.5～0.6t | 振動コンパクタ[前進型]質量40～60kg |  | - | 特殊作業員 | 普通作業員 | 土木一般世話役 | - | 再生アスファルト混合物 再生粗粒度ＡＳ混合物（２０） | アスファルト乳剤 ＰＫ－４ タックコート用 | ガソリン レギュラー スタンド | 軽油 １．２号 パトロール給油 | - | -
|  |  | ﾌﾟﾗｲﾑｺｰﾄ PK-3 | 2776.7 | 0.37 | 0.26 | 0.06 | - | 37.51 | 16.91 | 11.83 | 3.6 | - | 62.12 | 57.71 | 4.31 | 0.06 | 0.03 | - | 振動ローラ（舗装用）[ハンドガイド型]質量0.5～0.6t | 振動コンパクタ[前進型]質量40～60kg |  | - | 特殊作業員 | 普通作業員 | 土木一般世話役 | - | 再生アスファルト混合物 再生粗粒度ＡＳ混合物（２０） | アスファルト乳剤 ＰＫ－３ プライムコート用 | ガソリン レギュラー スタンド | 軽油 １．２号 パトロール給油 | - | -
|  |  | 無し | 2565.9 | 0.37 | 0.28 | 0.07 | - | 37.09 | 18.3 | 12.8 | 3.89 | - | 62.54 | 62.43 | 0.07 | 0.04 | - | - | 振動ローラ（舗装用）[ハンドガイド型]質量0.5～0.6t | 振動コンパクタ[前進型]質量40～60kg |  | - | 特殊作業員 | 普通作業員 | 土木一般世話役 | - | 再生アスファルト混合物 再生粗粒度ＡＳ混合物（２０） | ガソリン レギュラー スタンド | 軽油 １．２号 パトロール給油 | - | - | -
|  | 細粒度ｱｽﾌｧﾙﾄ混合物(13) | ﾀｯｸｺｰﾄ PK-4 | 2885 | 0.36 | 0.25 | 0.06 | - | 36.1 | 16.27 | 11.39 | 3.46 | - | 63.54 | 62.03 | 1.41 | 0.06 | 0.03 | - | 振動ローラ（舗装用）[ハンドガイド型]質量0.5～0.6t | 振動コンパクタ[前進型]質量40～60kg |  | - | 特殊作業員 | 普通作業員 | 土木一般世話役 | - | アスファルト混合物 細粒度ＡＳ混合物（１３） | アスファルト乳剤 ＰＫ－４ タックコート用 | ガソリン レギュラー スタンド | 軽油 １．２号 パトロール給油 | - | -
|  |  | ﾌﾟﾗｲﾑｺｰﾄ PK-3 | 2963.8 | 0.34 | 0.24 | 0.06 | - | 35.13 | 15.84 | 11.08 | 3.37 | - | 64.53 | 60.4 | 4.03 | 0.06 | 0.03 | - | 振動ローラ（舗装用）[ハンドガイド型]質量0.5～0.6t | 振動コンパクタ[前進型]質量40～60kg |  | - | 特殊作業員 | 普通作業員 | 土木一般世話役 | - | アスファルト混合物 細粒度ＡＳ混合物（１３） | アスファルト乳剤 ＰＫ－３ プライムコート用 | ガソリン レギュラー スタンド | 軽油 １．２号 パトロール給油 | - | -
|  |  | 無し | 2753.1 | 0.33 | 0.26 | 0.06 | - | 34.56 | 17.05 | 11.93 | 3.63 | - | 65.11 | 65.02 | 0.06 | 0.03 | - | - | 振動ローラ（舗装用）[ハンドガイド型]質量0.5～0.6t | 振動コンパクタ[前進型]質量40～60kg |  | - | 特殊作業員 | 普通作業員 | 土木一般世話役 | - | アスファルト混合物 細粒度ＡＳ混合物（１３） | ガソリン レギュラー スタンド | 軽油 １．２号 パトロール給油 | - | - | -
|  | 各種(1.90以上2.00t/m3未満) | ﾀｯｸｺｰﾄ PK-4 | 2515.9 | 0.4 | 0.28 | 0.07 | - | 41.4 | 18.66 | 13.06 | 3.97 | - | 58.2 | 56.46 | 1.62 | 0.07 | 0.04 | - | 振動ローラ（舗装用）[ハンドガイド型]質量0.5～0.6t | 振動コンパクタ[前進型]質量40～60kg |  | - | 特殊作業員 | 普通作業員 | 土木一般世話役 | - | 再生アスファルト混合物 再生粗粒度ＡＳ混合物（２０） | アスファルト乳剤 ＰＫ－４ タックコート用 | ガソリン レギュラー スタンド | 軽油 １．２号 パトロール給油 | - | -
|  |  | ﾌﾟﾗｲﾑｺｰﾄ PK-3 | 2594.8 | 0.4 | 0.28 | 0.07 | - | 40.13 | 18.09 | 12.66 | 3.85 | - | 59.47 | 54.74 | 4.61 | 0.07 | 0.04 | - | 振動ローラ（舗装用）[ハンドガイド型]質量0.5～0.6t | 振動コンパクタ[前進型]質量40～60kg |  | - | 特殊作業員 | 普通作業員 | 土木一般世話役 | - | 再生アスファルト混合物 再生粗粒度ＡＳ混合物（２０） | アスファルト乳剤 ＰＫ－３ プライムコート用 | ガソリン レギュラー スタンド | 軽油 １．２号 パトロール給油 | - | -
|  |  | 無し | 2384 | 0.39 | 0.3 | 0.07 | - | 39.92 | 19.69 | 13.78 | 4.19 | - | 59.69 | 59.58 | 0.07 | 0.04 | - | - | 振動ローラ（舗装用）[ハンドガイド型]質量0.5～0.6t | 振動コンパクタ[前進型]質量40～60kg |  | - | 特殊作業員 | 普通作業員 | 土木一般世話役 | - | 再生アスファルト混合物 再生粗粒度ＡＳ混合物（２０） | ガソリン レギュラー スタンド | 軽油 １．２号 パトロール給油 | - | - | -
|  | 各種(2.00以上2.10t/m3未満) | ﾀｯｸｺｰﾄ PK-4 | 2588.6 | 0.4 | 0.28 | 0.07 | - | 40.24 | 18.14 | 12.69 | 3.86 | - | 59.36 | 57.67 | 1.57 | 0.07 | 0.04 | - | 振動ローラ（舗装用）[ハンドガイド型]質量0.5～0.6t | 振動コンパクタ[前進型]質量40～60kg |  | - | 特殊作業員 | 普通作業員 | 土木一般世話役 | - | 再生アスファルト混合物 再生粗粒度ＡＳ混合物（２０） | アスファルト乳剤 ＰＫ－４ タックコート用 | ガソリン レギュラー スタンド | 軽油 １．２号 パトロール給油 | - | -
|  |  | ﾌﾟﾗｲﾑｺｰﾄ PK-3 | 2667.5 | 0.39 | 0.27 | 0.07 | - | 39.05 | 17.6 | 12.32 | 3.75 | - | 60.56 | 55.96 | 4.48 | 0.07 | 0.04 | - | 振動ローラ（舗装用）[ハンドガイド型]質量0.5～0.6t | 振動コンパクタ[前進型]質量40～60kg |  | - | 特殊作業員 | 普通作業員 | 土木一般世話役 | - | 再生アスファルト混合物 再生粗粒度ＡＳ混合物（２０） | アスファルト乳剤 ＰＫ－３ プライムコート用 | ガソリン レギュラー スタンド | 軽油 １．２号 パトロール給油 | - | -
|  |  | 無し | 2456.7 | 0.38 | 0.29 | 0.07 | - | 38.74 | 19.11 | 13.37 | 4.07 | - | 60.88 | 60.77 | 0.07 | 0.04 | - | - | 振動ローラ（舗装用）[ハンドガイド型]質量0.5～0.6t | 振動コンパクタ[前進型]質量40～60kg |  | - | 特殊作業員 | 普通作業員 | 土木一般世話役 | - | 再生アスファルト混合物 再生粗粒度ＡＳ混合物（２０） | ガソリン レギュラー スタンド | 軽油 １．２号 パトロール給油 | - | - | -
|  | 各種(2.10以上2.20t/m3未満) | ﾀｯｸｺｰﾄ PK-4 | 2661.5 | 0.39 | 0.27 | 0.07 | - | 39.13 | 17.64 | 12.34 | 3.75 | - | 60.48 | 58.83 | 1.53 | 0.07 | 0.04 | - | 振動ローラ（舗装用）[ハンドガイド型]質量0.5～0.6t | 振動コンパクタ[前進型]質量40～60kg |  | - | 特殊作業員 | 普通作業員 | 土木一般世話役 | - | 再生アスファルト混合物 再生粗粒度ＡＳ混合物（２０） | アスファルト乳剤 ＰＫ－４ タックコート用 | ガソリン レギュラー スタンド | 軽油 １．２号 パトロール給油 | - | -
|  |  | ﾌﾟﾗｲﾑｺｰﾄ PK-3 | 2740.3 | 0.37 | 0.26 | 0.06 | - | 38.01 | 17.13 | 11.99 | 3.65 | - | 61.62 | 57.16 | 4.36 | 0.06 | 0.03 | - | 振動ローラ（舗装用）[ハンドガイド型]質量0.5～0.6t | 振動コンパクタ[前進型]質量40～60kg |  | - | 特殊作業員 | 普通作業員 | 土木一般世話役 | - | 再生アスファルト混合物 再生粗粒度ＡＳ混合物（２０） | アスファルト乳剤 ＰＫ－３ プライムコート用 | ガソリン レギュラー スタンド | 軽油 １．２号 パトロール給油 | - | -
|  |  | 無し | 2529.6 | 0.37 | 0.28 | 0.07 | - | 37.63 | 18.56 | 12.99 | 3.95 | - | 62 | 61.89 | 0.07 | 0.04 | - | - | 振動ローラ（舗装用）[ハンドガイド型]質量0.5～0.6t | 振動コンパクタ[前進型]質量40～60kg |  | - | 特殊作業員 | 普通作業員 | 土木一般世話役 | - | 再生アスファルト混合物 再生粗粒度ＡＳ混合物（２０） | ガソリン レギュラー スタンド | 軽油 １．２号 パトロール給油 | - | - | -
|  | 各種(2.20以上2.30t/m3未満) | ﾀｯｸｺｰﾄ PK-4 | 2734.2 | 0.37 | 0.26 | 0.06 | - | 38.09 | 17.17 | 12.02 | 3.65 | - | 61.54 | 59.95 | 1.49 | 0.06 | 0.03 | - | 振動ローラ（舗装用）[ハンドガイド型]質量0.5～0.6t | 振動コンパクタ[前進型]質量40～60kg |  | - | 特殊作業員 | 普通作業員 | 土木一般世話役 | - | 再生アスファルト混合物 再生粗粒度ＡＳ混合物（２０） | アスファルト乳剤 ＰＫ－４ タックコート用 | ガソリン レギュラー スタンド | 軽油 １．２号 パトロール給油 | - | -
|  |  | ﾌﾟﾗｲﾑｺｰﾄ PK-3 | 2813 | 0.36 | 0.25 | 0.06 | - | 37.02 | 16.69 | 11.68 | 3.55 | - | 62.62 | 58.27 | 4.25 | 0.06 | 0.03 | - | 振動ローラ（舗装用）[ハンドガイド型]質量0.5～0.6t | 振動コンパクタ[前進型]質量40～60kg |  | - | 特殊作業員 | 普通作業員 | 土木一般世話役 | - | 再生アスファルト混合物 再生粗粒度ＡＳ混合物（２０） | アスファルト乳剤 ＰＫ－３ プライムコート用 | ガソリン レギュラー スタンド | 軽油 １．２号 パトロール給油 | - | -
|  |  | 無し | 2602.3 | 0.36 | 0.27 | 0.07 | - | 36.58 | 18.04 | 12.63 | 3.84 | - | 63.06 | 62.95 | 0.07 | 0.04 | - | - | 振動ローラ（舗装用）[ハンドガイド型]質量0.5～0.6t | 振動コンパクタ[前進型]質量40～60kg |  | - | 特殊作業員 | 普通作業員 | 土木一般世話役 | - | 再生アスファルト混合物 再生粗粒度ＡＳ混合物（２０） | ガソリン レギュラー スタンド | 軽油 １．２号 パトロール給油 | - | - | -
|  | 各種(2.30以上2.40t/m3未満) | ﾀｯｸｺｰﾄ PK-4 | 2807 | 0.36 | 0.25 | 0.06 | - | 37.1 | 16.72 | 11.7 | 3.56 | - | 62.54 | 60.99 | 1.45 | 0.06 | 0.03 | - | 振動ローラ（舗装用）[ハンドガイド型]質量0.5～0.6t | 振動コンパクタ[前進型]質量40～60kg |  | - | 特殊作業員 | 普通作業員 | 土木一般世話役 | - | 再生アスファルト混合物 再生粗粒度ＡＳ混合物（２０） | アスファルト乳剤 ＰＫ－４ タックコート用 | ガソリン レギュラー スタンド | 軽油 １．２号 パトロール給油 | - | -
|  |  | ﾌﾟﾗｲﾑｺｰﾄ PK-3 | 2885.8 | 0.36 | 0.25 | 0.06 | - | 36.09 | 16.27 | 11.38 | 3.46 | - | 63.55 | 59.31 | 4.14 | 0.06 | 0.03 | - | 振動ローラ（舗装用）[ハンドガイド型]質量0.5～0.6t | 振動コンパクタ[前進型]質量40～60kg |  | - | 特殊作業員 | 普通作業員 | 土木一般世話役 | - | 再生アスファルト混合物 再生粗粒度ＡＳ混合物（２０） | アスファルト乳剤 ＰＫ－３ プライムコート用 | ガソリン レギュラー スタンド | 軽油 １．２号 パトロール給油 | - | -
|  |  | 無し | 2675.1 | 0.36 | 0.27 | 0.07 | - | 35.58 | 17.55 | 12.28 | 3.74 | - | 64.06 | 63.95 | 0.07 | 0.04 | - | - | 振動ローラ（舗装用）[ハンドガイド型]質量0.5～0.6t | 振動コンパクタ[前進型]質量40～60kg |  | - | 特殊作業員 | 普通作業員 | 土木一般世話役 | - | 再生アスファルト混合物 再生粗粒度ＡＳ混合物（２０） | ガソリン レギュラー スタンド | 軽油 １．２号 パトロール給油 | - | - | -
| 1.4m以上 | 再生粗粒度ｱｽﾌｧﾙﾄ混合物(20) | ﾀｯｸｺｰﾄ PK-4 | 1953 | 1.96 | 1.47 | 0.28 | - | 13.66 | 5.14 | 3.52 | 2.3 | 1.24 | 84.38 | 82.03 | 2.09 | 0.24 | - | - | アスファルトフィニッシャ［クローラ型］舗装幅1.4～3.0m | 振動ローラ（舗装用）［搭乗・コンバインド式］質量3～4t | * | - | 普通作業員 | 特殊作業員 | 運転手（特殊） | 土木一般世話役 | 再生アスファルト混合物 再生粗粒度ＡＳ混合物（２０） | アスファルト乳剤 ＰＫ－４ タックコート用 | 軽油 １．２号 パトロール給油 | - | - | -
|  |  | ﾌﾟﾗｲﾑｺｰﾄ PK-3 | 2031.8 | 1.88 | 1.41 | 0.27 | - | 13.14 | 4.94 | 3.39 | 2.21 | 1.19 | 84.98 | 78.84 | 5.89 | 0.23 | - | - | アスファルトフィニッシャ［クローラ型］舗装幅1.4～3.0m | 振動ローラ（舗装用）［搭乗・コンバインド式］質量3～4t | * | - | 普通作業員 | 特殊作業員 | 運転手（特殊） | 土木一般世話役 | 再生アスファルト混合物 再生粗粒度ＡＳ混合物（２０） | アスファルト乳剤 ＰＫ－３ プライムコート用 | 軽油 １．２号 パトロール給油 | - | - | -
|  |  | 無し | 1892.7 | 1.89 | 1.51 | 0.29 | - | 13.23 | 5.31 | 3.64 | 2.37 | 1.28 | 84.88 | 84.62 | 0.25 | - | - | - | アスファルトフィニッシャ［クローラ型］舗装幅1.4～3.0m | 振動ローラ（舗装用）［搭乗・コンバインド式］質量3～4t | * | - | 普通作業員 | 特殊作業員 | 運転手（特殊） | 土木一般世話役 | 再生アスファルト混合物 再生粗粒度ＡＳ混合物（２０） | 軽油 １．２号 パトロール給油 | - | - | - | -
|  | 細粒度ｱｽﾌｧﾙﾄ混合物(13) | ﾀｯｸｺｰﾄ PK-4 | 2140.1 | 1.79 | 1.34 | 0.26 | - | 12.46 | 4.69 | 3.21 | 2.1 | 1.13 | 85.75 | 83.61 | 1.9 | 0.22 | - | - | アスファルトフィニッシャ［クローラ型］舗装幅1.4～3.0m | 振動ローラ（舗装用）［搭乗・コンバインド式］質量3～4t | * | - | 普通作業員 | 特殊作業員 | 運転手（特殊） | 土木一般世話役 | アスファルト混合物 細粒度ＡＳ混合物（１３） | アスファルト乳剤 ＰＫ－４ タックコート用 | 軽油 １．２号 パトロール給油 | - | - | -
|  |  | ﾌﾟﾗｲﾑｺｰﾄ PK-3 | 2218.9 | 1.72 | 1.29 | 0.25 | - | 12.03 | 4.53 | 3.1 | 2.02 | 1.09 | 86.25 | 80.63 | 5.39 | 0.21 | - | - | アスファルトフィニッシャ［クローラ型］舗装幅1.4～3.0m | 振動ローラ（舗装用）［搭乗・コンバインド式］質量3～4t | * | - | 普通作業員 | 特殊作業員 | 運転手（特殊） | 土木一般世話役 | アスファルト混合物 細粒度ＡＳ混合物（１３） | アスファルト乳剤 ＰＫ－３ プライムコート用 | 軽油 １．２号 パトロール給油 | - | - | -
|  |  | 無し | 2079.8 | 1.73 | 1.38 | 0.27 | - | 12.04 | 4.83 | 3.31 | 2.16 | 1.17 | 86.23 | 86 | 0.22 | - | - | - | アスファルトフィニッシャ［クローラ型］舗装幅1.4～3.0m | 振動ローラ（舗装用）［搭乗・コンバインド式］質量3～4t | * | - | 普通作業員 | 特殊作業員 | 運転手（特殊） | 土木一般世話役 | アスファルト混合物 細粒度ＡＳ混合物（１３） | 軽油 １．２号 パトロール給油 | - | - | - | -
|  | 各種(1.90以上2.00t/m3未満) | ﾀｯｸｺｰﾄ PK-4 | 1771.1 | 2.16 | 1.62 | 0.31 | - | 15.07 | 5.67 | 3.89 | 2.53 | 1.37 | 82.77 | 80.18 | 2.3 | 0.26 | - | - | アスファルトフィニッシャ［クローラ型］舗装幅1.4～3.0m | 振動ローラ（舗装用）［搭乗・コンバインド式］質量3～4t | * | - | 普通作業員 | 特殊作業員 | 運転手（特殊） | 土木一般世話役 | 再生アスファルト混合物 再生粗粒度ＡＳ混合物（２０） | アスファルト乳剤 ＰＫ－４ タックコート用 | 軽油 １．２号 パトロール給油 | - | - | -
|  |  | ﾌﾟﾗｲﾑｺｰﾄ PK-3 | 1849.9 | 2.07 | 1.55 | 0.3 | - | 14.42 | 5.43 | 3.72 | 2.42 | 1.31 | 83.51 | 76.76 | 6.47 | 0.25 | - | - | アスファルトフィニッシャ［クローラ型］舗装幅1.4～3.0m | 振動ローラ（舗装用）［搭乗・コンバインド式］質量3～4t | * | - | 普通作業員 | 特殊作業員 | 運転手（特殊） | 土木一般世話役 | 再生アスファルト混合物 再生粗粒度ＡＳ混合物（２０） | アスファルト乳剤 ＰＫ－３ プライムコート用 | 軽油 １．２号 パトロール給油 | - | - | -
|  |  | 無し | 1710.8 | 2.1 | 1.68 | 0.32 | - | 14.62 | 5.87 | 4.02 | 2.62 | 1.42 | 83.28 | 83 | 0.27 | - | - | - | アスファルトフィニッシャ［クローラ型］舗装幅1.4～3.0m | 振動ローラ（舗装用）［搭乗・コンバインド式］質量3～4t | * | - | 普通作業員 | 特殊作業員 | 運転手（特殊） | 土木一般世話役 | 再生アスファルト混合物 再生粗粒度ＡＳ混合物（２０） | 軽油 １．２号 パトロール給油 | - | - | - | -
|  | 各種(2.00以上2.10t/m3未満) | ﾀｯｸｺｰﾄ PK-4 | 1843.8 | 2.07 | 1.55 | 0.3 | - | 14.48 | 5.45 | 3.73 | 2.43 | 1.32 | 83.45 | 80.96 | 2.21 | 0.25 | - | - | アスファルトフィニッシャ［クローラ型］舗装幅1.4～3.0m | 振動ローラ（舗装用）［搭乗・コンバインド式］質量3～4t | * | - | 普通作業員 | 特殊作業員 | 運転手（特殊） | 土木一般世話役 | 再生アスファルト混合物 再生粗粒度ＡＳ混合物（２０） | アスファルト乳剤 ＰＫ－４ タックコート用 | 軽油 １．２号 パトロール給油 | - | - | -
|  |  | ﾌﾟﾗｲﾑｺｰﾄ PK-3 | 1922.6 | 1.99 | 1.49 | 0.29 | - | 13.88 | 5.22 | 3.58 | 2.33 | 1.26 | 84.13 | 77.65 | 6.22 | 0.24 | - | - | アスファルトフィニッシャ［クローラ型］舗装幅1.4～3.0m | 振動ローラ（舗装用）［搭乗・コンバインド式］質量3～4t | * | - | 普通作業員 | 特殊作業員 | 運転手（特殊） | 土木一般世話役 | 再生アスファルト混合物 再生粗粒度ＡＳ混合物（２０） | アスファルト乳剤 ＰＫ－３ プライムコート用 | 軽油 １．２号 パトロール給油 | - | - | -
|  |  | 無し | 1783.5 | 2.01 | 1.61 | 0.31 | - | 14.03 | 5.63 | 3.86 | 2.52 | 1.36 | 83.96 | 83.69 | 0.26 | - | - | - | アスファルトフィニッシャ［クローラ型］舗装幅1.4～3.0m | 振動ローラ（舗装用）［搭乗・コンバインド式］質量3～4t | * | - | 普通作業員 | 特殊作業員 | 運転手（特殊） | 土木一般世話役 | 再生アスファルト混合物 再生粗粒度ＡＳ混合物（２０） | 軽油 １．２号 パトロール給油 | - | - | - | -
|  | 各種(2.10以上2.20t/m3未満) | ﾀｯｸｺｰﾄ PK-4 | 1916.6 | 2 | 1.5 | 0.29 | - | 13.93 | 5.24 | 3.59 | 2.34 | 1.27 | 84.07 | 81.68 | 2.13 | 0.24 | - | - | アスファルトフィニッシャ［クローラ型］舗装幅1.4～3.0m | 振動ローラ（舗装用）［搭乗・コンバインド式］質量3～4t | * | - | 普通作業員 | 特殊作業員 | 運転手（特殊） | 土木一般世話役 | 再生アスファルト混合物 再生粗粒度ＡＳ混合物（２０） | アスファルト乳剤 ＰＫ－４ タックコート用 | 軽油 １．２号 パトロール給油 | - | - | -
|  |  | ﾌﾟﾗｲﾑｺｰﾄ PK-3 | 1995.5 | 1.92 | 1.44 | 0.28 | - | 13.38 | 5.03 | 3.45 | 2.25 | 1.22 | 84.7 | 78.46 | 5.99 | 0.23 | - | - | アスファルトフィニッシャ［クローラ型］舗装幅1.4～3.0m | 振動ローラ（舗装用）［搭乗・コンバインド式］質量3～4t | * | - | 普通作業員 | 特殊作業員 | 運転手（特殊） | 土木一般世話役 | 再生アスファルト混合物 再生粗粒度ＡＳ混合物（２０） | アスファルト乳剤 ＰＫ－３ プライムコート用 | 軽油 １．２号 パトロール給油 | - | - | -
|  |  | 無し | 1856.3 | 1.93 | 1.54 | 0.3 | - | 13.49 | 5.41 | 3.71 | 2.42 | 1.31 | 84.58 | 84.32 | 0.25 | - | - | - | アスファルトフィニッシャ［クローラ型］舗装幅1.4～3.0m | 振動ローラ（舗装用）［搭乗・コンバインド式］質量3～4t | * | - | 普通作業員 | 特殊作業員 | 運転手（特殊） | 土木一般世話役 | 再生アスファルト混合物 再生粗粒度ＡＳ混合物（２０） | 軽油 １．２号 パトロール給油 | - | - | - | -
|  | 各種(2.20以上2.30t/m3未満) | ﾀｯｸｺｰﾄ PK-4 | 1989.3 | 1.92 | 1.44 | 0.28 | - | 13.42 | 5.05 | 3.46 | 2.25 | 1.22 | 84.66 | 82.36 | 2.05 | 0.23 | - | - | アスファルトフィニッシャ［クローラ型］舗装幅1.4～3.0m | 振動ローラ（舗装用）［搭乗・コンバインド式］質量3～4t | * | - | 普通作業員 | 特殊作業員 | 運転手（特殊） | 土木一般世話役 | 再生アスファルト混合物 再生粗粒度ＡＳ混合物（２０） | アスファルト乳剤 ＰＫ－４ タックコート用 | 軽油 １．２号 パトロール給油 | - | - | -
|  |  | ﾌﾟﾗｲﾑｺｰﾄ PK-3 | 2068.2 | 1.85 | 1.39 | 0.27 | - | 12.91 | 4.86 | 3.33 | 2.17 | 1.17 | 85.24 | 79.21 | 5.78 | 0.23 | - | - | アスファルトフィニッシャ［クローラ型］舗装幅1.4～3.0m | 振動ローラ（舗装用）［搭乗・コンバインド式］質量3～4t | * | - | 普通作業員 | 特殊作業員 | 運転手（特殊） | 土木一般世話役 | 再生アスファルト混合物 再生粗粒度ＡＳ混合物（２０） | アスファルト乳剤 ＰＫ－３ プライムコート用 | 軽油 １．２号 パトロール給油 | - | - | -
|  |  | 無し | 1929 | 1.86 | 1.49 | 0.29 | - | 12.97 | 5.21 | 3.57 | 2.32 | 1.26 | 85.17 | 84.92 | 0.24 | - | - | - | アスファルトフィニッシャ［クローラ型］舗装幅1.4～3.0m | 振動ローラ（舗装用）［搭乗・コンバインド式］質量3～4t | * | - | 普通作業員 | 特殊作業員 | 運転手（特殊） | 土木一般世話役 | 再生アスファルト混合物 再生粗粒度ＡＳ混合物（２０） | 軽油 １．２号 パトロール給油 | - | - | - | -
|  | 各種(2.30以上2.40t/m3未満) | ﾀｯｸｺｰﾄ PK-4 | 2062.1 | 1.86 | 1.39 | 0.27 | - | 12.94 | 4.87 | 3.34 | 2.17 | 1.18 | 85.2 | 82.97 | 1.98 | 0.23 | - | - | アスファルトフィニッシャ［クローラ型］舗装幅1.4～3.0m | 振動ローラ（舗装用）［搭乗・コンバインド式］質量3～4t | * | - | 普通作業員 | 特殊作業員 | 運転手（特殊） | 土木一般世話役 | 再生アスファルト混合物 再生粗粒度ＡＳ混合物（２０） | アスファルト乳剤 ＰＫ－４ タックコート用 | 軽油 １．２号 パトロール給油 | - | - | -
|  |  | ﾌﾟﾗｲﾑｺｰﾄ PK-3 | 2141 | 1.79 | 1.34 | 0.26 | - | 12.45 | 4.69 | 3.21 | 2.09 | 1.13 | 85.76 | 79.93 | 5.59 | 0.22 | - | - | アスファルトフィニッシャ［クローラ型］舗装幅1.4～3.0m | 振動ローラ（舗装用）［搭乗・コンバインド式］質量3～4t | * | - | 普通作業員 | 特殊作業員 | 運転手（特殊） | 土木一般世話役 | 再生アスファルト混合物 再生粗粒度ＡＳ混合物（２０） | アスファルト乳剤 ＰＫ－３ プライムコート用 | 軽油 １．２号 パトロール給油 | - | - | -
|  |  | 無し | 2001.8 | 1.79 | 1.43 | 0.28 | - | 12.5 | 5.02 | 3.44 | 2.24 | 1.21 | 85.71 | 85.47 | 0.23 | - | - | - | アスファルトフィニッシャ［クローラ型］舗装幅1.4～3.0m | 振動ローラ（舗装用）［搭乗・コンバインド式］質量3～4t | * | - | 普通作業員 | 特殊作業員 | 運転手（特殊） | 土木一般世話役 | 再生アスファルト混合物 再生粗粒度ＡＳ混合物（２０） | 軽油 １．２号 パトロール給油 | - | - | - | -

## 207
No.207【 中間層（歩道部） 】
＜ 積算単位：ｍ２ ＞
条件区分 |  |  |  | 標準単価 | 機労材構成比 | [14 empty] | 代表機労材規格 | [12 empty] | 備考
平均厚さ | 平均幅員 | 材料 | 瀝青材料種類 |  | K |  |  |  | R |  |  |  |  | Z |  |  |  |  | S | K （ *印：賃料） |  |  |  | R |  |  |  | Z |  |  |  | S
[6 empty] | K1 | K2 | K3 |  | R1 | R2 | R3 | R4 |  | Z1 | Z2 | Z3 | Z4 |  | K1 | K2 |  | K3 | R1 | R2 | R3 | R4 | Z1 | Z2 | Z3 | Z4
25mm以上35mm未満 | 1.4m未満 | 再生粗粒度ｱｽﾌｧﾙﾄ混合物(20) | ﾀｯｸｺｰﾄ PK-4 | 1646.2 | 0.59 | 0.4 | 0.1 | - | 53.53 | 21.05 | 18.36 | 5.58 | - | 45.88 | 43.21 | 2.48 | 0.1 | 0.06 | - | 振動ローラ（舗装用）[ハンドガイド型]質量0.5～0.6t | 振動コンパクタ[前進型]質量40～60kg |  | - | 特殊作業員 | 普通作業員 | 土木一般世話役 | - | 再生アスファルト混合物 再生粗粒度ＡＳ混合物（２０） | アスファルト乳剤 ＰＫ－４ タックコート用 | ガソリン レギュラー スタンド | 軽油 １．２号 パトロール給油 | - | -
|  |  | ﾌﾟﾗｲﾑｺｰﾄ PK-3 | 1725.1 | 0.57 | 0.38 | 0.1 | - | 51.08 | 20.08 | 17.52 | 5.33 | - | 48.35 | 41.24 | 6.93 | 0.1 | 0.05 | - | 振動ローラ（舗装用）[ハンドガイド型]質量0.5～0.6t | 振動コンパクタ[前進型]質量40～60kg |  | - | 特殊作業員 | 普通作業員 | 土木一般世話役 | - | 再生アスファルト混合物 再生粗粒度ＡＳ混合物（２０） | アスファルト乳剤 ＰＫ－３ プライムコート用 | ガソリン レギュラー スタンド | 軽油 １．２号 パトロール給油 | - | -
|  |  | 無し | 1515.2 | 0.58 | 0.44 | 0.11 | - | 52.29 | 22.86 | 19.95 | 6.07 | - | 47.13 | 46.95 | 0.11 | 0.06 | - | - | 振動ローラ（舗装用）[ハンドガイド型]質量0.5～0.6t | 振動コンパクタ[前進型]質量40～60kg |  | - | 特殊作業員 | 普通作業員 | 土木一般世話役 | - | 再生アスファルト混合物 再生粗粒度ＡＳ混合物（２０） | ガソリン レギュラー スタンド | 軽油 １．２号 パトロール給油 | - | - | -
|  | 細粒度ｱｽﾌｧﾙﾄ混合物(13) | ﾀｯｸｺｰﾄ PK-4 | 1729.4 | 0.57 | 0.38 | 0.1 | - | 50.95 | 20.03 | 17.48 | 5.31 | - | 48.48 | 45.94 | 2.36 | 0.1 | 0.05 | - | 振動ローラ（舗装用）[ハンドガイド型]質量0.5～0.6t | 振動コンパクタ[前進型]質量40～60kg |  | - | 特殊作業員 | 普通作業員 | 土木一般世話役 | - | アスファルト混合物 細粒度ＡＳ混合物（１３） | アスファルト乳剤 ＰＫ－４ タックコート用 | ガソリン レギュラー スタンド | 軽油 １．２号 パトロール給油 | - | -
|  |  | ﾌﾟﾗｲﾑｺｰﾄ PK-3 | 1808.2 | 0.54 | 0.37 | 0.09 | - | 48.68 | 19.11 | 16.72 | 5.08 | - | 50.78 | 44.01 | 6.61 | 0.09 | 0.05 | - | 振動ローラ（舗装用）[ハンドガイド型]質量0.5～0.6t | 振動コンパクタ[前進型]質量40～60kg |  | - | 特殊作業員 | 普通作業員 | 土木一般世話役 | - | アスファルト混合物 細粒度ＡＳ混合物（１３） | アスファルト乳剤 ＰＫ－３ プライムコート用 | ガソリン レギュラー スタンド | 軽油 １．２号 パトロール給油 | - | -
|  |  | 無し | 1598.4 | 0.54 | 0.41 | 0.1 | - | 49.52 | 21.62 | 18.91 | 5.75 | - | 49.94 | 49.77 | 0.1 | 0.06 | - | - | 振動ローラ（舗装用）[ハンドガイド型]質量0.5～0.6t | 振動コンパクタ[前進型]質量40～60kg |  | - | 特殊作業員 | 普通作業員 | 土木一般世話役 | - | アスファルト混合物 細粒度ＡＳ混合物（１３） | ガソリン レギュラー スタンド | 軽油 １．２号 パトロール給油 | - | - | -
|  | 各種(1.90以上2.00t/m3未満) | ﾀｯｸｺｰﾄ PK-4 | 1565.4 | 0.63 | 0.42 | 0.11 | - | 56.29 | 22.13 | 19.31 | 5.87 | - | 43.08 | 40.28 | 2.6 | 0.11 | 0.06 | - | 振動ローラ（舗装用）[ハンドガイド型]質量0.5～0.6t | 振動コンパクタ[前進型]質量40～60kg |  | - | 特殊作業員 | 普通作業員 | 土木一般世話役 | - | 再生アスファルト混合物 再生粗粒度ＡＳ混合物（２０） | アスファルト乳剤 ＰＫ－４ タックコート用 | ガソリン レギュラー スタンド | 軽油 １．２号 パトロール給油 | - | -
|  |  | ﾌﾟﾗｲﾑｺｰﾄ PK-3 | 1644.2 | 0.59 | 0.4 | 0.1 | - | 53.6 | 21.07 | 18.39 | 5.59 | - | 45.81 | 38.35 | 7.27 | 0.1 | 0.06 | - | 振動ローラ（舗装用）[ハンドガイド型]質量0.5～0.6t | 振動コンパクタ[前進型]質量40～60kg |  | - | 特殊作業員 | 普通作業員 | 土木一般世話役 | - | 再生アスファルト混合物 再生粗粒度ＡＳ混合物（２０） | アスファルト乳剤 ＰＫ－３ プライムコート用 | ガソリン レギュラー スタンド | 軽油 １．２号 パトロール給油 | - | -
|  |  | 無し | 1434.4 | 0.62 | 0.46 | 0.12 | - | 55.23 | 24.13 | 21.08 | 6.41 | - | 44.15 | 43.96 | 0.12 | 0.06 | - | - | 振動ローラ（舗装用）[ハンドガイド型]質量0.5～0.6t | 振動コンパクタ[前進型]質量40～60kg |  | - | 特殊作業員 | 普通作業員 | 土木一般世話役 | - | 再生アスファルト混合物 再生粗粒度ＡＳ混合物（２０） | ガソリン レギュラー スタンド | 軽油 １．２号 パトロール給油 | - | - | -
|  | 各種(2.00以上2.10t/m3未満) | ﾀｯｸｺｰﾄ PK-4 | 1597.7 | 0.61 | 0.41 | 0.1 | - | 55.16 | 21.69 | 18.92 | 5.75 | - | 44.23 | 41.49 | 2.55 | 0.1 | 0.06 | - | 振動ローラ（舗装用）[ハンドガイド型]質量0.5～0.6t | 振動コンパクタ[前進型]質量40～60kg |  | - | 特殊作業員 | 普通作業員 | 土木一般世話役 | - | 再生アスファルト混合物 再生粗粒度ＡＳ混合物（２０） | アスファルト乳剤 ＰＫ－４ タックコート用 | ガソリン レギュラー スタンド | 軽油 １．２号 パトロール給油 | - | -
|  |  | ﾌﾟﾗｲﾑｺｰﾄ PK-3 | 1676.6 | 0.58 | 0.39 | 0.1 | - | 52.57 | 20.68 | 18.03 | 5.48 | - | 46.85 | 39.54 | 7.13 | 0.1 | 0.05 | - | 振動ローラ（舗装用）[ハンドガイド型]質量0.5～0.6t | 振動コンパクタ[前進型]質量40～60kg |  | - | 特殊作業員 | 普通作業員 | 土木一般世話役 | - | 再生アスファルト混合物 再生粗粒度ＡＳ混合物（２０） | アスファルト乳剤 ＰＫ－３ プライムコート用 | ガソリン レギュラー スタンド | 軽油 １．２号 パトロール給油 | - | -
|  |  | 無し | 1466.7 | 0.6 | 0.45 | 0.11 | - | 54.02 | 23.61 | 20.61 | 6.27 | - | 45.38 | 45.2 | 0.11 | 0.06 | - | - | 振動ローラ（舗装用）[ハンドガイド型]質量0.5～0.6t | 振動コンパクタ[前進型]質量40～60kg |  | - | 特殊作業員 | 普通作業員 | 土木一般世話役 | - | 再生アスファルト混合物 再生粗粒度ＡＳ混合物（２０） | ガソリン レギュラー スタンド | 軽油 １．２号 パトロール給油 | - | - | -
|  | 各種(2.10以上2.20t/m3未満) | ﾀｯｸｺｰﾄ PK-4 | 1630.1 | 0.6 | 0.41 | 0.1 | - | 54.06 | 21.25 | 18.55 | 5.64 | - | 45.34 | 42.65 | 2.5 | 0.1 | 0.06 | - | 振動ローラ（舗装用）[ハンドガイド型]質量0.5～0.6t | 振動コンパクタ[前進型]質量40～60kg |  | - | 特殊作業員 | 普通作業員 | 土木一般世話役 | - | 再生アスファルト混合物 再生粗粒度ＡＳ混合物（２０） | アスファルト乳剤 ＰＫ－４ タックコート用 | ガソリン レギュラー スタンド | 軽油 １．２号 パトロール給油 | - | -
|  |  | ﾌﾟﾗｲﾑｺｰﾄ PK-3 | 1708.9 | 0.58 | 0.39 | 0.1 | - | 51.56 | 20.27 | 17.69 | 5.38 | - | 47.86 | 40.68 | 7 | 0.1 | 0.05 | - | 振動ローラ（舗装用）[ハンドガイド型]質量0.5～0.6t | 振動コンパクタ[前進型]質量40～60kg |  | - | 特殊作業員 | 普通作業員 | 土木一般世話役 | - | 再生アスファルト混合物 再生粗粒度ＡＳ混合物（２０） | アスファルト乳剤 ＰＫ－３ プライムコート用 | ガソリン レギュラー スタンド | 軽油 １．２号 パトロール給油 | - | -
|  |  | 無し | 1499.1 | 0.58 | 0.44 | 0.11 | - | 52.86 | 23.11 | 20.17 | 6.13 | - | 46.56 | 46.38 | 0.11 | 0.06 | - | - | 振動ローラ（舗装用）[ハンドガイド型]質量0.5～0.6t | 振動コンパクタ[前進型]質量40～60kg |  | - | 特殊作業員 | 普通作業員 | 土木一般世話役 | - | 再生アスファルト混合物 再生粗粒度ＡＳ混合物（２０） | ガソリン レギュラー スタンド | 軽油 １．２号 パトロール給油 | - | - | -
|  | 各種(2.20以上2.30t/m3未満) | ﾀｯｸｺｰﾄ PK-4 | 1662.4 | 0.59 | 0.4 | 0.1 | - | 53 | 20.83 | 18.19 | 5.53 | - | 46.41 | 43.77 | 2.45 | 0.1 | 0.06 | - | 振動ローラ（舗装用）[ハンドガイド型]質量0.5～0.6t | 振動コンパクタ[前進型]質量40～60kg |  | - | 特殊作業員 | 普通作業員 | 土木一般世話役 | - | 再生アスファルト混合物 再生粗粒度ＡＳ混合物（２０） | アスファルト乳剤 ＰＫ－４ タックコート用 | ガソリン レギュラー スタンド | 軽油 １．２号 パトロール給油 | - | -
|  |  | ﾌﾟﾗｲﾑｺｰﾄ PK-3 | 1741.3 | 0.57 | 0.38 | 0.1 | - | 50.62 | 19.91 | 17.36 | 5.28 | - | 48.81 | 41.78 | 6.87 | 0.09 | 0.05 | - | 振動ローラ（舗装用）[ハンドガイド型]質量0.5～0.6t | 振動コンパクタ[前進型]質量40～60kg |  | - | 特殊作業員 | 普通作業員 | 土木一般世話役 | - | 再生アスファルト混合物 再生粗粒度ＡＳ混合物（２０） | アスファルト乳剤 ＰＫ－３ プライムコート用 | ガソリン レギュラー スタンド | 軽油 １．２号 パトロール給油 | - | -
|  |  | 無し | 1531.4 | 0.57 | 0.43 | 0.11 | - | 51.74 | 22.62 | 19.74 | 6 | - | 47.69 | 47.51 | 0.11 | 0.06 | - | - | 振動ローラ（舗装用）[ハンドガイド型]質量0.5～0.6t | 振動コンパクタ[前進型]質量40～60kg |  | - | 特殊作業員 | 普通作業員 | 土木一般世話役 | - | 再生アスファルト混合物 再生粗粒度ＡＳ混合物（２０） | ガソリン レギュラー スタンド | 軽油 １．２号 パトロール給油 | - | - | -
|  | 各種(2.30以上2.40t/m3未満) | ﾀｯｸｺｰﾄ PK-4 | 1694.7 | 0.58 | 0.39 | 0.1 | - | 51.99 | 20.44 | 17.84 | 5.42 | - | 47.43 | 44.84 | 2.41 | 0.1 | 0.05 | - | 振動ローラ（舗装用）[ハンドガイド型]質量0.5～0.6t | 振動コンパクタ[前進型]質量40～60kg |  | - | 特殊作業員 | 普通作業員 | 土木一般世話役 | - | 再生アスファルト混合物 再生粗粒度ＡＳ混合物（２０） | アスファルト乳剤 ＰＫ－４ タックコート用 | ガソリン レギュラー スタンド | 軽油 １．２号 パトロール給油 | - | -
|  |  | ﾌﾟﾗｲﾑｺｰﾄ PK-3 | 1773.6 | 0.55 | 0.37 | 0.09 | - | 49.63 | 19.48 | 17.05 | 5.18 | - | 49.82 | 42.92 | 6.74 | 0.09 | 0.05 | - | 振動ローラ（舗装用）[ハンドガイド型]質量0.5～0.6t | 振動コンパクタ[前進型]質量40～60kg |  | - | 特殊作業員 | 普通作業員 | 土木一般世話役 | - | 再生アスファルト混合物 再生粗粒度ＡＳ混合物（２０） | アスファルト乳剤 ＰＫ－３ プライムコート用 | ガソリン レギュラー スタンド | 軽油 １．２号 パトロール給油 | - | -
|  |  | 無し | 1563.8 | 0.56 | 0.42 | 0.11 | - | 50.66 | 22.14 | 19.33 | 5.88 | - | 48.78 | 48.6 | 0.11 | 0.06 | - | - | 振動ローラ（舗装用）[ハンドガイド型]質量0.5～0.6t | 振動コンパクタ[前進型]質量40～60kg |  | - | 特殊作業員 | 普通作業員 | 土木一般世話役 | - | 再生アスファルト混合物 再生粗粒度ＡＳ混合物（２０） | ガソリン レギュラー スタンド | 軽油 １．２号 パトロール給油 | - | - | -
| 1.4m以上 | 再生粗粒度ｱｽﾌｧﾙﾄ混合物(20) | ﾀｯｸｺｰﾄ PK-4 | 1063.6 | 3.6 | 2.7 | 0.52 | - | 25.12 | 9.45 | 6.47 | 4.22 | 2.29 | 71.28 | 66.95 | 3.84 | 0.44 | - | - | アスファルトフィニッシャ［クローラ型］舗装幅1.4～3.0m | 振動ローラ（舗装用）［搭乗・コンバインド式］質量3～4t | * | - | 普通作業員 | 特殊作業員 | 運転手（特殊） | 土木一般世話役 | 再生アスファルト混合物 再生粗粒度ＡＳ混合物（２０） | アスファルト乳剤 ＰＫ－４ タックコート用 | 軽油 １．２号 パトロール給油 | - | - | -
|  |  | ﾌﾟﾗｲﾑｺｰﾄ PK-3 | 1142.5 | 3.36 | 2.51 | 0.49 | - | 23.39 | 8.8 | 6.03 | 3.93 | 2.13 | 73.25 | 62.32 | 10.47 | 0.41 | - | - | アスファルトフィニッシャ［クローラ型］舗装幅1.4～3.0m | 振動ローラ（舗装用）［搭乗・コンバインド式］質量3～4t | * | - | 普通作業員 | 特殊作業員 | 運転手（特殊） | 土木一般世話役 | 再生アスファルト混合物 再生粗粒度ＡＳ混合物（２０） | アスファルト乳剤 ＰＫ－３ プライムコート用 | 軽油 １．２号 パトロール給油 | - | - | -
|  |  | 無し | 1003.3 | 3.59 | 2.86 | 0.56 | - | 24.95 | 10.02 | 6.86 | 4.47 | 2.42 | 71.46 | 70.97 | 0.47 | - | - | - | アスファルトフィニッシャ［クローラ型］舗装幅1.4～3.0m | 振動ローラ（舗装用）［搭乗・コンバインド式］質量3～4t | * | - | 普通作業員 | 特殊作業員 | 運転手（特殊） | 土木一般世話役 | 再生アスファルト混合物 再生粗粒度ＡＳ混合物（２０） | 軽油 １．２号 パトロール給油 | - | - | - | -
|  | 細粒度ｱｽﾌｧﾙﾄ混合物(13) | ﾀｯｸｺｰﾄ PK-4 | 1146.8 | 3.34 | 2.5 | 0.49 | - | 23.28 | 8.76 | 6 | 3.91 | 2.12 | 73.38 | 69.37 | 3.56 | 0.41 | - | - | アスファルトフィニッシャ［クローラ型］舗装幅1.4～3.0m | 振動ローラ（舗装用）［搭乗・コンバインド式］質量3～4t | * | - | 普通作業員 | 特殊作業員 | 運転手（特殊） | 土木一般世話役 | アスファルト混合物 細粒度ＡＳ混合物（１３） | アスファルト乳剤 ＰＫ－４ タックコート用 | 軽油 １．２号 パトロール給油 | - | - | -
|  |  | ﾌﾟﾗｲﾑｺｰﾄ PK-3 | 1225.6 | 3.12 | 2.34 | 0.45 | - | 21.79 | 8.2 | 5.62 | 3.66 | 1.98 | 75.09 | 64.91 | 9.76 | 0.38 | - | - | アスファルトフィニッシャ［クローラ型］舗装幅1.4～3.0m | 振動ローラ（舗装用）［搭乗・コンバインド式］質量3～4t | * | - | 普通作業員 | 特殊作業員 | 運転手（特殊） | 土木一般世話役 | アスファルト混合物 細粒度ＡＳ混合物（１３） | アスファルト乳剤 ＰＫ－３ プライムコート用 | 軽油 １．２号 パトロール給油 | - | - | -
|  |  | 無し | 1086.5 | 3.3 | 2.64 | 0.51 | - | 23.05 | 9.25 | 6.34 | 4.13 | 2.24 | 73.65 | 73.2 | 0.43 | - | - | - | アスファルトフィニッシャ［クローラ型］舗装幅1.4～3.0m | 振動ローラ（舗装用）［搭乗・コンバインド式］質量3～4t | * | - | 普通作業員 | 特殊作業員 | 運転手（特殊） | 土木一般世話役 | アスファルト混合物 細粒度ＡＳ混合物（１３） | 軽油 １．２号 パトロール給油 | - | - | - | -
|  | 各種(1.90以上2.00t/m3未満) | ﾀｯｸｺｰﾄ PK-4 | 982.76 | 3.9 | 2.92 | 0.57 | - | 27.2 | 10.23 | 7.01 | 4.57 | 2.48 | 68.9 | 64.22 | 4.15 | 0.48 | - | - | アスファルトフィニッシャ［クローラ型］舗装幅1.4～3.0m | 振動ローラ（舗装用）［搭乗・コンバインド式］質量3～4t | * | - | 普通作業員 | 特殊作業員 | 運転手（特殊） | 土木一般世話役 | 再生アスファルト混合物 再生粗粒度ＡＳ混合物（２０） | アスファルト乳剤 ＰＫ－４ タックコート用 | 軽油 １．２号 パトロール給油 | - | - | -
|  |  | ﾌﾟﾗｲﾑｺｰﾄ PK-3 | 1061.6 | 3.61 | 2.7 | 0.53 | - | 25.17 | 9.47 | 6.49 | 4.23 | 2.29 | 71.22 | 59.46 | 11.27 | 0.44 | - | - | アスファルトフィニッシャ［クローラ型］舗装幅1.4～3.0m | 振動ローラ（舗装用）［搭乗・コンバインド式］質量3～4t | * | - | 普通作業員 | 特殊作業員 | 運転手（特殊） | 土木一般世話役 | 再生アスファルト混合物 再生粗粒度ＡＳ混合物（２０） | アスファルト乳剤 ＰＫ－３ プライムコート用 | 軽油 １．２号 パトロール給油 | - | - | -
|  |  | 無し | 922.45 | 3.9 | 3.11 | 0.61 | - | 27.16 | 10.9 | 7.46 | 4.87 | 2.64 | 68.94 | 68.41 | 0.51 | - | - | - | アスファルトフィニッシャ［クローラ型］舗装幅1.4～3.0m | 振動ローラ（舗装用）［搭乗・コンバインド式］質量3～4t | * | - | 普通作業員 | 特殊作業員 | 運転手（特殊） | 土木一般世話役 | 再生アスファルト混合物 再生粗粒度ＡＳ混合物（２０） | 軽油 １．２号 パトロール給油 | - | - | - | -
|  | 各種(2.00以上2.10t/m3未満) | ﾀｯｸｺｰﾄ PK-4 | 1015.1 | 3.78 | 2.83 | 0.55 | - | 26.32 | 9.9 | 6.78 | 4.42 | 2.4 | 69.9 | 65.37 | 4.02 | 0.46 | - | - | アスファルトフィニッシャ［クローラ型］舗装幅1.4～3.0m | 振動ローラ（舗装用）［搭乗・コンバインド式］質量3～4t | * | - | 普通作業員 | 特殊作業員 | 運転手（特殊） | 土木一般世話役 | 再生アスファルト混合物 再生粗粒度ＡＳ混合物（２０） | アスファルト乳剤 ＰＫ－４ タックコート用 | 軽油 １．２号 パトロール給油 | - | - | -
|  |  | ﾌﾟﾗｲﾑｺｰﾄ PK-3 | 1093.9 | 3.5 | 2.62 | 0.51 | - | 24.41 | 9.19 | 6.29 | 4.1 | 2.22 | 72.09 | 60.67 | 10.94 | 0.43 | - | - | アスファルトフィニッシャ［クローラ型］舗装幅1.4～3.0m | 振動ローラ（舗装用）［搭乗・コンバインド式］質量3～4t | * | - | 普通作業員 | 特殊作業員 | 運転手（特殊） | 土木一般世話役 | 再生アスファルト混合物 再生粗粒度ＡＳ混合物（２０） | アスファルト乳剤 ＰＫ－３ プライムコート用 | 軽油 １．２号 パトロール給油 | - | - | -
|  |  | 無し | 954.79 | 3.77 | 3.01 | 0.58 | - | 26.24 | 10.53 | 7.21 | 4.7 | 2.55 | 69.99 | 69.48 | 0.49 | - | - | - | アスファルトフィニッシャ［クローラ型］舗装幅1.4～3.0m | 振動ローラ（舗装用）［搭乗・コンバインド式］質量3～4t | * | - | 普通作業員 | 特殊作業員 | 運転手（特殊） | 土木一般世話役 | 再生アスファルト混合物 再生粗粒度ＡＳ混合物（２０） | 軽油 １．２号 パトロール給油 | - | - | - | -
|  | 各種(2.10以上2.20t/m3未満) | ﾀｯｸｺｰﾄ PK-4 | 1047.4 | 3.66 | 2.74 | 0.53 | - | 25.5 | 9.59 | 6.57 | 4.29 | 2.32 | 70.84 | 66.45 | 3.89 | 0.45 | - | - | アスファルトフィニッシャ［クローラ型］舗装幅1.4～3.0m | 振動ローラ（舗装用）［搭乗・コンバインド式］質量3～4t | * | - | 普通作業員 | 特殊作業員 | 運転手（特殊） | 土木一般世話役 | 再生アスファルト混合物 再生粗粒度ＡＳ混合物（２０） | アスファルト乳剤 ＰＫ－４ タックコート用 | 軽油 １．２号 パトロール給油 | - | - | -
|  |  | ﾌﾟﾗｲﾑｺｰﾄ PK-3 | 1126.3 | 3.4 | 2.55 | 0.49 | - | 23.72 | 8.92 | 6.11 | 3.99 | 2.16 | 72.88 | 61.79 | 10.62 | 0.42 | - | - | アスファルトフィニッシャ［クローラ型］舗装幅1.4～3.0m | 振動ローラ（舗装用）［搭乗・コンバインド式］質量3～4t | * | - | 普通作業員 | 特殊作業員 | 運転手（特殊） | 土木一般世話役 | 再生アスファルト混合物 再生粗粒度ＡＳ混合物（２０） | アスファルト乳剤 ＰＫ－３ プライムコート用 | 軽油 １．２号 パトロール給油 | - | - | -
|  |  | 無し | 987.13 | 3.65 | 2.91 | 0.57 | - | 25.37 | 10.18 | 6.98 | 4.55 | 2.46 | 70.98 | 70.48 | 0.48 | - | - | - | アスファルトフィニッシャ［クローラ型］舗装幅1.4～3.0m | 振動ローラ（舗装用）［搭乗・コンバインド式］質量3～4t | * | - | 普通作業員 | 特殊作業員 | 運転手（特殊） | 土木一般世話役 | 再生アスファルト混合物 再生粗粒度ＡＳ混合物（２０） | 軽油 １．２号 パトロール給油 | - | - | - | -
|  | 各種(2.20以上2.30t/m3未満) | ﾀｯｸｺｰﾄ PK-4 | 1079.8 | 3.56 | 2.66 | 0.52 | - | 24.75 | 9.31 | 6.38 | 4.16 | 2.25 | 71.69 | 67.42 | 3.78 | 0.44 | - | - | アスファルトフィニッシャ［クローラ型］舗装幅1.4～3.0m | 振動ローラ（舗装用）［搭乗・コンバインド式］質量3～4t | * | - | 普通作業員 | 特殊作業員 | 運転手（特殊） | 土木一般世話役 | 再生アスファルト混合物 再生粗粒度ＡＳ混合物（２０） | アスファルト乳剤 ＰＫ－４ タックコート用 | 軽油 １．２号 パトロール給油 | - | - | -
|  |  | ﾌﾟﾗｲﾑｺｰﾄ PK-3 | 1158.6 | 3.31 | 2.48 | 0.48 | - | 23.05 | 8.67 | 5.94 | 3.87 | 2.1 | 73.64 | 62.86 | 10.33 | 0.41 | - | - | アスファルトフィニッシャ［クローラ型］舗装幅1.4～3.0m | 振動ローラ（舗装用）［搭乗・コンバインド式］質量3～4t | * | - | 普通作業員 | 特殊作業員 | 運転手（特殊） | 土木一般世話役 | 再生アスファルト混合物 再生粗粒度ＡＳ混合物（２０） | アスファルト乳剤 ＰＫ－３ プライムコート用 | 軽油 １．２号 パトロール給油 | - | - | -
|  |  | 無し | 1019.5 | 3.53 | 2.82 | 0.55 | - | 24.57 | 9.86 | 6.75 | 4.4 | 2.39 | 71.9 | 71.42 | 0.46 | - | - | - | アスファルトフィニッシャ［クローラ型］舗装幅1.4～3.0m | 振動ローラ（舗装用）［搭乗・コンバインド式］質量3～4t | * | - | 普通作業員 | 特殊作業員 | 運転手（特殊） | 土木一般世話役 | 再生アスファルト混合物 再生粗粒度ＡＳ混合物（２０） | 軽油 １．２号 パトロール給油 | - | - | - | -
|  | 各種(2.30以上2.40t/m3未満) | ﾀｯｸｺｰﾄ PK-4 | 1112.1 | 3.45 | 2.58 | 0.5 | - | 24.03 | 9.04 | 6.19 | 4.04 | 2.19 | 72.52 | 68.38 | 3.67 | 0.42 | - | - | アスファルトフィニッシャ［クローラ型］舗装幅1.4～3.0m | 振動ローラ（舗装用）［搭乗・コンバインド式］質量3～4t | * | - | 普通作業員 | 特殊作業員 | 運転手（特殊） | 土木一般世話役 | 再生アスファルト混合物 再生粗粒度ＡＳ混合物（２０） | アスファルト乳剤 ＰＫ－４ タックコート用 | 軽油 １．２号 パトロール給油 | - | - | -
|  |  | ﾌﾟﾗｲﾑｺｰﾄ PK-3 | 1191 | 3.22 | 2.41 | 0.47 | - | 22.43 | 8.44 | 5.78 | 3.77 | 2.04 | 74.35 | 63.86 | 10.05 | 0.4 | - | - | アスファルトフィニッシャ［クローラ型］舗装幅1.4～3.0m | 振動ローラ（舗装用）［搭乗・コンバインド式］質量3～4t | * | - | 普通作業員 | 特殊作業員 | 運転手（特殊） | 土木一般世話役 | 再生アスファルト混合物 再生粗粒度ＡＳ混合物（２０） | アスファルト乳剤 ＰＫ－３ プライムコート用 | 軽油 １．２号 パトロール給油 | - | - | -
|  |  | 無し | 1051.8 | 3.42 | 2.73 | 0.53 | - | 23.81 | 9.55 | 6.55 | 4.27 | 2.31 | 72.77 | 72.3 | 0.45 | - | - | - | アスファルトフィニッシャ［クローラ型］舗装幅1.4～3.0m | 振動ローラ（舗装用）［搭乗・コンバインド式］質量3～4t | * | - | 普通作業員 | 特殊作業員 | 運転手（特殊） | 土木一般世話役 | 再生アスファルト混合物 再生粗粒度ＡＳ混合物（２０） | 軽油 １．２号 パトロール給油 | - | - | - | -
35mm以上45mm未満 | 1.4m未満 | 再生粗粒度ｱｽﾌｧﾙﾄ混合物(20) | ﾀｯｸｺｰﾄ PK-4 | 1883.4 | 0.52 | 0.35 | 0.09 | - | 46.73 | 18.34 | 16.05 | 4.88 | - | 52.75 | 50.43 | 2.16 | 0.09 | 0.05 | - | 振動ローラ（舗装用）[ハンドガイド型]質量0.5～0.6t | 振動コンパクタ[前進型]質量40～60kg |  | - | 特殊作業員 | 普通作業員 | 土木一般世話役 | - | 再生アスファルト混合物 再生粗粒度ＡＳ混合物（２０） | アスファルト乳剤 ＰＫ－４ タックコート用 | ガソリン レギュラー スタンド | 軽油 １．２号 パトロール給油 | - | -
|  |  | ﾌﾟﾗｲﾑｺｰﾄ PK-3 | 1962.2 | 0.5 | 0.34 | 0.08 | - | 44.86 | 17.61 | 15.41 | 4.68 | - | 54.64 | 48.39 | 6.1 | 0.08 | 0.05 | - | 振動ローラ（舗装用）[ハンドガイド型]質量0.5～0.6t | 振動コンパクタ[前進型]質量40～60kg |  | - | 特殊作業員 | 普通作業員 | 土木一般世話役 | - | 再生アスファルト混合物 再生粗粒度ＡＳ混合物（２０） | アスファルト乳剤 ＰＫ－３ プライムコート用 | ガソリン レギュラー スタンド | 軽油 １．２号 パトロール給油 | - | -
|  |  | 無し | 1752.4 | 0.5 | 0.38 | 0.09 | - | 45.16 | 19.72 | 17.25 | 5.24 | - | 54.34 | 54.19 | 0.09 | 0.05 | - | - | 振動ローラ（舗装用）[ハンドガイド型]質量0.5～0.6t | 振動コンパクタ[前進型]質量40～60kg |  | - | 特殊作業員 | 普通作業員 | 土木一般世話役 | - | 再生アスファルト混合物 再生粗粒度ＡＳ混合物（２０） | ガソリン レギュラー スタンド | 軽油 １．２号 パトロール給油 | - | - | -
|  | 細粒度ｱｽﾌｧﾙﾄ混合物(13) | ﾀｯｸｺｰﾄ PK-4 | 1994.3 | 0.49 | 0.33 | 0.08 | - | 44.14 | 17.32 | 15.16 | 4.61 | - | 55.37 | 53.18 | 2.04 | 0.08 | 0.05 | - | 振動ローラ（舗装用）[ハンドガイド型]質量0.5～0.6t | 振動コンパクタ[前進型]質量40～60kg |  | - | 特殊作業員 | 普通作業員 | 土木一般世話役 | - | アスファルト混合物 細粒度ＡＳ混合物（１３） | アスファルト乳剤 ＰＫ－４ タックコート用 | ガソリン レギュラー スタンド | 軽油 １．２号 パトロール給油 | - | -
|  |  | ﾌﾟﾗｲﾑｺｰﾄ PK-3 | 2073.1 | 0.47 | 0.32 | 0.08 | - | 42.46 | 16.67 | 14.58 | 4.43 | - | 57.07 | 51.16 | 5.77 | 0.08 | 0.04 | - | 振動ローラ（舗装用）[ハンドガイド型]質量0.5～0.6t | 振動コンパクタ[前進型]質量40～60kg |  | - | 特殊作業員 | 普通作業員 | 土木一般世話役 | - | アスファルト混合物 細粒度ＡＳ混合物（１３） | アスファルト乳剤 ＰＫ－３ プライムコート用 | ガソリン レギュラー スタンド | 軽油 １．２号 パトロール給油 | - | -
|  |  | 無し | 1863.3 | 0.47 | 0.35 | 0.09 | - | 42.47 | 18.54 | 16.22 | 4.93 | - | 57.06 | 56.91 | 0.09 | 0.05 | - | - | 振動ローラ（舗装用）[ハンドガイド型]質量0.5～0.6t | 振動コンパクタ[前進型]質量40～60kg |  | - | 特殊作業員 | 普通作業員 | 土木一般世話役 | - | アスファルト混合物 細粒度ＡＳ混合物（１３） | ガソリン レギュラー スタンド | 軽油 １．２号 パトロール給油 | - | - | -
|  | 各種(1.90以上2.00t/m3未満) | ﾀｯｸｺｰﾄ PK-4 | 1775.6 | 0.55 | 0.37 | 0.09 | - | 49.58 | 19.46 | 17.03 | 5.18 | - | 49.87 | 47.41 | 2.3 | 0.09 | 0.05 | - | 振動ローラ（舗装用）[ハンドガイド型]質量0.5～0.6t | 振動コンパクタ[前進型]質量40～60kg |  | - | 特殊作業員 | 普通作業員 | 土木一般世話役 | - | 再生アスファルト混合物 再生粗粒度ＡＳ混合物（２０） | アスファルト乳剤 ＰＫ－４ タックコート用 | ガソリン レギュラー スタンド | 軽油 １．２号 パトロール給油 | - | -
|  |  | ﾌﾟﾗｲﾑｺｰﾄ PK-3 | 1854.4 | 0.53 | 0.36 | 0.09 | - | 47.47 | 18.63 | 16.3 | 4.96 | - | 52 | 45.39 | 6.45 | 0.09 | 0.05 | - | 振動ローラ（舗装用）[ハンドガイド型]質量0.5～0.6t | 振動コンパクタ[前進型]質量40～60kg |  | - | 特殊作業員 | 普通作業員 | 土木一般世話役 | - | 再生アスファルト混合物 再生粗粒度ＡＳ混合物（２０） | アスファルト乳剤 ＰＫ－３ プライムコート用 | ガソリン レギュラー スタンド | 軽油 １．２号 パトロール給油 | - | -
|  |  | 無し | 1644.6 | 0.53 | 0.4 | 0.1 | - | 48.12 | 21.01 | 18.38 | 5.59 | - | 51.35 | 51.18 | 0.1 | 0.06 | - | - | 振動ローラ（舗装用）[ハンドガイド型]質量0.5～0.6t | 振動コンパクタ[前進型]質量40～60kg |  | - | 特殊作業員 | 普通作業員 | 土木一般世話役 | - | 再生アスファルト混合物 再生粗粒度ＡＳ混合物（２０） | ガソリン レギュラー スタンド | 軽油 １．２号 パトロール給油 | - | - | -
|  | 各種(2.00以上2.10t/m3未満) | ﾀｯｸｺｰﾄ PK-4 | 1818.7 | 0.53 | 0.36 | 0.09 | - | 48.4 | 19 | 16.62 | 5.05 | - | 51.07 | 48.67 | 2.24 | 0.09 | 0.05 | - | 振動ローラ（舗装用）[ハンドガイド型]質量0.5～0.6t | 振動コンパクタ[前進型]質量40～60kg |  | - | 特殊作業員 | 普通作業員 | 土木一般世話役 | - | 再生アスファルト混合物 再生粗粒度ＡＳ混合物（２０） | アスファルト乳剤 ＰＫ－４ タックコート用 | ガソリン レギュラー スタンド | 軽油 １．２号 パトロール給油 | - | -
|  |  | ﾌﾟﾗｲﾑｺｰﾄ PK-3 | 1897.6 | 0.52 | 0.35 | 0.09 | - | 46.38 | 18.21 | 15.93 | 4.84 | - | 53.1 | 46.64 | 6.3 | 0.09 | 0.05 | - | 振動ローラ（舗装用）[ハンドガイド型]質量0.5～0.6t | 振動コンパクタ[前進型]質量40～60kg |  | - | 特殊作業員 | 普通作業員 | 土木一般世話役 | - | 再生アスファルト混合物 再生粗粒度ＡＳ混合物（２０） | アスファルト乳剤 ＰＫ－３ プライムコート用 | ガソリン レギュラー スタンド | 軽油 １．２号 パトロール給油 | - | -
|  |  | 無し | 1687.7 | 0.52 | 0.39 | 0.1 | - | 46.89 | 20.47 | 17.91 | 5.45 | - | 52.59 | 52.43 | 0.1 | 0.05 | - | - | 振動ローラ（舗装用）[ハンドガイド型]質量0.5～0.6t | 振動コンパクタ[前進型]質量40～60kg |  | - | 特殊作業員 | 普通作業員 | 土木一般世話役 | - | 再生アスファルト混合物 再生粗粒度ＡＳ混合物（２０） | ガソリン レギュラー スタンド | 軽油 １．２号 パトロール給油 | - | - | -
|  | 各種(2.10以上2.20t/m3未満) | ﾀｯｸｺｰﾄ PK-4 | 1861.8 | 0.52 | 0.35 | 0.09 | - | 47.29 | 18.56 | 16.24 | 4.94 | - | 52.19 | 49.84 | 2.19 | 0.09 | 0.05 | - | 振動ローラ（舗装用）[ハンドガイド型]質量0.5～0.6t | 振動コンパクタ[前進型]質量40～60kg |  | - | 特殊作業員 | 普通作業員 | 土木一般世話役 | - | 再生アスファルト混合物 再生粗粒度ＡＳ混合物（２０） | アスファルト乳剤 ＰＫ－４ タックコート用 | ガソリン レギュラー スタンド | 軽油 １．２号 パトロール給油 | - | -
|  |  | ﾌﾟﾗｲﾑｺｰﾄ PK-3 | 1940.7 | 0.51 | 0.34 | 0.09 | - | 45.36 | 17.8 | 15.58 | 4.74 | - | 54.13 | 47.82 | 6.16 | 0.08 | 0.05 | - | 振動ローラ（舗装用）[ハンドガイド型]質量0.5～0.6t | 振動コンパクタ[前進型]質量40～60kg |  | - | 特殊作業員 | 普通作業員 | 土木一般世話役 | - | 再生アスファルト混合物 再生粗粒度ＡＳ混合物（２０） | アスファルト乳剤 ＰＫ－３ プライムコート用 | ガソリン レギュラー スタンド | 軽油 １．２号 パトロール給油 | - | -
|  |  | 無し | 1730.8 | 0.51 | 0.38 | 0.1 | - | 45.73 | 19.96 | 17.47 | 5.31 | - | 53.76 | 53.6 | 0.1 | 0.05 | - | - | 振動ローラ（舗装用）[ハンドガイド型]質量0.5～0.6t | 振動コンパクタ[前進型]質量40～60kg |  | - | 特殊作業員 | 普通作業員 | 土木一般世話役 | - | 再生アスファルト混合物 再生粗粒度ＡＳ混合物（２０） | ガソリン レギュラー スタンド | 軽油 １．２号 パトロール給油 | - | - | -
|  | 各種(2.20以上2.30t/m3未満) | ﾀｯｸｺｰﾄ PK-4 | 1905 | 0.52 | 0.35 | 0.09 | - | 46.21 | 18.14 | 15.87 | 4.82 | - | 53.27 | 50.97 | 2.14 | 0.09 | 0.05 | - | 振動ローラ（舗装用）[ハンドガイド型]質量0.5～0.6t | 振動コンパクタ[前進型]質量40～60kg |  | - | 特殊作業員 | 普通作業員 | 土木一般世話役 | - | 再生アスファルト混合物 再生粗粒度ＡＳ混合物（２０） | アスファルト乳剤 ＰＫ－４ タックコート用 | ガソリン レギュラー スタンド | 軽油 １．２号 パトロール給油 | - | -
|  |  | ﾌﾟﾗｲﾑｺｰﾄ PK-3 | 1983.8 | 0.49 | 0.33 | 0.08 | - | 44.37 | 17.42 | 15.24 | 4.63 | - | 55.14 | 48.96 | 6.03 | 0.08 | 0.05 | - | 振動ローラ（舗装用）[ハンドガイド型]質量0.5～0.6t | 振動コンパクタ[前進型]質量40～60kg |  | - | 特殊作業員 | 普通作業員 | 土木一般世話役 | - | 再生アスファルト混合物 再生粗粒度ＡＳ混合物（２０） | アスファルト乳剤 ＰＫ－３ プライムコート用 | ガソリン レギュラー スタンド | 軽油 １．２号 パトロール給油 | - | -
|  |  | 無し | 1774 | 0.49 | 0.37 | 0.09 | - | 44.62 | 19.48 | 17.04 | 5.18 | - | 54.89 | 54.74 | 0.09 | 0.05 | - | - | 振動ローラ（舗装用）[ハンドガイド型]質量0.5～0.6t | 振動コンパクタ[前進型]質量40～60kg |  | - | 特殊作業員 | 普通作業員 | 土木一般世話役 | - | 再生アスファルト混合物 再生粗粒度ＡＳ混合物（２０） | ガソリン レギュラー スタンド | 軽油 １．２号 パトロール給油 | - | - | -
|  | 各種(2.30以上2.40t/m3未満) | ﾀｯｸｺｰﾄ PK-4 | 1948.1 | 0.5 | 0.34 | 0.08 | - | 45.19 | 17.74 | 15.52 | 4.72 | - | 54.31 | 52.07 | 2.09 | 0.08 | 0.05 | - | 振動ローラ（舗装用）[ハンドガイド型]質量0.5～0.6t | 振動コンパクタ[前進型]質量40～60kg |  | - | 特殊作業員 | 普通作業員 | 土木一般世話役 | - | 再生アスファルト混合物 再生粗粒度ＡＳ混合物（２０） | アスファルト乳剤 ＰＫ－４ タックコート用 | ガソリン レギュラー スタンド | 軽油 １．２号 パトロール給油 | - | -
|  |  | ﾌﾟﾗｲﾑｺｰﾄ PK-3 | 2026.9 | 0.48 | 0.33 | 0.08 | - | 43.42 | 17.05 | 14.91 | 4.53 | - | 56.1 | 50.06 | 5.9 | 0.08 | 0.04 | - | 振動ローラ（舗装用）[ハンドガイド型]質量0.5～0.6t | 振動コンパクタ[前進型]質量40～60kg |  | - | 特殊作業員 | 普通作業員 | 土木一般世話役 | - | 再生アスファルト混合物 再生粗粒度ＡＳ混合物（２０） | アスファルト乳剤 ＰＫ－３ プライムコート用 | ガソリン レギュラー スタンド | 軽油 １．２号 パトロール給油 | - | -
|  |  | 無し | 1817.1 | 0.48 | 0.36 | 0.09 | - | 43.56 | 19.01 | 16.64 | 5.06 | - | 55.96 | 55.81 | 0.09 | 0.05 | - | - | 振動ローラ（舗装用）[ハンドガイド型]質量0.5～0.6t | 振動コンパクタ[前進型]質量40～60kg |  | - | 特殊作業員 | 普通作業員 | 土木一般世話役 | - | 再生アスファルト混合物 再生粗粒度ＡＳ混合物（２０） | ガソリン レギュラー スタンド | 軽油 １．２号 パトロール給油 | - | - | -
| 1.4m以上 | 再生粗粒度ｱｽﾌｧﾙﾄ混合物(20) | ﾀｯｸｺｰﾄ PK-4 | 1300.8 | 2.95 | 2.21 | 0.43 | - | 20.53 | 7.72 | 5.29 | 3.45 | 1.87 | 76.52 | 72.98 | 3.14 | 0.36 | - | - | アスファルトフィニッシャ［クローラ型］舗装幅1.4～3.0m | 振動ローラ（舗装用）［搭乗・コンバインド式］質量3～4t | * | - | 普通作業員 | 特殊作業員 | 運転手（特殊） | 土木一般世話役 | 再生アスファルト混合物 再生粗粒度ＡＳ混合物（２０） | アスファルト乳剤 ＰＫ－４ タックコート用 | 軽油 １．２号 パトロール給油 | - | - | -
|  |  | ﾌﾟﾗｲﾑｺｰﾄ PK-3 | 1379.6 | 2.77 | 2.08 | 0.4 | - | 19.35 | 7.28 | 4.99 | 3.25 | 1.76 | 77.88 | 68.83 | 8.67 | 0.34 | - | - | アスファルトフィニッシャ［クローラ型］舗装幅1.4～3.0m | 振動ローラ（舗装用）［搭乗・コンバインド式］質量3～4t | * | - | 普通作業員 | 特殊作業員 | 運転手（特殊） | 土木一般世話役 | 再生アスファルト混合物 再生粗粒度ＡＳ混合物（２０） | アスファルト乳剤 ＰＫ－３ プライムコート用 | 軽油 １．２号 パトロール給油 | - | - | -
|  |  | 無し | 1240.5 | 2.89 | 2.31 | 0.45 | - | 20.19 | 8.1 | 5.55 | 3.62 | 1.96 | 76.92 | 76.53 | 0.38 | - | - | - | アスファルトフィニッシャ［クローラ型］舗装幅1.4～3.0m | 振動ローラ（舗装用）［搭乗・コンバインド式］質量3～4t | * | - | 普通作業員 | 特殊作業員 | 運転手（特殊） | 土木一般世話役 | 再生アスファルト混合物 再生粗粒度ＡＳ混合物（２０） | 軽油 １．２号 パトロール給油 | - | - | - | -
|  | 細粒度ｱｽﾌｧﾙﾄ混合物(13) | ﾀｯｸｺｰﾄ PK-4 | 1411.6 | 2.71 | 2.03 | 0.39 | - | 18.92 | 7.12 | 4.88 | 3.18 | 1.72 | 78.37 | 75.11 | 2.89 | 0.33 | - | - | アスファルトフィニッシャ［クローラ型］舗装幅1.4～3.0m | 振動ローラ（舗装用）［搭乗・コンバインド式］質量3～4t | * | - | 普通作業員 | 特殊作業員 | 運転手（特殊） | 土木一般世話役 | アスファルト混合物 細粒度ＡＳ混合物（１３） | アスファルト乳剤 ＰＫ－４ タックコート用 | 軽油 １．２号 パトロール給油 | - | - | -
|  |  | ﾌﾟﾗｲﾑｺｰﾄ PK-3 | 1490.5 | 2.56 | 1.92 | 0.37 | - | 17.92 | 6.74 | 4.62 | 3.01 | 1.63 | 79.52 | 71.14 | 8.03 | 0.32 | - | - | アスファルトフィニッシャ［クローラ型］舗装幅1.4～3.0m | 振動ローラ（舗装用）［搭乗・コンバインド式］質量3～4t | * | - | 普通作業員 | 特殊作業員 | 運転手（特殊） | 土木一般世話役 | アスファルト混合物 細粒度ＡＳ混合物（１３） | アスファルト乳剤 ＰＫ－３ プライムコート用 | 軽油 １．２号 パトロール給油 | - | - | -
|  |  | 無し | 1351.3 | 2.65 | 2.12 | 0.41 | - | 18.53 | 7.44 | 5.09 | 3.32 | 1.8 | 78.82 | 78.46 | 0.35 | - | - | - | アスファルトフィニッシャ［クローラ型］舗装幅1.4～3.0m | 振動ローラ（舗装用）［搭乗・コンバインド式］質量3～4t | * | - | 普通作業員 | 特殊作業員 | 運転手（特殊） | 土木一般世話役 | アスファルト混合物 細粒度ＡＳ混合物（１３） | 軽油 １．２号 パトロール給油 | - | - | - | -
|  | 各種(1.90以上2.00t/m3未満) | ﾀｯｸｺｰﾄ PK-4 | 1193 | 3.22 | 2.41 | 0.47 | - | 22.39 | 8.42 | 5.77 | 3.76 | 2.04 | 74.39 | 70.54 | 3.42 | 0.39 | - | - | アスファルトフィニッシャ［クローラ型］舗装幅1.4～3.0m | 振動ローラ（舗装用）［搭乗・コンバインド式］質量3～4t | * | - | 普通作業員 | 特殊作業員 | 運転手（特殊） | 土木一般世話役 | 再生アスファルト混合物 再生粗粒度ＡＳ混合物（２０） | アスファルト乳剤 ＰＫ－４ タックコート用 | 軽油 １．２号 パトロール給油 | - | - | -
|  |  | ﾌﾟﾗｲﾑｺｰﾄ PK-3 | 1271.8 | 3.02 | 2.26 | 0.44 | - | 21 | 7.9 | 5.41 | 3.53 | 1.91 | 75.98 | 66.16 | 9.41 | 0.37 | - | - | アスファルトフィニッシャ［クローラ型］舗装幅1.4～3.0m | 振動ローラ（舗装用）［搭乗・コンバインド式］質量3～4t | * | - | 普通作業員 | 特殊作業員 | 運転手（特殊） | 土木一般世話役 | 再生アスファルト混合物 再生粗粒度ＡＳ混合物（２０） | アスファルト乳剤 ＰＫ－３ プライムコート用 | 軽油 １．２号 パトロール給油 | - | - | -
|  |  | 無し | 1132.7 | 3.17 | 2.53 | 0.49 | - | 22.11 | 8.87 | 6.08 | 3.96 | 2.15 | 74.72 | 74.28 | 0.42 | - | - | - | アスファルトフィニッシャ［クローラ型］舗装幅1.4～3.0m | 振動ローラ（舗装用）［搭乗・コンバインド式］質量3～4t | * | - | 普通作業員 | 特殊作業員 | 運転手（特殊） | 土木一般世話役 | 再生アスファルト混合物 再生粗粒度ＡＳ混合物（２０） | 軽油 １．２号 パトロール給油 | - | - | - | -
|  | 各種(2.00以上2.10t/m3未満) | ﾀｯｸｺｰﾄ PK-4 | 1236.1 | 3.1 | 2.32 | 0.45 | - | 21.61 | 8.13 | 5.57 | 3.63 | 1.97 | 75.29 | 71.57 | 3.3 | 0.38 | - | - | アスファルトフィニッシャ［クローラ型］舗装幅1.4～3.0m | 振動ローラ（舗装用）［搭乗・コンバインド式］質量3～4t | * | - | 普通作業員 | 特殊作業員 | 運転手（特殊） | 土木一般世話役 | 再生アスファルト混合物 再生粗粒度ＡＳ混合物（２０） | アスファルト乳剤 ＰＫ－４ タックコート用 | 軽油 １．２号 パトロール給油 | - | - | -
|  |  | ﾌﾟﾗｲﾑｺｰﾄ PK-3 | 1314.9 | 2.91 | 2.18 | 0.42 | - | 20.31 | 7.64 | 5.24 | 3.41 | 1.85 | 76.78 | 67.28 | 9.1 | 0.36 | - | - | アスファルトフィニッシャ［クローラ型］舗装幅1.4～3.0m | 振動ローラ（舗装用）［搭乗・コンバインド式］質量3～4t | * | - | 普通作業員 | 特殊作業員 | 運転手（特殊） | 土木一般世話役 | 再生アスファルト混合物 再生粗粒度ＡＳ混合物（２０） | アスファルト乳剤 ＰＫ－３ プライムコート用 | 軽油 １．２号 パトロール給油 | - | - | -
|  |  | 無し | 1175.8 | 3.05 | 2.44 | 0.47 | - | 21.31 | 8.55 | 5.86 | 3.82 | 2.07 | 75.64 | 75.22 | 0.4 | - | - | - | アスファルトフィニッシャ［クローラ型］舗装幅1.4～3.0m | 振動ローラ（舗装用）［搭乗・コンバインド式］質量3～4t | * | - | 普通作業員 | 特殊作業員 | 運転手（特殊） | 土木一般世話役 | 再生アスファルト混合物 再生粗粒度ＡＳ混合物（２０） | 軽油 １．２号 パトロール給油 | - | - | - | -
|  | 各種(2.10以上2.20t/m3未満) | ﾀｯｸｺｰﾄ PK-4 | 1279.2 | 3 | 2.24 | 0.44 | - | 20.88 | 7.86 | 5.38 | 3.51 | 1.9 | 76.12 | 72.52 | 3.19 | 0.37 | - | - | アスファルトフィニッシャ［クローラ型］舗装幅1.4～3.0m | 振動ローラ（舗装用）［搭乗・コンバインド式］質量3～4t | * | - | 普通作業員 | 特殊作業員 | 運転手（特殊） | 土木一般世話役 | 再生アスファルト混合物 再生粗粒度ＡＳ混合物（２０） | アスファルト乳剤 ＰＫ－４ タックコート用 | 軽油 １．２号 パトロール給油 | - | - | -
|  |  | ﾌﾟﾗｲﾑｺｰﾄ PK-3 | 1358.1 | 2.82 | 2.11 | 0.41 | - | 19.66 | 7.4 | 5.07 | 3.3 | 1.79 | 77.52 | 68.32 | 8.81 | 0.35 | - | - | アスファルトフィニッシャ［クローラ型］舗装幅1.4～3.0m | 振動ローラ（舗装用）［搭乗・コンバインド式］質量3～4t | * | - | 普通作業員 | 特殊作業員 | 運転手（特殊） | 土木一般世話役 | 再生アスファルト混合物 再生粗粒度ＡＳ混合物（２０） | アスファルト乳剤 ＰＫ－３ プライムコート用 | 軽油 １．２号 パトロール給油 | - | - | -
|  |  | 無し | 1218.9 | 2.95 | 2.35 | 0.46 | - | 20.54 | 8.24 | 5.65 | 3.68 | 2 | 76.51 | 76.11 | 0.39 | - | - | - | アスファルトフィニッシャ［クローラ型］舗装幅1.4～3.0m | 振動ローラ（舗装用）［搭乗・コンバインド式］質量3～4t | * | - | 普通作業員 | 特殊作業員 | 運転手（特殊） | 土木一般世話役 | 再生アスファルト混合物 再生粗粒度ＡＳ混合物（２０） | 軽油 １．２号 パトロール給油 | - | - | - | -
|  | 各種(2.20以上2.30t/m3未満) | ﾀｯｸｺｰﾄ PK-4 | 1322.3 | 2.9 | 2.17 | 0.42 | - | 20.2 | 7.6 | 5.21 | 3.39 | 1.84 | 76.9 | 73.42 | 3.08 | 0.36 | - | - | アスファルトフィニッシャ［クローラ型］舗装幅1.4～3.0m | 振動ローラ（舗装用）［搭乗・コンバインド式］質量3～4t | * | - | 普通作業員 | 特殊作業員 | 運転手（特殊） | 土木一般世話役 | 再生アスファルト混合物 再生粗粒度ＡＳ混合物（２０） | アスファルト乳剤 ＰＫ－４ タックコート用 | 軽油 １．２号 パトロール給油 | - | - | -
|  |  | ﾌﾟﾗｲﾑｺｰﾄ PK-3 | 1401.2 | 2.74 | 2.05 | 0.4 | - | 19.05 | 7.17 | 4.91 | 3.2 | 1.73 | 78.21 | 69.29 | 8.54 | 0.34 | - | - | アスファルトフィニッシャ［クローラ型］舗装幅1.4～3.0m | 振動ローラ（舗装用）［搭乗・コンバインド式］質量3～4t | * | - | 普通作業員 | 特殊作業員 | 運転手（特殊） | 土木一般世話役 | 再生アスファルト混合物 再生粗粒度ＡＳ混合物（２０） | アスファルト乳剤 ＰＫ－３ プライムコート用 | 軽油 １．２号 パトロール給油 | - | - | -
|  |  | 無し | 1262 | 2.84 | 2.27 | 0.44 | - | 19.84 | 7.96 | 5.45 | 3.56 | 1.93 | 77.32 | 76.94 | 0.37 | - | - | - | アスファルトフィニッシャ［クローラ型］舗装幅1.4～3.0m | 振動ローラ（舗装用）［搭乗・コンバインド式］質量3～4t | * | - | 普通作業員 | 特殊作業員 | 運転手（特殊） | 土木一般世話役 | 再生アスファルト混合物 再生粗粒度ＡＳ混合物（２０） | 軽油 １．２号 パトロール給油 | - | - | - | -
|  | 各種(2.30以上2.40t/m3未満) | ﾀｯｸｺｰﾄ PK-4 | 1365.4 | 2.81 | 2.1 | 0.41 | - | 19.56 | 7.36 | 5.04 | 3.29 | 1.78 | 77.63 | 74.26 | 2.99 | 0.34 | - | - | アスファルトフィニッシャ［クローラ型］舗装幅1.4～3.0m | 振動ローラ（舗装用）［搭乗・コンバインド式］質量3～4t | * | - | 普通作業員 | 特殊作業員 | 運転手（特殊） | 土木一般世話役 | 再生アスファルト混合物 再生粗粒度ＡＳ混合物（２０） | アスファルト乳剤 ＰＫ－４ タックコート用 | 軽油 １．２号 パトロール給油 | - | - | -
|  |  | ﾌﾟﾗｲﾑｺｰﾄ PK-3 | 1444.3 | 2.65 | 1.99 | 0.38 | - | 18.5 | 6.96 | 4.77 | 3.11 | 1.68 | 78.85 | 70.21 | 8.28 | 0.33 | - | - | アスファルトフィニッシャ［クローラ型］舗装幅1.4～3.0m | 振動ローラ（舗装用）［搭乗・コンバインド式］質量3～4t | * | - | 普通作業員 | 特殊作業員 | 運転手（特殊） | 土木一般世話役 | 再生アスファルト混合物 再生粗粒度ＡＳ混合物（２０） | アスファルト乳剤 ＰＫ－３ プライムコート用 | 軽油 １．２号 パトロール給油 | - | - | -
|  |  | 無し | 1305.1 | 2.76 | 2.2 | 0.43 | - | 19.18 | 7.7 | 5.27 | 3.44 | 1.86 | 78.06 | 77.69 | 0.36 | - | - | - | アスファルトフィニッシャ［クローラ型］舗装幅1.4～3.0m | 振動ローラ（舗装用）［搭乗・コンバインド式］質量3～4t | * | - | 普通作業員 | 特殊作業員 | 運転手（特殊） | 土木一般世話役 | 再生アスファルト混合物 再生粗粒度ＡＳ混合物（２０） | 軽油 １．２号 パトロール給油 | - | - | - | -
45mm以上55mm未満 | 1.4m未満 | 再生粗粒度ｱｽﾌｧﾙﾄ混合物(20) | ﾀｯｸｺｰﾄ PK-4 | 2120.6 | 0.46 | 0.31 | 0.08 | - | 41.51 | 16.29 | 14.26 | 4.33 | - | 58.03 | 55.97 | 1.92 | 0.08 | 0.04 | - | 振動ローラ（舗装用）[ハンドガイド型]質量0.5～0.6t | 振動コンパクタ[前進型]質量40～60kg |  | - | 特殊作業員 | 普通作業員 | 土木一般世話役 | - | 再生アスファルト混合物 再生粗粒度ＡＳ混合物（２０） | アスファルト乳剤 ＰＫ－４ タックコート用 | ガソリン レギュラー スタンド | 軽油 １．２号 パトロール給油 | - | -
|  |  | ﾌﾟﾗｲﾑｺｰﾄ PK-3 | 2199.4 | 0.44 | 0.3 | 0.07 | - | 40.02 | 15.71 | 13.74 | 4.18 | - | 59.54 | 53.97 | 5.44 | 0.07 | 0.04 | - | 振動ローラ（舗装用）[ハンドガイド型]質量0.5～0.6t | 振動コンパクタ[前進型]質量40～60kg |  | - | 特殊作業員 | 普通作業員 | 土木一般世話役 | - | 再生アスファルト混合物 再生粗粒度ＡＳ混合物（２０） | アスファルト乳剤 ＰＫ－３ プライムコート用 | ガソリン レギュラー スタンド | 軽油 １．２号 パトロール給油 | - | -
|  |  | 無し | 1989.6 | 0.43 | 0.33 | 0.08 | - | 39.78 | 17.37 | 15.19 | 4.62 | - | 59.79 | 59.66 | 0.08 | 0.05 | - | - | 振動ローラ（舗装用）[ハンドガイド型]質量0.5～0.6t | 振動コンパクタ[前進型]質量40～60kg |  | - | 特殊作業員 | 普通作業員 | 土木一般世話役 | - | 再生アスファルト混合物 再生粗粒度ＡＳ混合物（２０） | ガソリン レギュラー スタンド | 軽油 １．２号 パトロール給油 | - | - | -
|  | 細粒度ｱｽﾌｧﾙﾄ混合物(13) | ﾀｯｸｺｰﾄ PK-4 | 2259.2 | 0.43 | 0.29 | 0.07 | - | 38.96 | 15.29 | 13.38 | 4.07 | - | 60.61 | 58.68 | 1.8 | 0.07 | 0.04 | - | 振動ローラ（舗装用）[ハンドガイド型]質量0.5～0.6t | 振動コンパクタ[前進型]質量40～60kg |  | - | 特殊作業員 | 普通作業員 | 土木一般世話役 | - | アスファルト混合物 細粒度ＡＳ混合物（１３） | アスファルト乳剤 ＰＫ－４ タックコート用 | ガソリン レギュラー スタンド | 軽油 １．２号 パトロール給油 | - | -
|  |  | ﾌﾟﾗｲﾑｺｰﾄ PK-3 | 2338 | 0.41 | 0.28 | 0.07 | - | 37.65 | 14.78 | 12.93 | 3.93 | - | 61.94 | 56.7 | 5.11 | 0.07 | 0.04 | - | 振動ローラ（舗装用）[ハンドガイド型]質量0.5～0.6t | 振動コンパクタ[前進型]質量40～60kg |  | - | 特殊作業員 | 普通作業員 | 土木一般世話役 | - | アスファルト混合物 細粒度ＡＳ混合物（１３） | アスファルト乳剤 ＰＫ－３ プライムコート用 | ガソリン レギュラー スタンド | 軽油 １．２号 パトロール給油 | - | -
|  |  | 無し | 2128.2 | 0.41 | 0.31 | 0.08 | - | 37.18 | 16.23 | 14.2 | 4.32 | - | 62.41 | 62.29 | 0.08 | 0.04 | - | - | 振動ローラ（舗装用）[ハンドガイド型]質量0.5～0.6t | 振動コンパクタ[前進型]質量40～60kg |  | - | 特殊作業員 | 普通作業員 | 土木一般世話役 | - | アスファルト混合物 細粒度ＡＳ混合物（１３） | ガソリン レギュラー スタンド | 軽油 １．２号 パトロール給油 | - | - | -
|  | 各種(1.90以上2.00t/m3未満) | ﾀｯｸｺｰﾄ PK-4 | 1985.8 | 0.49 | 0.33 | 0.08 | - | 44.33 | 17.4 | 15.22 | 4.63 | - | 55.18 | 52.98 | 2.05 | 0.08 | 0.05 | - | 振動ローラ（舗装用）[ハンドガイド型]質量0.5～0.6t | 振動コンパクタ[前進型]質量40～60kg |  | - | 特殊作業員 | 普通作業員 | 土木一般世話役 | - | 再生アスファルト混合物 再生粗粒度ＡＳ混合物（２０） | アスファルト乳剤 ＰＫ－４ タックコート用 | ガソリン レギュラー スタンド | 軽油 １．２号 パトロール給油 | - | -
|  |  | ﾌﾟﾗｲﾑｺｰﾄ PK-3 | 2064.7 | 0.47 | 0.32 | 0.08 | - | 42.62 | 16.73 | 14.64 | 4.45 | - | 56.91 | 50.98 | 5.79 | 0.08 | 0.04 | - | 振動ローラ（舗装用）[ハンドガイド型]質量0.5～0.6t | 振動コンパクタ[前進型]質量40～60kg |  | - | 特殊作業員 | 普通作業員 | 土木一般世話役 | - | 再生アスファルト混合物 再生粗粒度ＡＳ混合物（２０） | アスファルト乳剤 ＰＫ－３ プライムコート用 | ガソリン レギュラー スタンド | 軽油 １．２号 パトロール給油 | - | -
|  |  | 無し | 1854.8 | 0.48 | 0.36 | 0.09 | - | 42.68 | 18.63 | 16.3 | 4.96 | - | 56.84 | 56.69 | 0.09 | 0.05 | - | - | 振動ローラ（舗装用）[ハンドガイド型]質量0.5～0.6t | 振動コンパクタ[前進型]質量40～60kg |  | - | 特殊作業員 | 普通作業員 | 土木一般世話役 | - | 再生アスファルト混合物 再生粗粒度ＡＳ混合物（２０） | ガソリン レギュラー スタンド | 軽油 １．２号 パトロール給油 | - | - | -
|  | 各種(2.00以上2.10t/m3未満) | ﾀｯｸｺｰﾄ PK-4 | 2039.7 | 0.47 | 0.32 | 0.08 | - | 43.16 | 16.94 | 14.82 | 4.51 | - | 56.37 | 54.23 | 2 | 0.08 | 0.04 | - | 振動ローラ（舗装用）[ハンドガイド型]質量0.5～0.6t | 振動コンパクタ[前進型]質量40～60kg |  | - | 特殊作業員 | 普通作業員 | 土木一般世話役 | - | 再生アスファルト混合物 再生粗粒度ＡＳ混合物（２０） | アスファルト乳剤 ＰＫ－４ タックコート用 | ガソリン レギュラー スタンド | 軽油 １．２号 パトロール給油 | - | -
|  |  | ﾌﾟﾗｲﾑｺｰﾄ PK-3 | 2118.6 | 0.46 | 0.31 | 0.08 | - | 41.55 | 16.31 | 14.27 | 4.34 | - | 57.99 | 52.2 | 5.65 | 0.08 | 0.04 | - | 振動ローラ（舗装用）[ハンドガイド型]質量0.5～0.6t | 振動コンパクタ[前進型]質量40～60kg |  | - | 特殊作業員 | 普通作業員 | 土木一般世話役 | - | 再生アスファルト混合物 再生粗粒度ＡＳ混合物（２０） | アスファルト乳剤 ＰＫ－３ プライムコート用 | ガソリン レギュラー スタンド | 軽油 １．２号 パトロール給油 | - | -
|  |  | 無し | 1908.7 | 0.47 | 0.35 | 0.09 | - | 41.47 | 18.1 | 15.84 | 4.82 | - | 58.06 | 57.91 | 0.09 | 0.05 | - | - | 振動ローラ（舗装用）[ハンドガイド型]質量0.5～0.6t | 振動コンパクタ[前進型]質量40～60kg |  | - | 特殊作業員 | 普通作業員 | 土木一般世話役 | - | 再生アスファルト混合物 再生粗粒度ＡＳ混合物（２０） | ガソリン レギュラー スタンド | 軽油 １．２号 パトロール給油 | - | - | -
|  | 各種(2.10以上2.20t/m3未満) | ﾀｯｸｺｰﾄ PK-4 | 2093.6 | 0.46 | 0.31 | 0.08 | - | 42.04 | 16.5 | 14.44 | 4.39 | - | 57.5 | 55.41 | 1.95 | 0.08 | 0.04 | - | 振動ローラ（舗装用）[ハンドガイド型]質量0.5～0.6t | 振動コンパクタ[前進型]質量40～60kg |  | - | 特殊作業員 | 普通作業員 | 土木一般世話役 | - | 再生アスファルト混合物 再生粗粒度ＡＳ混合物（２０） | アスファルト乳剤 ＰＫ－４ タックコート用 | ガソリン レギュラー スタンド | 軽油 １．２号 パトロール給油 | - | -
|  |  | ﾌﾟﾗｲﾑｺｰﾄ PK-3 | 2172.5 | 0.45 | 0.3 | 0.08 | - | 40.51 | 15.9 | 13.91 | 4.23 | - | 59.04 | 53.4 | 5.5 | 0.08 | 0.04 | - | 振動ローラ（舗装用）[ハンドガイド型]質量0.5～0.6t | 振動コンパクタ[前進型]質量40～60kg |  | - | 特殊作業員 | 普通作業員 | 土木一般世話役 | - | 再生アスファルト混合物 再生粗粒度ＡＳ混合物（２０） | アスファルト乳剤 ＰＫ－３ プライムコート用 | ガソリン レギュラー スタンド | 軽油 １．２号 パトロール給油 | - | -
|  |  | 無し | 1962.6 | 0.45 | 0.34 | 0.08 | - | 40.31 | 17.6 | 15.4 | 4.68 | - | 59.24 | 59.11 | 0.08 | 0.05 | - | - | 振動ローラ（舗装用）[ハンドガイド型]質量0.5～0.6t | 振動コンパクタ[前進型]質量40～60kg |  | - | 特殊作業員 | 普通作業員 | 土木一般世話役 | - | 再生アスファルト混合物 再生粗粒度ＡＳ混合物（２０） | ガソリン レギュラー スタンド | 軽油 １．２号 パトロール給油 | - | - | -
|  | 各種(2.20以上2.30t/m3未満) | ﾀｯｸｺｰﾄ PK-4 | 2147.5 | 0.46 | 0.31 | 0.08 | - | 40.99 | 16.09 | 14.08 | 4.28 | - | 58.55 | 56.51 | 1.9 | 0.08 | 0.04 | - | 振動ローラ（舗装用）[ハンドガイド型]質量0.5～0.6t | 振動コンパクタ[前進型]質量40～60kg |  | - | 特殊作業員 | 普通作業員 | 土木一般世話役 | - | 再生アスファルト混合物 再生粗粒度ＡＳ混合物（２０） | アスファルト乳剤 ＰＫ－４ タックコート用 | ガソリン レギュラー スタンド | 軽油 １．２号 パトロール給油 | - | -
|  |  | ﾌﾟﾗｲﾑｺｰﾄ PK-3 | 2226.4 | 0.44 | 0.3 | 0.07 | - | 39.54 | 15.52 | 13.58 | 4.13 | - | 60.02 | 54.52 | 5.37 | 0.07 | 0.04 | - | 振動ローラ（舗装用）[ハンドガイド型]質量0.5～0.6t | 振動コンパクタ[前進型]質量40～60kg |  | - | 特殊作業員 | 普通作業員 | 土木一般世話役 | - | 再生アスファルト混合物 再生粗粒度ＡＳ混合物（２０） | アスファルト乳剤 ＰＫ－３ プライムコート用 | ガソリン レギュラー スタンド | 軽油 １．２号 パトロール給油 | - | -
|  |  | 無し | 2016.5 | 0.43 | 0.33 | 0.08 | - | 39.24 | 17.13 | 14.99 | 4.56 | - | 60.33 | 60.21 | 0.08 | 0.04 | - | - | 振動ローラ（舗装用）[ハンドガイド型]質量0.5～0.6t | 振動コンパクタ[前進型]質量40～60kg |  | - | 特殊作業員 | 普通作業員 | 土木一般世話役 | - | 再生アスファルト混合物 再生粗粒度ＡＳ混合物（２０） | ガソリン レギュラー スタンド | 軽油 １．２号 パトロール給油 | - | - | -
|  | 各種(2.30以上2.40t/m3未満) | ﾀｯｸｺｰﾄ PK-4 | 2201.4 | 0.44 | 0.3 | 0.07 | - | 39.97 | 15.69 | 13.73 | 4.17 | - | 59.59 | 57.61 | 1.85 | 0.07 | 0.04 | - | 振動ローラ（舗装用）[ハンドガイド型]質量0.5～0.6t | 振動コンパクタ[前進型]質量40～60kg |  | - | 特殊作業員 | 普通作業員 | 土木一般世話役 | - | 再生アスファルト混合物 再生粗粒度ＡＳ混合物（２０） | アスファルト乳剤 ＰＫ－４ タックコート用 | ガソリン レギュラー スタンド | 軽油 １．２号 パトロール給油 | - | -
|  |  | ﾌﾟﾗｲﾑｺｰﾄ PK-3 | 2280.3 | 0.43 | 0.29 | 0.07 | - | 38.6 | 15.15 | 13.26 | 4.03 | - | 60.97 | 55.6 | 5.24 | 0.07 | 0.04 | - | 振動ローラ（舗装用）[ハンドガイド型]質量0.5～0.6t | 振動コンパクタ[前進型]質量40～60kg |  | - | 特殊作業員 | 普通作業員 | 土木一般世話役 | - | 再生アスファルト混合物 再生粗粒度ＡＳ混合物（２０） | アスファルト乳剤 ＰＫ－３ プライムコート用 | ガソリン レギュラー スタンド | 軽油 １．２号 パトロール給油 | - | -
|  |  | 無し | 2070.4 | 0.42 | 0.32 | 0.08 | - | 38.23 | 16.69 | 14.6 | 4.44 | - | 61.35 | 61.23 | 0.08 | 0.04 | - | - | 振動ローラ（舗装用）[ハンドガイド型]質量0.5～0.6t | 振動コンパクタ[前進型]質量40～60kg |  | - | 特殊作業員 | 普通作業員 | 土木一般世話役 | - | 再生アスファルト混合物 再生粗粒度ＡＳ混合物（２０） | ガソリン レギュラー スタンド | 軽油 １．２号 パトロール給油 | - | - | -
| 1.4m以上 | 再生粗粒度ｱｽﾌｧﾙﾄ混合物(20) | ﾀｯｸｺｰﾄ PK-4 | 1537.9 | 2.48 | 1.86 | 0.36 | - | 17.37 | 6.53 | 4.48 | 2.92 | 1.58 | 80.15 | 77.16 | 2.65 | 0.31 | - | - | アスファルトフィニッシャ［クローラ型］舗装幅1.4～3.0m | 振動ローラ（舗装用）［搭乗・コンバインド式］質量3～4t | * | - | 普通作業員 | 特殊作業員 | 運転手（特殊） | 土木一般世話役 | 再生アスファルト混合物 再生粗粒度ＡＳ混合物（２０） | アスファルト乳剤 ＰＫ－４ タックコート用 | 軽油 １．２号 パトロール給油 | - | - | -
|  |  | ﾌﾟﾗｲﾑｺｰﾄ PK-3 | 1616.8 | 2.36 | 1.77 | 0.34 | - | 16.51 | 6.21 | 4.26 | 2.77 | 1.5 | 81.13 | 73.41 | 7.4 | 0.29 | - | - | アスファルトフィニッシャ［クローラ型］舗装幅1.4～3.0m | 振動ローラ（舗装用）［搭乗・コンバインド式］質量3～4t | * | - | 普通作業員 | 特殊作業員 | 運転手（特殊） | 土木一般世話役 | 再生アスファルト混合物 再生粗粒度ＡＳ混合物（２０） | アスファルト乳剤 ＰＫ－３ プライムコート用 | 軽油 １．２号 パトロール給油 | - | - | -
|  |  | 無し | 1477.6 | 2.43 | 1.94 | 0.38 | - | 16.94 | 6.8 | 4.66 | 3.04 | 1.64 | 80.63 | 80.3 | 0.32 | - | - | - | アスファルトフィニッシャ［クローラ型］舗装幅1.4～3.0m | 振動ローラ（舗装用）［搭乗・コンバインド式］質量3～4t | * | - | 普通作業員 | 特殊作業員 | 運転手（特殊） | 土木一般世話役 | 再生アスファルト混合物 再生粗粒度ＡＳ混合物（２０） | 軽油 １．２号 パトロール給油 | - | - | - | -
|  | 細粒度ｱｽﾌｧﾙﾄ混合物(13) | ﾀｯｸｺｰﾄ PK-4 | 1676.5 | 2.28 | 1.71 | 0.33 | - | 15.92 | 5.99 | 4.1 | 2.68 | 1.45 | 81.8 | 79.06 | 2.43 | 0.28 | - | - | アスファルトフィニッシャ［クローラ型］舗装幅1.4～3.0m | 振動ローラ（舗装用）［搭乗・コンバインド式］質量3～4t | * | - | 普通作業員 | 特殊作業員 | 運転手（特殊） | 土木一般世話役 | アスファルト混合物 細粒度ＡＳ混合物（１３） | アスファルト乳剤 ＰＫ－４ タックコート用 | 軽油 １．２号 パトロール給油 | - | - | -
|  |  | ﾌﾟﾗｲﾑｺｰﾄ PK-3 | 1755.4 | 2.18 | 1.63 | 0.32 | - | 15.21 | 5.72 | 3.92 | 2.56 | 1.38 | 82.61 | 75.5 | 6.81 | 0.27 | - | - | アスファルトフィニッシャ［クローラ型］舗装幅1.4～3.0m | 振動ローラ（舗装用）［搭乗・コンバインド式］質量3～4t | * | - | 普通作業員 | 特殊作業員 | 運転手（特殊） | 土木一般世話役 | アスファルト混合物 細粒度ＡＳ混合物（１３） | アスファルト乳剤 ＰＫ－３ プライムコート用 | 軽油 １．２号 パトロール給油 | - | - | -
|  |  | 無し | 1616.2 | 2.21 | 1.77 | 0.34 | - | 15.49 | 6.22 | 4.26 | 2.78 | 1.5 | 82.3 | 82 | 0.29 | - | - | - | アスファルトフィニッシャ［クローラ型］舗装幅1.4～3.0m | 振動ローラ（舗装用）［搭乗・コンバインド式］質量3～4t | * | - | 普通作業員 | 特殊作業員 | 運転手（特殊） | 土木一般世話役 | アスファルト混合物 細粒度ＡＳ混合物（１３） | 軽油 １．２号 パトロール給油 | - | - | - | -
|  | 各種(1.90以上2.00t/m3未満) | ﾀｯｸｺｰﾄ PK-4 | 1403.2 | 2.73 | 2.04 | 0.4 | - | 19.04 | 7.16 | 4.91 | 3.2 | 1.73 | 78.23 | 74.95 | 2.91 | 0.33 | - | - | アスファルトフィニッシャ［クローラ型］舗装幅1.4～3.0m | 振動ローラ（舗装用）［搭乗・コンバインド式］質量3～4t | * | - | 普通作業員 | 特殊作業員 | 運転手（特殊） | 土木一般世話役 | 再生アスファルト混合物 再生粗粒度ＡＳ混合物（２０） | アスファルト乳剤 ＰＫ－４ タックコート用 | 軽油 １．２号 パトロール給油 | - | - | -
|  |  | ﾌﾟﾗｲﾑｺｰﾄ PK-3 | 1482 | 2.58 | 1.94 | 0.37 | - | 18.02 | 6.78 | 4.64 | 3.03 | 1.64 | 79.4 | 70.98 | 8.07 | 0.32 | - | - | アスファルトフィニッシャ［クローラ型］舗装幅1.4～3.0m | 振動ローラ（舗装用）［搭乗・コンバインド式］質量3～4t | * | - | 普通作業員 | 特殊作業員 | 運転手（特殊） | 土木一般世話役 | 再生アスファルト混合物 再生粗粒度ＡＳ混合物（２０） | アスファルト乳剤 ＰＫ－３ プライムコート用 | 軽油 １．２号 パトロール給油 | - | - | -
|  |  | 無し | 1342.9 | 2.67 | 2.14 | 0.41 | - | 18.64 | 7.48 | 5.13 | 3.34 | 1.81 | 78.69 | 78.33 | 0.35 | - | - | - | アスファルトフィニッシャ［クローラ型］舗装幅1.4～3.0m | 振動ローラ（舗装用）［搭乗・コンバインド式］質量3～4t | * | - | 普通作業員 | 特殊作業員 | 運転手（特殊） | 土木一般世話役 | 再生アスファルト混合物 再生粗粒度ＡＳ混合物（２０） | 軽油 １．２号 パトロール給油 | - | - | - | -
|  | 各種(2.00以上2.10t/m3未満) | ﾀｯｸｺｰﾄ PK-4 | 1457.1 | 2.63 | 1.97 | 0.38 | - | 18.33 | 6.9 | 4.72 | 3.08 | 1.67 | 79.04 | 75.89 | 2.8 | 0.32 | - | - | アスファルトフィニッシャ［クローラ型］舗装幅1.4～3.0m | 振動ローラ（舗装用）［搭乗・コンバインド式］質量3～4t | * | - | 普通作業員 | 特殊作業員 | 運転手（特殊） | 土木一般世話役 | 再生アスファルト混合物 再生粗粒度ＡＳ混合物（２０） | アスファルト乳剤 ＰＫ－４ タックコート用 | 軽油 １．２号 パトロール給油 | - | - | -
|  |  | ﾌﾟﾗｲﾑｺｰﾄ PK-3 | 1535.9 | 2.49 | 1.87 | 0.36 | - | 17.38 | 6.54 | 4.48 | 2.92 | 1.58 | 80.13 | 72 | 7.79 | 0.31 | - | - | アスファルトフィニッシャ［クローラ型］舗装幅1.4～3.0m | 振動ローラ（舗装用）［搭乗・コンバインド式］質量3～4t | * | - | 普通作業員 | 特殊作業員 | 運転手（特殊） | 土木一般世話役 | 再生アスファルト混合物 再生粗粒度ＡＳ混合物（２０） | アスファルト乳剤 ＰＫ－３ プライムコート用 | 軽油 １．２号 パトロール給油 | - | - | -
|  |  | 無し | 1396.8 | 2.57 | 2.05 | 0.4 | - | 17.92 | 7.19 | 4.93 | 3.21 | 1.74 | 79.51 | 79.16 | 0.34 | - | - | - | アスファルトフィニッシャ［クローラ型］舗装幅1.4～3.0m | 振動ローラ（舗装用）［搭乗・コンバインド式］質量3～4t | * | - | 普通作業員 | 特殊作業員 | 運転手（特殊） | 土木一般世話役 | 再生アスファルト混合物 再生粗粒度ＡＳ混合物（２０） | 軽油 １．２号 パトロール給油 | - | - | - | -
|  | 各種(2.10以上2.20t/m3未満) | ﾀｯｸｺｰﾄ PK-4 | 1511 | 2.54 | 1.9 | 0.37 | - | 17.68 | 6.65 | 4.56 | 2.97 | 1.61 | 79.78 | 76.74 | 2.7 | 0.31 | - | - | アスファルトフィニッシャ［クローラ型］舗装幅1.4～3.0m | 振動ローラ（舗装用）［搭乗・コンバインド式］質量3～4t | * | - | 普通作業員 | 特殊作業員 | 運転手（特殊） | 土木一般世話役 | 再生アスファルト混合物 再生粗粒度ＡＳ混合物（２０） | アスファルト乳剤 ＰＫ－４ タックコート用 | 軽油 １．２号 パトロール給油 | - | - | -
|  |  | ﾌﾟﾗｲﾑｺｰﾄ PK-3 | 1589.8 | 2.4 | 1.8 | 0.35 | - | 16.8 | 6.32 | 4.33 | 2.82 | 1.53 | 80.8 | 72.95 | 7.52 | 0.3 | - | - | アスファルトフィニッシャ［クローラ型］舗装幅1.4～3.0m | 振動ローラ（舗装用）［搭乗・コンバインド式］質量3～4t | * | - | 普通作業員 | 特殊作業員 | 運転手（特殊） | 土木一般世話役 | 再生アスファルト混合物 再生粗粒度ＡＳ混合物（２０） | アスファルト乳剤 ＰＫ－３ プライムコート用 | 軽油 １．２号 パトロール給油 | - | - | -
|  |  | 無し | 1450.7 | 2.47 | 1.98 | 0.38 | - | 17.26 | 6.93 | 4.74 | 3.09 | 1.68 | 80.27 | 79.94 | 0.32 | - | - | - | アスファルトフィニッシャ［クローラ型］舗装幅1.4～3.0m | 振動ローラ（舗装用）［搭乗・コンバインド式］質量3～4t | * | - | 普通作業員 | 特殊作業員 | 運転手（特殊） | 土木一般世話役 | 再生アスファルト混合物 再生粗粒度ＡＳ混合物（２０） | 軽油 １．２号 パトロール給油 | - | - | - | -
|  | 各種(2.20以上2.30t/m3未満) | ﾀｯｸｺｰﾄ PK-4 | 1564.9 | 2.44 | 1.83 | 0.35 | - | 17.07 | 6.42 | 4.4 | 2.87 | 1.55 | 80.49 | 77.55 | 2.61 | 0.3 | - | - | アスファルトフィニッシャ［クローラ型］舗装幅1.4～3.0m | 振動ローラ（舗装用）［搭乗・コンバインド式］質量3～4t | * | - | 普通作業員 | 特殊作業員 | 運転手（特殊） | 土木一般世話役 | 再生アスファルト混合物 再生粗粒度ＡＳ混合物（２０） | アスファルト乳剤 ＰＫ－４ タックコート用 | 軽油 １．２号 パトロール給油 | - | - | -
|  |  | ﾌﾟﾗｲﾑｺｰﾄ PK-3 | 1643.7 | 2.33 | 1.74 | 0.34 | - | 16.25 | 6.11 | 4.19 | 2.73 | 1.48 | 81.42 | 73.82 | 7.28 | 0.29 | - | - | アスファルトフィニッシャ［クローラ型］舗装幅1.4～3.0m | 振動ローラ（舗装用）［搭乗・コンバインド式］質量3～4t | * | - | 普通作業員 | 特殊作業員 | 運転手（特殊） | 土木一般世話役 | 再生アスファルト混合物 再生粗粒度ＡＳ混合物（２０） | アスファルト乳剤 ＰＫ－３ プライムコート用 | 軽油 １．２号 パトロール給油 | - | - | -
|  |  | 無し | 1504.6 | 2.39 | 1.91 | 0.37 | - | 16.64 | 6.68 | 4.57 | 2.98 | 1.62 | 80.97 | 80.65 | 0.31 | - | - | - | アスファルトフィニッシャ［クローラ型］舗装幅1.4～3.0m | 振動ローラ（舗装用）［搭乗・コンバインド式］質量3～4t | * | - | 普通作業員 | 特殊作業員 | 運転手（特殊） | 土木一般世話役 | 再生アスファルト混合物 再生粗粒度ＡＳ混合物（２０） | 軽油 １．２号 パトロール給油 | - | - | - | -
|  | 各種(2.30以上2.40t/m3未満) | ﾀｯｸｺｰﾄ PK-4 | 1618.8 | 2.36 | 1.77 | 0.34 | - | 16.5 | 6.21 | 4.25 | 2.77 | 1.5 | 81.14 | 78.3 | 2.52 | 0.29 | - | - | アスファルトフィニッシャ［クローラ型］舗装幅1.4～3.0m | 振動ローラ（舗装用）［搭乗・コンバインド式］質量3～4t | * | - | 普通作業員 | 特殊作業員 | 運転手（特殊） | 土木一般世話役 | 再生アスファルト混合物 再生粗粒度ＡＳ混合物（２０） | アスファルト乳剤 ＰＫ－４ タックコート用 | 軽油 １．２号 パトロール給油 | - | - | -
|  |  | ﾌﾟﾗｲﾑｺｰﾄ PK-3 | 1697.6 | 2.26 | 1.69 | 0.33 | - | 15.72 | 5.92 | 4.05 | 2.64 | 1.43 | 82.02 | 74.66 | 7.05 | 0.28 | - | - | アスファルトフィニッシャ［クローラ型］舗装幅1.4～3.0m | 振動ローラ（舗装用）［搭乗・コンバインド式］質量3～4t | * | - | 普通作業員 | 特殊作業員 | 運転手（特殊） | 土木一般世話役 | 再生アスファルト混合物 再生粗粒度ＡＳ混合物（２０） | アスファルト乳剤 ＰＫ－３ プライムコート用 | 軽油 １．２号 パトロール給油 | - | - | -
|  |  | 無し | 1558.5 | 2.31 | 1.84 | 0.36 | - | 16.07 | 6.45 | 4.42 | 2.88 | 1.56 | 81.62 | 81.31 | 0.3 | - | - | - | アスファルトフィニッシャ［クローラ型］舗装幅1.4～3.0m | 振動ローラ（舗装用）［搭乗・コンバインド式］質量3～4t | * | - | 普通作業員 | 特殊作業員 | 運転手（特殊） | 土木一般世話役 | 再生アスファルト混合物 再生粗粒度ＡＳ混合物（２０） | 軽油 １．２号 パトロール給油 | - | - | - | -
55mm以上65mm未満 | 1.4m未満 | 再生粗粒度ｱｽﾌｧﾙﾄ混合物(20) | ﾀｯｸｺｰﾄ PK-4 | 2519.9 | 0.4 | 0.28 | 0.07 | - | 41.34 | 18.63 | 13.04 | 3.97 | - | 58.26 | 56.52 | 1.62 | 0.07 | 0.04 | - | 振動ローラ（舗装用）[ハンドガイド型]質量0.5～0.6t | 振動コンパクタ[前進型]質量40～60kg |  | - | 特殊作業員 | 普通作業員 | 土木一般世話役 | - | 再生アスファルト混合物 再生粗粒度ＡＳ混合物（２０） | アスファルト乳剤 ＰＫ－４ タックコート用 | ガソリン レギュラー スタンド | 軽油 １．２号 パトロール給油 | - | -
|  |  | ﾌﾟﾗｲﾑｺｰﾄ PK-3 | 2598.8 | 0.4 | 0.28 | 0.07 | - | 40.07 | 18.06 | 12.64 | 3.84 | - | 59.53 | 54.81 | 4.6 | 0.07 | 0.04 | - | 振動ローラ（舗装用）[ハンドガイド型]質量0.5～0.6t | 振動コンパクタ[前進型]質量40～60kg |  | - | 特殊作業員 | 普通作業員 | 土木一般世話役 | - | 再生アスファルト混合物 再生粗粒度ＡＳ混合物（２０） | アスファルト乳剤 ＰＫ－３ プライムコート用 | ガソリン レギュラー スタンド | 軽油 １．２号 パトロール給油 | - | -
|  |  | 無し | 2388 | 0.39 | 0.3 | 0.07 | - | 39.85 | 19.66 | 13.76 | 4.18 | - | 59.76 | 59.65 | 0.07 | 0.04 | - | - | 振動ローラ（舗装用）[ハンドガイド型]質量0.5～0.6t | 振動コンパクタ[前進型]質量40～60kg |  | - | 特殊作業員 | 普通作業員 | 土木一般世話役 | - | 再生アスファルト混合物 再生粗粒度ＡＳ混合物（２０） | ガソリン レギュラー スタンド | 軽油 １．２号 パトロール給油 | - | - | -
|  | 細粒度ｱｽﾌｧﾙﾄ混合物(13) | ﾀｯｸｺｰﾄ PK-4 | 2686.3 | 0.39 | 0.27 | 0.07 | - | 38.78 | 17.48 | 12.23 | 3.72 | - | 60.83 | 59.19 | 1.52 | 0.07 | 0.04 | - | 振動ローラ（舗装用）[ハンドガイド型]質量0.5～0.6t | 振動コンパクタ[前進型]質量40～60kg |  | - | 特殊作業員 | 普通作業員 | 土木一般世話役 | - | アスファルト混合物 細粒度ＡＳ混合物（１３） | アスファルト乳剤 ＰＫ－４ タックコート用 | ガソリン レギュラー スタンド | 軽油 １．２号 パトロール給油 | - | -
|  |  | ﾌﾟﾗｲﾑｺｰﾄ PK-3 | 2765.1 | 0.37 | 0.26 | 0.06 | - | 37.66 | 16.98 | 11.88 | 3.61 | - | 61.97 | 57.55 | 4.32 | 0.06 | 0.03 | - | 振動ローラ（舗装用）[ハンドガイド型]質量0.5～0.6t | 振動コンパクタ[前進型]質量40～60kg |  | - | 特殊作業員 | 普通作業員 | 土木一般世話役 | - | アスファルト混合物 細粒度ＡＳ混合物（１３） | アスファルト乳剤 ＰＫ－３ プライムコート用 | ガソリン レギュラー スタンド | 軽油 １．２号 パトロール給油 | - | -
|  |  | 無し | 2554.4 | 0.37 | 0.28 | 0.07 | - | 37.26 | 18.38 | 12.86 | 3.91 | - | 62.37 | 62.26 | 0.07 | 0.04 | - | - | 振動ローラ（舗装用）[ハンドガイド型]質量0.5～0.6t | 振動コンパクタ[前進型]質量40～60kg |  | - | 特殊作業員 | 普通作業員 | 土木一般世話役 | - | アスファルト混合物 細粒度ＡＳ混合物（１３） | ガソリン レギュラー スタンド | 軽油 １．２号 パトロール給油 | - | - | -
|  | 各種(1.90以上2.00t/m3未満) | ﾀｯｸｺｰﾄ PK-4 | 2358.2 | 0.44 | 0.3 | 0.08 | - | 44.17 | 19.91 | 13.93 | 4.24 | - | 55.39 | 53.52 | 1.73 | 0.08 | 0.04 | - | 振動ローラ（舗装用）[ハンドガイド型]質量0.5～0.6t | 振動コンパクタ[前進型]質量40～60kg |  | - | 特殊作業員 | 普通作業員 | 土木一般世話役 | - | 再生アスファルト混合物 再生粗粒度ＡＳ混合物（２０） | アスファルト乳剤 ＰＫ－４ タックコート用 | ガソリン レギュラー スタンド | 軽油 １．２号 パトロール給油 | - | -
|  |  | ﾌﾟﾗｲﾑｺｰﾄ PK-3 | 2437.1 | 0.42 | 0.29 | 0.07 | - | 42.73 | 19.26 | 13.48 | 4.1 | - | 56.85 | 51.82 | 4.91 | 0.07 | 0.04 | - | 振動ローラ（舗装用）[ハンドガイド型]質量0.5～0.6t | 振動コンパクタ[前進型]質量40～60kg |  | - | 特殊作業員 | 普通作業員 | 土木一般世話役 | - | 再生アスファルト混合物 再生粗粒度ＡＳ混合物（２０） | アスファルト乳剤 ＰＫ－３ プライムコート用 | ガソリン レギュラー スタンド | 軽油 １．２号 パトロール給油 | - | -
|  |  | 無し | 2226.3 | 0.42 | 0.32 | 0.08 | - | 42.76 | 21.09 | 14.76 | 4.49 | - | 56.82 | 56.7 | 0.08 | 0.04 | - | - | 振動ローラ（舗装用）[ハンドガイド型]質量0.5～0.6t | 振動コンパクタ[前進型]質量40～60kg |  | - | 特殊作業員 | 普通作業員 | 土木一般世話役 | - | 再生アスファルト混合物 再生粗粒度ＡＳ混合物（２０） | ガソリン レギュラー スタンド | 軽油 １．２号 パトロール給油 | - | - | -
|  | 各種(2.00以上2.10t/m3未満) | ﾀｯｸｺｰﾄ PK-4 | 2422.9 | 0.43 | 0.3 | 0.07 | - | 42.99 | 19.38 | 13.56 | 4.12 | - | 56.58 | 54.78 | 1.68 | 0.07 | 0.04 | - | 振動ローラ（舗装用）[ハンドガイド型]質量0.5～0.6t | 振動コンパクタ[前進型]質量40～60kg |  | - | 特殊作業員 | 普通作業員 | 土木一般世話役 | - | 再生アスファルト混合物 再生粗粒度ＡＳ混合物（２０） | アスファルト乳剤 ＰＫ－４ タックコート用 | ガソリン レギュラー スタンド | 軽油 １．２号 パトロール給油 | - | -
|  |  | ﾌﾟﾗｲﾑｺｰﾄ PK-3 | 2501.8 | 0.41 | 0.29 | 0.07 | - | 41.63 | 18.77 | 13.13 | 3.99 | - | 57.96 | 53.06 | 4.78 | 0.07 | 0.04 | - | 振動ローラ（舗装用）[ハンドガイド型]質量0.5～0.6t | 振動コンパクタ[前進型]質量40～60kg |  | - | 特殊作業員 | 普通作業員 | 土木一般世話役 | - | 再生アスファルト混合物 再生粗粒度ＡＳ混合物（２０） | アスファルト乳剤 ＰＫ－３ プライムコート用 | ガソリン レギュラー スタンド | 軽油 １．２号 パトロール給油 | - | -
|  |  | 無し | 2291 | 0.41 | 0.31 | 0.08 | - | 41.54 | 20.49 | 14.34 | 4.36 | - | 58.05 | 57.93 | 0.08 | 0.04 | - | - | 振動ローラ（舗装用）[ハンドガイド型]質量0.5～0.6t | 振動コンパクタ[前進型]質量40～60kg |  | - | 特殊作業員 | 普通作業員 | 土木一般世話役 | - | 再生アスファルト混合物 再生粗粒度ＡＳ混合物（２０） | ガソリン レギュラー スタンド | 軽油 １．２号 パトロール給油 | - | - | -
|  | 各種(2.10以上2.20t/m3未満) | ﾀｯｸｺｰﾄ PK-4 | 2487.6 | 0.41 | 0.29 | 0.07 | - | 41.87 | 18.87 | 13.21 | 4.02 | - | 57.72 | 55.96 | 1.64 | 0.07 | 0.04 | - | 振動ローラ（舗装用）[ハンドガイド型]質量0.5～0.6t | 振動コンパクタ[前進型]質量40～60kg |  | - | 特殊作業員 | 普通作業員 | 土木一般世話役 | - | 再生アスファルト混合物 再生粗粒度ＡＳ混合物（２０） | アスファルト乳剤 ＰＫ－４ タックコート用 | ガソリン レギュラー スタンド | 軽油 １．２号 パトロール給油 | - | -
|  |  | ﾌﾟﾗｲﾑｺｰﾄ PK-3 | 2566.5 | 0.4 | 0.28 | 0.07 | - | 40.58 | 18.29 | 12.8 | 3.89 | - | 59.02 | 54.24 | 4.66 | 0.07 | 0.04 | - | 振動ローラ（舗装用）[ハンドガイド型]質量0.5～0.6t | 振動コンパクタ[前進型]質量40～60kg |  | - | 特殊作業員 | 普通作業員 | 土木一般世話役 | - | 再生アスファルト混合物 再生粗粒度ＡＳ混合物（２０） | アスファルト乳剤 ＰＫ－３ プライムコート用 | ガソリン レギュラー スタンド | 軽油 １．２号 パトロール給油 | - | -
|  |  | 無し | 2355.7 | 0.4 | 0.3 | 0.08 | - | 40.4 | 19.93 | 13.95 | 4.24 | - | 59.2 | 59.08 | 0.08 | 0.04 | - | - | 振動ローラ（舗装用）[ハンドガイド型]質量0.5～0.6t | 振動コンパクタ[前進型]質量40～60kg |  | - | 特殊作業員 | 普通作業員 | 土木一般世話役 | - | 再生アスファルト混合物 再生粗粒度ＡＳ混合物（２０） | ガソリン レギュラー スタンド | 軽油 １．２号 パトロール給油 | - | - | -
|  | 各種(2.20以上2.30t/m3未満) | ﾀｯｸｺｰﾄ PK-4 | 2552.3 | 0.4 | 0.28 | 0.07 | - | 40.81 | 18.39 | 12.87 | 3.92 | - | 58.79 | 57.07 | 1.6 | 0.07 | 0.04 | - | 振動ローラ（舗装用）[ハンドガイド型]質量0.5～0.6t | 振動コンパクタ[前進型]質量40～60kg |  | - | 特殊作業員 | 普通作業員 | 土木一般世話役 | - | 再生アスファルト混合物 再生粗粒度ＡＳ混合物（２０） | アスファルト乳剤 ＰＫ－４ タックコート用 | ガソリン レギュラー スタンド | 軽油 １．２号 パトロール給油 | - | -
|  |  | ﾌﾟﾗｲﾑｺｰﾄ PK-3 | 2631.1 | 0.39 | 0.27 | 0.07 | - | 39.59 | 17.84 | 12.49 | 3.8 | - | 60.02 | 55.36 | 4.54 | 0.07 | 0.04 | - | 振動ローラ（舗装用）[ハンドガイド型]質量0.5～0.6t | 振動コンパクタ[前進型]質量40～60kg |  | - | 特殊作業員 | 普通作業員 | 土木一般世話役 | - | 再生アスファルト混合物 再生粗粒度ＡＳ混合物（２０） | アスファルト乳剤 ＰＫ－３ プライムコート用 | ガソリン レギュラー スタンド | 軽油 １．２号 パトロール給油 | - | -
|  |  | 無し | 2420.4 | 0.39 | 0.3 | 0.07 | - | 39.32 | 19.4 | 13.57 | 4.13 | - | 60.29 | 60.18 | 0.07 | 0.04 | - | - | 振動ローラ（舗装用）[ハンドガイド型]質量0.5～0.6t | 振動コンパクタ[前進型]質量40～60kg |  | - | 特殊作業員 | 普通作業員 | 土木一般世話役 | - | 再生アスファルト混合物 再生粗粒度ＡＳ混合物（２０） | ガソリン レギュラー スタンド | 軽油 １．２号 パトロール給油 | - | - | -
|  | 各種(2.30以上2.40t/m3未満) | ﾀｯｸｺｰﾄ PK-4 | 2617 | 0.39 | 0.27 | 0.07 | - | 39.8 | 17.94 | 12.55 | 3.82 | - | 59.81 | 58.13 | 1.56 | 0.07 | 0.04 | - | 振動ローラ（舗装用）[ハンドガイド型]質量0.5～0.6t | 振動コンパクタ[前進型]質量40～60kg |  | - | 特殊作業員 | 普通作業員 | 土木一般世話役 | - | 再生アスファルト混合物 再生粗粒度ＡＳ混合物（２０） | アスファルト乳剤 ＰＫ－４ タックコート用 | ガソリン レギュラー スタンド | 軽油 １．２号 パトロール給油 | - | -
|  |  | ﾌﾟﾗｲﾑｺｰﾄ PK-3 | 2695.8 | 0.38 | 0.26 | 0.07 | - | 38.64 | 17.41 | 12.19 | 3.71 | - | 60.98 | 56.42 | 4.44 | 0.07 | 0.04 | - | 振動ローラ（舗装用）[ハンドガイド型]質量0.5～0.6t | 振動コンパクタ[前進型]質量40～60kg |  | - | 特殊作業員 | 普通作業員 | 土木一般世話役 | - | 再生アスファルト混合物 再生粗粒度ＡＳ混合物（２０） | アスファルト乳剤 ＰＫ－３ プライムコート用 | ガソリン レギュラー スタンド | 軽油 １．２号 パトロール給油 | - | -
|  |  | 無し | 2485.1 | 0.38 | 0.29 | 0.07 | - | 38.29 | 18.89 | 13.22 | 4.02 | - | 61.33 | 61.22 | 0.07 | 0.04 | - | - | 振動ローラ（舗装用）[ハンドガイド型]質量0.5～0.6t | 振動コンパクタ[前進型]質量40～60kg |  | - | 特殊作業員 | 普通作業員 | 土木一般世話役 | - | 再生アスファルト混合物 再生粗粒度ＡＳ混合物（２０） | ガソリン レギュラー スタンド | 軽油 １．２号 パトロール給油 | - | - | -
| 1.4m以上 | 再生粗粒度ｱｽﾌｧﾙﾄ混合物(20) | ﾀｯｸｺｰﾄ PK-4 | 1775.1 | 2.15 | 1.61 | 0.31 | - | 15.05 | 5.66 | 3.88 | 2.53 | 1.37 | 82.8 | 80.21 | 2.3 | 0.26 | - | - | アスファルトフィニッシャ［クローラ型］舗装幅1.4～3.0m | 振動ローラ（舗装用）［搭乗・コンバインド式］質量3～4t | * | - | 普通作業員 | 特殊作業員 | 運転手（特殊） | 土木一般世話役 | 再生アスファルト混合物 再生粗粒度ＡＳ混合物（２０） | アスファルト乳剤 ＰＫ－４ タックコート用 | 軽油 １．２号 パトロール給油 | - | - | -
|  |  | ﾌﾟﾗｲﾑｺｰﾄ PK-3 | 1853.9 | 2.07 | 1.55 | 0.3 | - | 14.4 | 5.42 | 3.71 | 2.42 | 1.31 | 83.53 | 76.8 | 6.45 | 0.25 | - | - | アスファルトフィニッシャ［クローラ型］舗装幅1.4～3.0m | 振動ローラ（舗装用）［搭乗・コンバインド式］質量3～4t | * | - | 普通作業員 | 特殊作業員 | 運転手（特殊） | 土木一般世話役 | 再生アスファルト混合物 再生粗粒度ＡＳ混合物（２０） | アスファルト乳剤 ＰＫ－３ プライムコート用 | 軽油 １．２号 パトロール給油 | - | - | -
|  |  | 無し | 1714.8 | 2.09 | 1.67 | 0.32 | - | 14.6 | 5.86 | 4.01 | 2.62 | 1.42 | 83.31 | 83.03 | 0.27 | - | - | - | アスファルトフィニッシャ［クローラ型］舗装幅1.4～3.0m | 振動ローラ（舗装用）［搭乗・コンバインド式］質量3～4t | * | - | 普通作業員 | 特殊作業員 | 運転手（特殊） | 土木一般世話役 | 再生アスファルト混合物 再生粗粒度ＡＳ混合物（２０） | 軽油 １．２号 パトロール給油 | - | - | - | -
|  | 細粒度ｱｽﾌｧﾙﾄ混合物(13) | ﾀｯｸｺｰﾄ PK-4 | 1941.4 | 1.97 | 1.48 | 0.28 | - | 13.74 | 5.17 | 3.54 | 2.31 | 1.25 | 84.29 | 81.93 | 2.1 | 0.24 | - | - | アスファルトフィニッシャ［クローラ型］舗装幅1.4～3.0m | 振動ローラ（舗装用）［搭乗・コンバインド式］質量3～4t | * | - | 普通作業員 | 特殊作業員 | 運転手（特殊） | 土木一般世話役 | アスファルト混合物 細粒度ＡＳ混合物（１３） | アスファルト乳剤 ＰＫ－４ タックコート用 | 軽油 １．２号 パトロール給油 | - | - | -
|  |  | ﾌﾟﾗｲﾑｺｰﾄ PK-3 | 2020.3 | 1.89 | 1.42 | 0.27 | - | 13.21 | 4.97 | 3.41 | 2.22 | 1.2 | 84.9 | 78.73 | 5.92 | 0.23 | - | - | アスファルトフィニッシャ［クローラ型］舗装幅1.4～3.0m | 振動ローラ（舗装用）［搭乗・コンバインド式］質量3～4t | * | - | 普通作業員 | 特殊作業員 | 運転手（特殊） | 土木一般世話役 | アスファルト混合物 細粒度ＡＳ混合物（１３） | アスファルト乳剤 ＰＫ－３ プライムコート用 | 軽油 １．２号 パトロール給油 | - | - | -
|  |  | 無し | 1881.1 | 1.9 | 1.52 | 0.29 | - | 13.3 | 5.34 | 3.66 | 2.38 | 1.29 | 84.8 | 84.54 | 0.25 | - | - | - | アスファルトフィニッシャ［クローラ型］舗装幅1.4～3.0m | 振動ローラ（舗装用）［搭乗・コンバインド式］質量3～4t | * | - | 普通作業員 | 特殊作業員 | 運転手（特殊） | 土木一般世話役 | アスファルト混合物 細粒度ＡＳ混合物（１３） | 軽油 １．２号 パトロール給油 | - | - | - | -
|  | 各種(1.90以上2.00t/m3未満) | ﾀｯｸｺｰﾄ PK-4 | 1613.4 | 2.37 | 1.78 | 0.34 | - | 16.56 | 6.23 | 4.27 | 2.78 | 1.51 | 81.07 | 78.22 | 2.53 | 0.29 | - | - | アスファルトフィニッシャ［クローラ型］舗装幅1.4～3.0m | 振動ローラ（舗装用）［搭乗・コンバインド式］質量3～4t | * | - | 普通作業員 | 特殊作業員 | 運転手（特殊） | 土木一般世話役 | 再生アスファルト混合物 再生粗粒度ＡＳ混合物（２０） | アスファルト乳剤 ＰＫ－４ タックコート用 | 軽油 １．２号 パトロール給油 | - | - | -
|  |  | ﾌﾟﾗｲﾑｺｰﾄ PK-3 | 1692.2 | 2.26 | 1.69 | 0.33 | - | 15.79 | 5.94 | 4.07 | 2.65 | 1.44 | 81.95 | 74.57 | 7.07 | 0.28 | - | - | アスファルトフィニッシャ［クローラ型］舗装幅1.4～3.0m | 振動ローラ（舗装用）［搭乗・コンバインド式］質量3～4t | * | - | 普通作業員 | 特殊作業員 | 運転手（特殊） | 土木一般世話役 | 再生アスファルト混合物 再生粗粒度ＡＳ混合物（２０） | アスファルト乳剤 ＰＫ－３ プライムコート用 | 軽油 １．２号 パトロール給油 | - | - | -
|  |  | 無し | 1553.1 | 2.32 | 1.85 | 0.36 | - | 16.11 | 6.47 | 4.43 | 2.89 | 1.56 | 81.57 | 81.26 | 0.3 | - | - | - | アスファルトフィニッシャ［クローラ型］舗装幅1.4～3.0m | 振動ローラ（舗装用）［搭乗・コンバインド式］質量3～4t | * | - | 普通作業員 | 特殊作業員 | 運転手（特殊） | 土木一般世話役 | 再生アスファルト混合物 再生粗粒度ＡＳ混合物（２０） | 軽油 １．２号 パトロール給油 | - | - | - | -
|  | 各種(2.00以上2.10t/m3未満) | ﾀｯｸｺｰﾄ PK-4 | 1678.1 | 2.28 | 1.71 | 0.33 | - | 15.91 | 5.99 | 4.1 | 2.67 | 1.45 | 81.81 | 79.07 | 2.43 | 0.28 | - | - | アスファルトフィニッシャ［クローラ型］舗装幅1.4～3.0m | 振動ローラ（舗装用）［搭乗・コンバインド式］質量3～4t | * | - | 普通作業員 | 特殊作業員 | 運転手（特殊） | 土木一般世話役 | 再生アスファルト混合物 再生粗粒度ＡＳ混合物（２０） | アスファルト乳剤 ＰＫ－４ タックコート用 | 軽油 １．２号 パトロール給油 | - | - | -
|  |  | ﾌﾟﾗｲﾑｺｰﾄ PK-3 | 1756.9 | 2.18 | 1.63 | 0.32 | - | 15.2 | 5.72 | 3.92 | 2.55 | 1.38 | 82.62 | 75.51 | 6.81 | 0.27 | - | - | アスファルトフィニッシャ［クローラ型］舗装幅1.4～3.0m | 振動ローラ（舗装用）［搭乗・コンバインド式］質量3～4t | * | - | 普通作業員 | 特殊作業員 | 運転手（特殊） | 土木一般世話役 | 再生アスファルト混合物 再生粗粒度ＡＳ混合物（２０） | アスファルト乳剤 ＰＫ－３ プライムコート用 | 軽油 １．２号 パトロール給油 | - | - | -
|  |  | 無し | 1617.8 | 2.21 | 1.77 | 0.34 | - | 15.46 | 6.21 | 4.25 | 2.77 | 1.5 | 82.33 | 82.03 | 0.29 | - | - | - | アスファルトフィニッシャ［クローラ型］舗装幅1.4～3.0m | 振動ローラ（舗装用）［搭乗・コンバインド式］質量3～4t | * | - | 普通作業員 | 特殊作業員 | 運転手（特殊） | 土木一般世話役 | 再生アスファルト混合物 再生粗粒度ＡＳ混合物（２０） | 軽油 １．２号 パトロール給油 | - | - | - | -
|  | 各種(2.10以上2.20t/m3未満) | ﾀｯｸｺｰﾄ PK-4 | 1742.7 | 2.19 | 1.64 | 0.32 | - | 15.31 | 5.76 | 3.95 | 2.57 | 1.39 | 82.5 | 79.86 | 2.34 | 0.27 | - | - | アスファルトフィニッシャ［クローラ型］舗装幅1.4～3.0m | 振動ローラ（舗装用）［搭乗・コンバインド式］質量3～4t | * | - | 普通作業員 | 特殊作業員 | 運転手（特殊） | 土木一般世話役 | 再生アスファルト混合物 再生粗粒度ＡＳ混合物（２０） | アスファルト乳剤 ＰＫ－４ タックコート用 | 軽油 １．２号 パトロール給油 | - | - | -
|  |  | ﾌﾟﾗｲﾑｺｰﾄ PK-3 | 1821.6 | 2.09 | 1.57 | 0.3 | - | 14.65 | 5.51 | 3.78 | 2.46 | 1.33 | 83.26 | 76.4 | 6.57 | 0.26 | - | - | アスファルトフィニッシャ［クローラ型］舗装幅1.4～3.0m | 振動ローラ（舗装用）［搭乗・コンバインド式］質量3～4t | * | - | 普通作業員 | 特殊作業員 | 運転手（特殊） | 土木一般世話役 | 再生アスファルト混合物 再生粗粒度ＡＳ混合物（２０） | アスファルト乳剤 ＰＫ－３ プライムコート用 | 軽油 １．２号 パトロール給油 | - | - | -
|  |  | 無し | 1682.4 | 2.13 | 1.7 | 0.33 | - | 14.87 | 5.97 | 4.09 | 2.67 | 1.44 | 83 | 82.71 | 0.28 | - | - | - | アスファルトフィニッシャ［クローラ型］舗装幅1.4～3.0m | 振動ローラ（舗装用）［搭乗・コンバインド式］質量3～4t | * | - | 普通作業員 | 特殊作業員 | 運転手（特殊） | 土木一般世話役 | 再生アスファルト混合物 再生粗粒度ＡＳ混合物（２０） | 軽油 １．２号 パトロール給油 | - | - | - | -
|  | 各種(2.20以上2.30t/m3未満) | ﾀｯｸｺｰﾄ PK-4 | 1807.4 | 2.12 | 1.59 | 0.31 | - | 14.77 | 5.56 | 3.81 | 2.48 | 1.34 | 83.11 | 80.56 | 2.26 | 0.26 | - | - | アスファルトフィニッシャ［クローラ型］舗装幅1.4～3.0m | 振動ローラ（舗装用）［搭乗・コンバインド式］質量3～4t | * | - | 普通作業員 | 特殊作業員 | 運転手（特殊） | 土木一般世話役 | 再生アスファルト混合物 再生粗粒度ＡＳ混合物（２０） | アスファルト乳剤 ＰＫ－４ タックコート用 | 軽油 １．２号 パトロール給油 | - | - | -
|  |  | ﾌﾟﾗｲﾑｺｰﾄ PK-3 | 1886.3 | 2.02 | 1.52 | 0.29 | - | 14.16 | 5.33 | 3.65 | 2.38 | 1.29 | 83.82 | 77.2 | 6.34 | 0.25 | - | - | アスファルトフィニッシャ［クローラ型］舗装幅1.4～3.0m | 振動ローラ（舗装用）［搭乗・コンバインド式］質量3～4t | * | - | 普通作業員 | 特殊作業員 | 運転手（特殊） | 土木一般世話役 | 再生アスファルト混合物 再生粗粒度ＡＳ混合物（２０） | アスファルト乳剤 ＰＫ－３ プライムコート用 | 軽油 １．２号 パトロール給油 | - | - | -
|  |  | 無し | 1747.1 | 2.05 | 1.64 | 0.32 | - | 14.33 | 5.75 | 3.94 | 2.57 | 1.39 | 83.62 | 83.34 | 0.27 | - | - | - | アスファルトフィニッシャ［クローラ型］舗装幅1.4～3.0m | 振動ローラ（舗装用）［搭乗・コンバインド式］質量3～4t | * | - | 普通作業員 | 特殊作業員 | 運転手（特殊） | 土木一般世話役 | 再生アスファルト混合物 再生粗粒度ＡＳ混合物（２０） | 軽油 １．２号 パトロール給油 | - | - | - | -
|  | 各種(2.30以上2.40t/m3未満) | ﾀｯｸｺｰﾄ PK-4 | 1872.1 | 2.05 | 1.53 | 0.3 | - | 14.28 | 5.37 | 3.68 | 2.4 | 1.3 | 83.67 | 81.21 | 2.18 | 0.25 | - | - | アスファルトフィニッシャ［クローラ型］舗装幅1.4～3.0m | 振動ローラ（舗装用）［搭乗・コンバインド式］質量3～4t | * | - | 普通作業員 | 特殊作業員 | 運転手（特殊） | 土木一般世話役 | 再生アスファルト混合物 再生粗粒度ＡＳ混合物（２０） | アスファルト乳剤 ＰＫ－４ タックコート用 | 軽油 １．２号 パトロール給油 | - | - | -
|  |  | ﾌﾟﾗｲﾑｺｰﾄ PK-3 | 1951 | 1.96 | 1.47 | 0.28 | - | 13.68 | 5.15 | 3.53 | 2.3 | 1.24 | 84.36 | 77.97 | 6.13 | 0.24 | - | - | アスファルトフィニッシャ［クローラ型］舗装幅1.4～3.0m | 振動ローラ（舗装用）［搭乗・コンバインド式］質量3～4t | * | - | 普通作業員 | 特殊作業員 | 運転手（特殊） | 土木一般世話役 | 再生アスファルト混合物 再生粗粒度ＡＳ混合物（２０） | アスファルト乳剤 ＰＫ－３ プライムコート用 | 軽油 １．２号 パトロール給油 | - | - | -
|  |  | 無し | 1811.8 | 1.98 | 1.58 | 0.31 | - | 13.81 | 5.54 | 3.8 | 2.48 | 1.34 | 84.21 | 83.94 | 0.26 | - | - | - | アスファルトフィニッシャ［クローラ型］舗装幅1.4～3.0m | 振動ローラ（舗装用）［搭乗・コンバインド式］質量3～4t | * | - | 普通作業員 | 特殊作業員 | 運転手（特殊） | 土木一般世話役 | 再生アスファルト混合物 再生粗粒度ＡＳ混合物（２０） | 軽油 １．２号 パトロール給油 | - | - | - | -
65mm以上70mm以下 | 1.4m未満 | 再生粗粒度ｱｽﾌｧﾙﾄ混合物(20) | ﾀｯｸｺｰﾄ PK-4 | 2697.8 | 0.38 | 0.26 | 0.07 | - | 38.6 | 17.4 | 12.18 | 3.7 | - | 61.02 | 59.39 | 1.51 | 0.07 | 0.04 | - | 振動ローラ（舗装用）[ハンドガイド型]質量0.5～0.6t | 振動コンパクタ[前進型]質量40～60kg |  | - | 特殊作業員 | 普通作業員 | 土木一般世話役 | - | 再生アスファルト混合物 再生粗粒度ＡＳ混合物（２０） | アスファルト乳剤 ＰＫ－４ タックコート用 | ガソリン レギュラー スタンド | 軽油 １．２号 パトロール給油 | - | -
|  |  | ﾌﾟﾗｲﾑｺｰﾄ PK-3 | 2776.7 | 0.37 | 0.26 | 0.06 | - | 37.51 | 16.91 | 11.83 | 3.6 | - | 62.12 | 57.71 | 4.31 | 0.06 | 0.03 | - | 振動ローラ（舗装用）[ハンドガイド型]質量0.5～0.6t | 振動コンパクタ[前進型]質量40～60kg |  | - | 特殊作業員 | 普通作業員 | 土木一般世話役 | - | 再生アスファルト混合物 再生粗粒度ＡＳ混合物（２０） | アスファルト乳剤 ＰＫ－３ プライムコート用 | ガソリン レギュラー スタンド | 軽油 １．２号 パトロール給油 | - | -
|  |  | 無し | 2565.9 | 0.37 | 0.28 | 0.07 | - | 37.09 | 18.3 | 12.8 | 3.89 | - | 62.54 | 62.43 | 0.07 | 0.04 | - | - | 振動ローラ（舗装用）[ハンドガイド型]質量0.5～0.6t | 振動コンパクタ[前進型]質量40～60kg |  | - | 特殊作業員 | 普通作業員 | 土木一般世話役 | - | 再生アスファルト混合物 再生粗粒度ＡＳ混合物（２０） | ガソリン レギュラー スタンド | 軽油 １．２号 パトロール給油 | - | - | -
|  | 細粒度ｱｽﾌｧﾙﾄ混合物(13) | ﾀｯｸｺｰﾄ PK-4 | 2885 | 0.36 | 0.25 | 0.06 | - | 36.1 | 16.27 | 11.39 | 3.46 | - | 63.54 | 62.03 | 1.41 | 0.06 | 0.03 | - | 振動ローラ（舗装用）[ハンドガイド型]質量0.5～0.6t | 振動コンパクタ[前進型]質量40～60kg |  | - | 特殊作業員 | 普通作業員 | 土木一般世話役 | - | アスファルト混合物 細粒度ＡＳ混合物（１３） | アスファルト乳剤 ＰＫ－４ タックコート用 | ガソリン レギュラー スタンド | 軽油 １．２号 パトロール給油 | - | -
|  |  | ﾌﾟﾗｲﾑｺｰﾄ PK-3 | 2963.8 | 0.34 | 0.24 | 0.06 | - | 35.13 | 15.84 | 11.08 | 3.37 | - | 64.53 | 60.4 | 4.03 | 0.06 | 0.03 | - | 振動ローラ（舗装用）[ハンドガイド型]質量0.5～0.6t | 振動コンパクタ[前進型]質量40～60kg |  | - | 特殊作業員 | 普通作業員 | 土木一般世話役 | - | アスファルト混合物 細粒度ＡＳ混合物（１３） | アスファルト乳剤 ＰＫ－３ プライムコート用 | ガソリン レギュラー スタンド | 軽油 １．２号 パトロール給油 | - | -
|  |  | 無し | 2753.1 | 0.33 | 0.26 | 0.06 | - | 34.56 | 17.05 | 11.93 | 3.63 | - | 65.11 | 65.02 | 0.06 | 0.03 | - | - | 振動ローラ（舗装用）[ハンドガイド型]質量0.5～0.6t | 振動コンパクタ[前進型]質量40～60kg |  | - | 特殊作業員 | 普通作業員 | 土木一般世話役 | - | アスファルト混合物 細粒度ＡＳ混合物（１３） | ガソリン レギュラー スタンド | 軽油 １．２号 パトロール給油 | - | - | -
|  | 各種(1.90以上2.00t/m3未満) | ﾀｯｸｺｰﾄ PK-4 | 2515.9 | 0.4 | 0.28 | 0.07 | - | 41.4 | 18.66 | 13.06 | 3.97 | - | 58.2 | 56.46 | 1.62 | 0.07 | 0.04 | - | 振動ローラ（舗装用）[ハンドガイド型]質量0.5～0.6t | 振動コンパクタ[前進型]質量40～60kg |  | - | 特殊作業員 | 普通作業員 | 土木一般世話役 | - | 再生アスファルト混合物 再生粗粒度ＡＳ混合物（２０） | アスファルト乳剤 ＰＫ－４ タックコート用 | ガソリン レギュラー スタンド | 軽油 １．２号 パトロール給油 | - | -
|  |  | ﾌﾟﾗｲﾑｺｰﾄ PK-3 | 2594.8 | 0.4 | 0.28 | 0.07 | - | 40.13 | 18.09 | 12.66 | 3.85 | - | 59.47 | 54.74 | 4.61 | 0.07 | 0.04 | - | 振動ローラ（舗装用）[ハンドガイド型]質量0.5～0.6t | 振動コンパクタ[前進型]質量40～60kg |  | - | 特殊作業員 | 普通作業員 | 土木一般世話役 | - | 再生アスファルト混合物 再生粗粒度ＡＳ混合物（２０） | アスファルト乳剤 ＰＫ－３ プライムコート用 | ガソリン レギュラー スタンド | 軽油 １．２号 パトロール給油 | - | -
|  |  | 無し | 2384 | 0.39 | 0.3 | 0.07 | - | 39.92 | 19.69 | 13.78 | 4.19 | - | 59.69 | 59.58 | 0.07 | 0.04 | - | - | 振動ローラ（舗装用）[ハンドガイド型]質量0.5～0.6t | 振動コンパクタ[前進型]質量40～60kg |  | - | 特殊作業員 | 普通作業員 | 土木一般世話役 | - | 再生アスファルト混合物 再生粗粒度ＡＳ混合物（２０） | ガソリン レギュラー スタンド | 軽油 １．２号 パトロール給油 | - | - | -
|  | 各種(2.00以上2.10t/m3未満) | ﾀｯｸｺｰﾄ PK-4 | 2588.6 | 0.4 | 0.28 | 0.07 | - | 40.24 | 18.14 | 12.69 | 3.86 | - | 59.36 | 57.67 | 1.57 | 0.07 | 0.04 | - | 振動ローラ（舗装用）[ハンドガイド型]質量0.5～0.6t | 振動コンパクタ[前進型]質量40～60kg |  | - | 特殊作業員 | 普通作業員 | 土木一般世話役 | - | 再生アスファルト混合物 再生粗粒度ＡＳ混合物（２０） | アスファルト乳剤 ＰＫ－４ タックコート用 | ガソリン レギュラー スタンド | 軽油 １．２号 パトロール給油 | - | -
|  |  | ﾌﾟﾗｲﾑｺｰﾄ PK-3 | 2667.5 | 0.39 | 0.27 | 0.07 | - | 39.05 | 17.6 | 12.32 | 3.75 | - | 60.56 | 55.96 | 4.48 | 0.07 | 0.04 | - | 振動ローラ（舗装用）[ハンドガイド型]質量0.5～0.6t | 振動コンパクタ[前進型]質量40～60kg |  | - | 特殊作業員 | 普通作業員 | 土木一般世話役 | - | 再生アスファルト混合物 再生粗粒度ＡＳ混合物（２０） | アスファルト乳剤 ＰＫ－３ プライムコート用 | ガソリン レギュラー スタンド | 軽油 １．２号 パトロール給油 | - | -
|  |  | 無し | 2456.7 | 0.38 | 0.29 | 0.07 | - | 38.74 | 19.11 | 13.37 | 4.07 | - | 60.88 | 60.77 | 0.07 | 0.04 | - | - | 振動ローラ（舗装用）[ハンドガイド型]質量0.5～0.6t | 振動コンパクタ[前進型]質量40～60kg |  | - | 特殊作業員 | 普通作業員 | 土木一般世話役 | - | 再生アスファルト混合物 再生粗粒度ＡＳ混合物（２０） | ガソリン レギュラー スタンド | 軽油 １．２号 パトロール給油 | - | - | -
|  | 各種(2.10以上2.20t/m3未満) | ﾀｯｸｺｰﾄ PK-4 | 2661.5 | 0.39 | 0.27 | 0.07 | - | 39.13 | 17.64 | 12.34 | 3.75 | - | 60.48 | 58.83 | 1.53 | 0.07 | 0.04 | - | 振動ローラ（舗装用）[ハンドガイド型]質量0.5～0.6t | 振動コンパクタ[前進型]質量40～60kg |  | - | 特殊作業員 | 普通作業員 | 土木一般世話役 | - | 再生アスファルト混合物 再生粗粒度ＡＳ混合物（２０） | アスファルト乳剤 ＰＫ－４ タックコート用 | ガソリン レギュラー スタンド | 軽油 １．２号 パトロール給油 | - | -
|  |  | ﾌﾟﾗｲﾑｺｰﾄ PK-3 | 2740.3 | 0.37 | 0.26 | 0.06 | - | 38.01 | 17.13 | 11.99 | 3.65 | - | 61.62 | 57.16 | 4.36 | 0.06 | 0.03 | - | 振動ローラ（舗装用）[ハンドガイド型]質量0.5～0.6t | 振動コンパクタ[前進型]質量40～60kg |  | - | 特殊作業員 | 普通作業員 | 土木一般世話役 | - | 再生アスファルト混合物 再生粗粒度ＡＳ混合物（２０） | アスファルト乳剤 ＰＫ－３ プライムコート用 | ガソリン レギュラー スタンド | 軽油 １．２号 パトロール給油 | - | -
|  |  | 無し | 2529.6 | 0.37 | 0.28 | 0.07 | - | 37.63 | 18.56 | 12.99 | 3.95 | - | 62 | 61.89 | 0.07 | 0.04 | - | - | 振動ローラ（舗装用）[ハンドガイド型]質量0.5～0.6t | 振動コンパクタ[前進型]質量40～60kg |  | - | 特殊作業員 | 普通作業員 | 土木一般世話役 | - | 再生アスファルト混合物 再生粗粒度ＡＳ混合物（２０） | ガソリン レギュラー スタンド | 軽油 １．２号 パトロール給油 | - | - | -
|  | 各種(2.20以上2.30t/m3未満) | ﾀｯｸｺｰﾄ PK-4 | 2734.2 | 0.37 | 0.26 | 0.06 | - | 38.09 | 17.17 | 12.02 | 3.65 | - | 61.54 | 59.95 | 1.49 | 0.06 | 0.03 | - | 振動ローラ（舗装用）[ハンドガイド型]質量0.5～0.6t | 振動コンパクタ[前進型]質量40～60kg |  | - | 特殊作業員 | 普通作業員 | 土木一般世話役 | - | 再生アスファルト混合物 再生粗粒度ＡＳ混合物（２０） | アスファルト乳剤 ＰＫ－４ タックコート用 | ガソリン レギュラー スタンド | 軽油 １．２号 パトロール給油 | - | -
|  |  | ﾌﾟﾗｲﾑｺｰﾄ PK-3 | 2813 | 0.36 | 0.25 | 0.06 | - | 37.02 | 16.69 | 11.68 | 3.55 | - | 62.62 | 58.27 | 4.25 | 0.06 | 0.03 | - | 振動ローラ（舗装用）[ハンドガイド型]質量0.5～0.6t | 振動コンパクタ[前進型]質量40～60kg |  | - | 特殊作業員 | 普通作業員 | 土木一般世話役 | - | 再生アスファルト混合物 再生粗粒度ＡＳ混合物（２０） | アスファルト乳剤 ＰＫ－３ プライムコート用 | ガソリン レギュラー スタンド | 軽油 １．２号 パトロール給油 | - | -
|  |  | 無し | 2602.3 | 0.36 | 0.27 | 0.07 | - | 36.58 | 18.04 | 12.63 | 3.84 | - | 63.06 | 62.95 | 0.07 | 0.04 | - | - | 振動ローラ（舗装用）[ハンドガイド型]質量0.5～0.6t | 振動コンパクタ[前進型]質量40～60kg |  | - | 特殊作業員 | 普通作業員 | 土木一般世話役 | - | 再生アスファルト混合物 再生粗粒度ＡＳ混合物（２０） | ガソリン レギュラー スタンド | 軽油 １．２号 パトロール給油 | - | - | -
|  | 各種(2.30以上2.40t/m3未満) | ﾀｯｸｺｰﾄ PK-4 | 2807 | 0.36 | 0.25 | 0.06 | - | 37.1 | 16.72 | 11.7 | 3.56 | - | 62.54 | 60.99 | 1.45 | 0.06 | 0.03 | - | 振動ローラ（舗装用）[ハンドガイド型]質量0.5～0.6t | 振動コンパクタ[前進型]質量40～60kg |  | - | 特殊作業員 | 普通作業員 | 土木一般世話役 | - | 再生アスファルト混合物 再生粗粒度ＡＳ混合物（２０） | アスファルト乳剤 ＰＫ－４ タックコート用 | ガソリン レギュラー スタンド | 軽油 １．２号 パトロール給油 | - | -
|  |  | ﾌﾟﾗｲﾑｺｰﾄ PK-3 | 2885.8 | 0.36 | 0.25 | 0.06 | - | 36.09 | 16.27 | 11.38 | 3.46 | - | 63.55 | 59.31 | 4.14 | 0.06 | 0.03 | - | 振動ローラ（舗装用）[ハンドガイド型]質量0.5～0.6t | 振動コンパクタ[前進型]質量40～60kg |  | - | 特殊作業員 | 普通作業員 | 土木一般世話役 | - | 再生アスファルト混合物 再生粗粒度ＡＳ混合物（２０） | アスファルト乳剤 ＰＫ－３ プライムコート用 | ガソリン レギュラー スタンド | 軽油 １．２号 パトロール給油 | - | -
|  |  | 無し | 2675.1 | 0.36 | 0.27 | 0.07 | - | 35.58 | 17.55 | 12.28 | 3.74 | - | 64.06 | 63.95 | 0.07 | 0.04 | - | - | 振動ローラ（舗装用）[ハンドガイド型]質量0.5～0.6t | 振動コンパクタ[前進型]質量40～60kg |  | - | 特殊作業員 | 普通作業員 | 土木一般世話役 | - | 再生アスファルト混合物 再生粗粒度ＡＳ混合物（２０） | ガソリン レギュラー スタンド | 軽油 １．２号 パトロール給油 | - | - | -
| 1.4m以上 | 再生粗粒度ｱｽﾌｧﾙﾄ混合物(20) | ﾀｯｸｺｰﾄ PK-4 | 1953 | 1.96 | 1.47 | 0.28 | - | 13.66 | 5.14 | 3.52 | 2.3 | 1.24 | 84.38 | 82.03 | 2.09 | 0.24 | - | - | アスファルトフィニッシャ［クローラ型］舗装幅1.4～3.0m | 振動ローラ（舗装用）［搭乗・コンバインド式］質量3～4t | * | - | 普通作業員 | 特殊作業員 | 運転手（特殊） | 土木一般世話役 | 再生アスファルト混合物 再生粗粒度ＡＳ混合物（２０） | アスファルト乳剤 ＰＫ－４ タックコート用 | 軽油 １．２号 パトロール給油 | - | - | -
|  |  | ﾌﾟﾗｲﾑｺｰﾄ PK-3 | 2031.8 | 1.88 | 1.41 | 0.27 | - | 13.14 | 4.94 | 3.39 | 2.21 | 1.19 | 84.98 | 78.84 | 5.89 | 0.23 | - | - | アスファルトフィニッシャ［クローラ型］舗装幅1.4～3.0m | 振動ローラ（舗装用）［搭乗・コンバインド式］質量3～4t | * | - | 普通作業員 | 特殊作業員 | 運転手（特殊） | 土木一般世話役 | 再生アスファルト混合物 再生粗粒度ＡＳ混合物（２０） | アスファルト乳剤 ＰＫ－３ プライムコート用 | 軽油 １．２号 パトロール給油 | - | - | -
|  |  | 無し | 1892.7 | 1.89 | 1.51 | 0.29 | - | 13.23 | 5.31 | 3.64 | 2.37 | 1.28 | 84.88 | 84.62 | 0.25 | - | - | - | アスファルトフィニッシャ［クローラ型］舗装幅1.4～3.0m | 振動ローラ（舗装用）［搭乗・コンバインド式］質量3～4t | * | - | 普通作業員 | 特殊作業員 | 運転手（特殊） | 土木一般世話役 | 再生アスファルト混合物 再生粗粒度ＡＳ混合物（２０） | 軽油 １．２号 パトロール給油 | - | - | - | -
|  | 細粒度ｱｽﾌｧﾙﾄ混合物(13) | ﾀｯｸｺｰﾄ PK-4 | 2140.1 | 1.79 | 1.34 | 0.26 | - | 12.46 | 4.69 | 3.21 | 2.1 | 1.13 | 85.75 | 83.61 | 1.9 | 0.22 | - | - | アスファルトフィニッシャ［クローラ型］舗装幅1.4～3.0m | 振動ローラ（舗装用）［搭乗・コンバインド式］質量3～4t | * | - | 普通作業員 | 特殊作業員 | 運転手（特殊） | 土木一般世話役 | アスファルト混合物 細粒度ＡＳ混合物（１３） | アスファルト乳剤 ＰＫ－４ タックコート用 | 軽油 １．２号 パトロール給油 | - | - | -
|  |  | ﾌﾟﾗｲﾑｺｰﾄ PK-3 | 2218.9 | 1.72 | 1.29 | 0.25 | - | 12.03 | 4.53 | 3.1 | 2.02 | 1.09 | 86.25 | 80.63 | 5.39 | 0.21 | - | - | アスファルトフィニッシャ［クローラ型］舗装幅1.4～3.0m | 振動ローラ（舗装用）［搭乗・コンバインド式］質量3～4t | * | - | 普通作業員 | 特殊作業員 | 運転手（特殊） | 土木一般世話役 | アスファルト混合物 細粒度ＡＳ混合物（１３） | アスファルト乳剤 ＰＫ－３ プライムコート用 | 軽油 １．２号 パトロール給油 | - | - | -
|  |  | 無し | 2079.8 | 1.73 | 1.38 | 0.27 | - | 12.04 | 4.83 | 3.31 | 2.16 | 1.17 | 86.23 | 86 | 0.22 | - | - | - | アスファルトフィニッシャ［クローラ型］舗装幅1.4～3.0m | 振動ローラ（舗装用）［搭乗・コンバインド式］質量3～4t | * | - | 普通作業員 | 特殊作業員 | 運転手（特殊） | 土木一般世話役 | アスファルト混合物 細粒度ＡＳ混合物（１３） | 軽油 １．２号 パトロール給油 | - | - | - | -
|  | 各種(1.90以上2.00t/m3未満) | ﾀｯｸｺｰﾄ PK-4 | 1771.1 | 2.16 | 1.62 | 0.31 | - | 15.07 | 5.67 | 3.89 | 2.53 | 1.37 | 82.77 | 80.18 | 2.3 | 0.26 | - | - | アスファルトフィニッシャ［クローラ型］舗装幅1.4～3.0m | 振動ローラ（舗装用）［搭乗・コンバインド式］質量3～4t | * | - | 普通作業員 | 特殊作業員 | 運転手（特殊） | 土木一般世話役 | 再生アスファルト混合物 再生粗粒度ＡＳ混合物（２０） | アスファルト乳剤 ＰＫ－４ タックコート用 | 軽油 １．２号 パトロール給油 | - | - | -
|  |  | ﾌﾟﾗｲﾑｺｰﾄ PK-3 | 1849.9 | 2.07 | 1.55 | 0.3 | - | 14.42 | 5.43 | 3.72 | 2.42 | 1.31 | 83.51 | 76.76 | 6.47 | 0.25 | - | - | アスファルトフィニッシャ［クローラ型］舗装幅1.4～3.0m | 振動ローラ（舗装用）［搭乗・コンバインド式］質量3～4t | * | - | 普通作業員 | 特殊作業員 | 運転手（特殊） | 土木一般世話役 | 再生アスファルト混合物 再生粗粒度ＡＳ混合物（２０） | アスファルト乳剤 ＰＫ－３ プライムコート用 | 軽油 １．２号 パトロール給油 | - | - | -
|  |  | 無し | 1710.8 | 2.1 | 1.68 | 0.32 | - | 14.62 | 5.87 | 4.02 | 2.62 | 1.42 | 83.28 | 83 | 0.27 | - | - | - | アスファルトフィニッシャ［クローラ型］舗装幅1.4～3.0m | 振動ローラ（舗装用）［搭乗・コンバインド式］質量3～4t | * | - | 普通作業員 | 特殊作業員 | 運転手（特殊） | 土木一般世話役 | 再生アスファルト混合物 再生粗粒度ＡＳ混合物（２０） | 軽油 １．２号 パトロール給油 | - | - | - | -
|  | 各種(2.00以上2.10t/m3未満) | ﾀｯｸｺｰﾄ PK-4 | 1843.8 | 2.07 | 1.55 | 0.3 | - | 14.48 | 5.45 | 3.73 | 2.43 | 1.32 | 83.45 | 80.96 | 2.21 | 0.25 | - | - | アスファルトフィニッシャ［クローラ型］舗装幅1.4～3.0m | 振動ローラ（舗装用）［搭乗・コンバインド式］質量3～4t | * | - | 普通作業員 | 特殊作業員 | 運転手（特殊） | 土木一般世話役 | 再生アスファルト混合物 再生粗粒度ＡＳ混合物（２０） | アスファルト乳剤 ＰＫ－４ タックコート用 | 軽油 １．２号 パトロール給油 | - | - | -
|  |  | ﾌﾟﾗｲﾑｺｰﾄ PK-3 | 1922.6 | 1.99 | 1.49 | 0.29 | - | 13.88 | 5.22 | 3.58 | 2.33 | 1.26 | 84.13 | 77.65 | 6.22 | 0.24 | - | - | アスファルトフィニッシャ［クローラ型］舗装幅1.4～3.0m | 振動ローラ（舗装用）［搭乗・コンバインド式］質量3～4t | * | - | 普通作業員 | 特殊作業員 | 運転手（特殊） | 土木一般世話役 | 再生アスファルト混合物 再生粗粒度ＡＳ混合物（２０） | アスファルト乳剤 ＰＫ－３ プライムコート用 | 軽油 １．２号 パトロール給油 | - | - | -
|  |  | 無し | 1783.5 | 2.01 | 1.61 | 0.31 | - | 14.03 | 5.63 | 3.86 | 2.52 | 1.36 | 83.96 | 83.69 | 0.26 | - | - | - | アスファルトフィニッシャ［クローラ型］舗装幅1.4～3.0m | 振動ローラ（舗装用）［搭乗・コンバインド式］質量3～4t | * | - | 普通作業員 | 特殊作業員 | 運転手（特殊） | 土木一般世話役 | 再生アスファルト混合物 再生粗粒度ＡＳ混合物（２０） | 軽油 １．２号 パトロール給油 | - | - | - | -
|  | 各種(2.10以上2.20t/m3未満) | ﾀｯｸｺｰﾄ PK-4 | 1916.6 | 2 | 1.5 | 0.29 | - | 13.93 | 5.24 | 3.59 | 2.34 | 1.27 | 84.07 | 81.68 | 2.13 | 0.24 | - | - | アスファルトフィニッシャ［クローラ型］舗装幅1.4～3.0m | 振動ローラ（舗装用）［搭乗・コンバインド式］質量3～4t | * | - | 普通作業員 | 特殊作業員 | 運転手（特殊） | 土木一般世話役 | 再生アスファルト混合物 再生粗粒度ＡＳ混合物（２０） | アスファルト乳剤 ＰＫ－４ タックコート用 | 軽油 １．２号 パトロール給油 | - | - | -
|  |  | ﾌﾟﾗｲﾑｺｰﾄ PK-3 | 1995.5 | 1.92 | 1.44 | 0.28 | - | 13.38 | 5.03 | 3.45 | 2.25 | 1.22 | 84.7 | 78.46 | 5.99 | 0.23 | - | - | アスファルトフィニッシャ［クローラ型］舗装幅1.4～3.0m | 振動ローラ（舗装用）［搭乗・コンバインド式］質量3～4t | * | - | 普通作業員 | 特殊作業員 | 運転手（特殊） | 土木一般世話役 | 再生アスファルト混合物 再生粗粒度ＡＳ混合物（２０） | アスファルト乳剤 ＰＫ－３ プライムコート用 | 軽油 １．２号 パトロール給油 | - | - | -
|  |  | 無し | 1856.3 | 1.93 | 1.54 | 0.3 | - | 13.49 | 5.41 | 3.71 | 2.42 | 1.31 | 84.58 | 84.32 | 0.25 | - | - | - | アスファルトフィニッシャ［クローラ型］舗装幅1.4～3.0m | 振動ローラ（舗装用）［搭乗・コンバインド式］質量3～4t | * | - | 普通作業員 | 特殊作業員 | 運転手（特殊） | 土木一般世話役 | 再生アスファルト混合物 再生粗粒度ＡＳ混合物（２０） | 軽油 １．２号 パトロール給油 | - | - | - | -
|  | 各種(2.20以上2.30t/m3未満) | ﾀｯｸｺｰﾄ PK-4 | 1989.3 | 1.92 | 1.44 | 0.28 | - | 13.42 | 5.05 | 3.46 | 2.25 | 1.22 | 84.66 | 82.36 | 2.05 | 0.23 | - | - | アスファルトフィニッシャ［クローラ型］舗装幅1.4～3.0m | 振動ローラ（舗装用）［搭乗・コンバインド式］質量3～4t | * | - | 普通作業員 | 特殊作業員 | 運転手（特殊） | 土木一般世話役 | 再生アスファルト混合物 再生粗粒度ＡＳ混合物（２０） | アスファルト乳剤 ＰＫ－４ タックコート用 | 軽油 １．２号 パトロール給油 | - | - | -
|  |  | ﾌﾟﾗｲﾑｺｰﾄ PK-3 | 2068.2 | 1.85 | 1.39 | 0.27 | - | 12.91 | 4.86 | 3.33 | 2.17 | 1.17 | 85.24 | 79.21 | 5.78 | 0.23 | - | - | アスファルトフィニッシャ［クローラ型］舗装幅1.4～3.0m | 振動ローラ（舗装用）［搭乗・コンバインド式］質量3～4t | * | - | 普通作業員 | 特殊作業員 | 運転手（特殊） | 土木一般世話役 | 再生アスファルト混合物 再生粗粒度ＡＳ混合物（２０） | アスファルト乳剤 ＰＫ－３ プライムコート用 | 軽油 １．２号 パトロール給油 | - | - | -
|  |  | 無し | 1929 | 1.86 | 1.49 | 0.29 | - | 12.97 | 5.21 | 3.57 | 2.32 | 1.26 | 85.17 | 84.92 | 0.24 | - | - | - | アスファルトフィニッシャ［クローラ型］舗装幅1.4～3.0m | 振動ローラ（舗装用）［搭乗・コンバインド式］質量3～4t | * | - | 普通作業員 | 特殊作業員 | 運転手（特殊） | 土木一般世話役 | 再生アスファルト混合物 再生粗粒度ＡＳ混合物（２０） | 軽油 １．２号 パトロール給油 | - | - | - | -
|  | 各種(2.30以上2.40t/m3未満) | ﾀｯｸｺｰﾄ PK-4 | 2062.1 | 1.86 | 1.39 | 0.27 | - | 12.94 | 4.87 | 3.34 | 2.17 | 1.18 | 85.2 | 82.97 | 1.98 | 0.23 | - | - | アスファルトフィニッシャ［クローラ型］舗装幅1.4～3.0m | 振動ローラ（舗装用）［搭乗・コンバインド式］質量3～4t | * | - | 普通作業員 | 特殊作業員 | 運転手（特殊） | 土木一般世話役 | 再生アスファルト混合物 再生粗粒度ＡＳ混合物（２０） | アスファルト乳剤 ＰＫ－４ タックコート用 | 軽油 １．２号 パトロール給油 | - | - | -
|  |  | ﾌﾟﾗｲﾑｺｰﾄ PK-3 | 2141 | 1.79 | 1.34 | 0.26 | - | 12.45 | 4.69 | 3.21 | 2.09 | 1.13 | 85.76 | 79.93 | 5.59 | 0.22 | - | - | アスファルトフィニッシャ［クローラ型］舗装幅1.4～3.0m | 振動ローラ（舗装用）［搭乗・コンバインド式］質量3～4t | * | - | 普通作業員 | 特殊作業員 | 運転手（特殊） | 土木一般世話役 | 再生アスファルト混合物 再生粗粒度ＡＳ混合物（２０） | アスファルト乳剤 ＰＫ－３ プライムコート用 | 軽油 １．２号 パトロール給油 | - | - | -
|  |  | 無し | 2001.8 | 1.79 | 1.43 | 0.28 | - | 12.5 | 5.02 | 3.44 | 2.24 | 1.21 | 85.71 | 85.47 | 0.23 | - | - | - | アスファルトフィニッシャ［クローラ型］舗装幅1.4～3.0m | 振動ローラ（舗装用）［搭乗・コンバインド式］質量3～4t | * | - | 普通作業員 | 特殊作業員 | 運転手（特殊） | 土木一般世話役 | 再生アスファルト混合物 再生粗粒度ＡＳ混合物（２０） | 軽油 １．２号 パトロール給油 | - | - | - | -

## 208
No.208【 表層（歩道部） 】
＜ 積算単位：ｍ２ ＞
条件区分 |  |  |  | 標準単価 | 機労材構成比 | [14 empty] | 代表機労材規格 | [12 empty] | 備考
平均厚さ | 平均幅員 | 材料 | 瀝青材料種類 |  | K |  |  |  | R |  |  |  |  | Z |  |  |  |  | S | K （ *印：賃料） |  |  |  | R |  |  |  | Z |  |  |  | S
[6 empty] | K1 | K2 | K3 |  | R1 | R2 | R3 | R4 |  | Z1 | Z2 | Z3 | Z4 |  | K1 | K2 |  | K3 | R1 | R2 | R3 | R4 | Z1 | Z2 | Z3 | Z4
25mm以上35mm未満 | 1.4m未満 | 再生密粒度ｱｽﾌｧﾙﾄ混合物(13) | ﾀｯｸｺｰﾄ PK-4 | 1657.1 | 0.59 | 0.4 | 0.1 | - | 53.17 | 20.9 | 18.24 | 5.55 | - | 46.24 | 43.59 | 2.46 | 0.1 | 0.06 | - | 振動ローラ（舗装用）[ハンドガイド式]質量0.5～0.6t | 振動コンパクタ[前進型]質量40～60kg |  | - | 特殊作業員 | 普通作業員 | 土木一般世話役 | - | 再生アスファルト混合物 再生密粒度ＡＳ混合物（１３） | アスファルト乳剤 ＰＫ－４ タックコート用 | ガソリン レギュラー スタンド | 軽油 １．２号 パトロール給油 | - | -
|  |  | ﾌﾟﾗｲﾑｺｰﾄ PK-3 | 1736 | 0.57 | 0.38 | 0.1 | - | 50.76 | 19.97 | 17.41 | 5.29 | - | 48.67 | 41.61 | 6.89 | 0.1 | 0.05 | - | 振動ローラ（舗装用）[ハンドガイド式]質量0.5～0.6t | 振動コンパクタ[前進型]質量40～60kg |  | - | 特殊作業員 | 普通作業員 | 土木一般世話役 | - | 再生アスファルト混合物 再生密粒度ＡＳ混合物（１３） | アスファルト乳剤 ＰＫ－３ プライムコート用 | ガソリン レギュラー スタンド | 軽油 １．２号 パトロール給油 | - | -
|  |  | 無し | 1526.1 | 0.57 | 0.43 | 0.11 | - | 51.92 | 22.7 | 19.81 | 6.02 | - | 47.51 | 47.33 | 0.11 | 0.06 | - | - | 振動ローラ（舗装用）[ハンドガイド式]質量0.5～0.6t | 振動コンパクタ[前進型]質量40～60kg |  | - | 特殊作業員 | 普通作業員 | 土木一般世話役 | - | 再生アスファルト混合物 再生密粒度ＡＳ混合物（１３） | ガソリン レギュラー スタンド | 軽油 １．２号 パトロール給油 | - | - | -
|  | 細粒度ｱｽﾌｧﾙﾄ混合物(13) | ﾀｯｸｺｰﾄ PK-4 | 1729.4 | 0.57 | 0.38 | 0.1 | - | 50.95 | 20.03 | 17.48 | 5.31 | - | 48.48 | 45.94 | 2.36 | 0.1 | 0.05 | - | 振動ローラ（舗装用）[ハンドガイド式]質量0.5～0.6t | 振動コンパクタ[前進型]質量40～60kg |  | - | 特殊作業員 | 普通作業員 | 土木一般世話役 | - | アスファルト混合物 細粒度ＡＳ混合物（１３） | アスファルト乳剤 ＰＫ－４ タックコート用 | ガソリン レギュラー スタンド | 軽油 １．２号 パトロール給油 | - | -
|  |  | ﾌﾟﾗｲﾑｺｰﾄ PK-3 | 1808.2 | 0.54 | 0.37 | 0.09 | - | 48.68 | 19.11 | 16.72 | 5.08 | - | 50.78 | 44.01 | 6.61 | 0.09 | 0.05 | - | 振動ローラ（舗装用）[ハンドガイド式]質量0.5～0.6t | 振動コンパクタ[前進型]質量40～60kg |  | - | 特殊作業員 | 普通作業員 | 土木一般世話役 | - | アスファルト混合物 細粒度ＡＳ混合物（１３） | アスファルト乳剤 ＰＫ－３ プライムコート用 | ガソリン レギュラー スタンド | 軽油 １．２号 パトロール給油 | - | -
|  |  | 無し | 1598.4 | 0.54 | 0.41 | 0.1 | - | 49.52 | 21.62 | 18.91 | 5.75 | - | 49.94 | 49.77 | 0.1 | 0.06 | - | - | 振動ローラ（舗装用）[ハンドガイド式]質量0.5～0.6t | 振動コンパクタ[前進型]質量40～60kg |  | - | 特殊作業員 | 普通作業員 | 土木一般世話役 | - | アスファルト混合物 細粒度ＡＳ混合物（１３） | ガソリン レギュラー スタンド | 軽油 １．２号 パトロール給油 | - | - | -
|  | 各種(1.90以上2.00t/m3未満) | ﾀｯｸｺｰﾄ PK-4 | 1575 | 0.63 | 0.42 | 0.11 | - | 55.93 | 21.98 | 19.19 | 5.84 | - | 43.44 | 40.65 | 2.59 | 0.11 | 0.06 | - | 振動ローラ（舗装用）[ハンドガイド式]質量0.5～0.6t | 振動コンパクタ[前進型]質量40～60kg |  | - | 特殊作業員 | 普通作業員 | 土木一般世話役 | - | 再生アスファルト混合物 再生密粒度ＡＳ混合物（１３） | アスファルト乳剤 ＰＫ－４ タックコート用 | ガソリン レギュラー スタンド | 軽油 １．２号 パトロール給油 | - | -
|  |  | ﾌﾟﾗｲﾑｺｰﾄ PK-3 | 1653.9 | 0.59 | 0.4 | 0.1 | - | 53.28 | 20.94 | 18.28 | 5.56 | - | 46.13 | 38.71 | 7.23 | 0.1 | 0.06 | - | 振動ローラ（舗装用）[ハンドガイド式]質量0.5～0.6t | 振動コンパクタ[前進型]質量40～60kg |  | - | 特殊作業員 | 普通作業員 | 土木一般世話役 | - | 再生アスファルト混合物 再生密粒度ＡＳ混合物（１３） | アスファルト乳剤 ＰＫ－３ プライムコート用 | ガソリン レギュラー スタンド | 軽油 １．２号 パトロール給油 | - | -
|  |  | 無し | 1444 | 0.62 | 0.46 | 0.12 | - | 54.86 | 23.97 | 20.94 | 6.37 | - | 44.52 | 44.33 | 0.12 | 0.06 | - | - | 振動ローラ（舗装用）[ハンドガイド式]質量0.5～0.6t | 振動コンパクタ[前進型]質量40～60kg |  | - | 特殊作業員 | 普通作業員 | 土木一般世話役 | - | 再生アスファルト混合物 再生密粒度ＡＳ混合物（１３） | ガソリン レギュラー スタンド | 軽油 １．２号 パトロール給油 | - | - | -
|  | 各種(2.00以上2.10t/m3未満) | ﾀｯｸｺｰﾄ PK-4 | 1607.9 | 0.6 | 0.41 | 0.1 | - | 54.81 | 21.55 | 18.8 | 5.72 | - | 44.59 | 41.86 | 2.54 | 0.1 | 0.06 | - | 振動ローラ（舗装用）[ハンドガイド式]質量0.5～0.6t | 振動コンパクタ[前進型]質量40～60kg |  | - | 特殊作業員 | 普通作業員 | 土木一般世話役 | - | 再生アスファルト混合物 再生密粒度ＡＳ混合物（１３） | アスファルト乳剤 ＰＫ－４ タックコート用 | ガソリン レギュラー スタンド | 軽油 １．２号 パトロール給油 | - | -
|  |  | ﾌﾟﾗｲﾑｺｰﾄ PK-3 | 1686.7 | 0.58 | 0.39 | 0.1 | - | 52.25 | 20.55 | 17.92 | 5.45 | - | 47.17 | 39.9 | 7.09 | 0.1 | 0.05 | - | 振動ローラ（舗装用）[ハンドガイド式]質量0.5～0.6t | 振動コンパクタ[前進型]質量40～60kg |  | - | 特殊作業員 | 普通作業員 | 土木一般世話役 | - | 再生アスファルト混合物 再生密粒度ＡＳ混合物（１３） | アスファルト乳剤 ＰＫ－３ プライムコート用 | ガソリン レギュラー スタンド | 軽油 １．２号 パトロール給油 | - | -
|  |  | 無し | 1476.9 | 0.59 | 0.45 | 0.11 | - | 53.66 | 23.47 | 20.47 | 6.22 | - | 45.75 | 45.57 | 0.11 | 0.06 | - | - | 振動ローラ（舗装用）[ハンドガイド式]質量0.5～0.6t | 振動コンパクタ[前進型]質量40～60kg |  | - | 特殊作業員 | 普通作業員 | 土木一般世話役 | - | 再生アスファルト混合物 再生密粒度ＡＳ混合物（１３） | ガソリン レギュラー スタンド | 軽油 １．２号 パトロール給油 | - | - | -
|  | 各種(2.10以上2.20t/m3未満) | ﾀｯｸｺｰﾄ PK-4 | 1640.7 | 0.59 | 0.4 | 0.1 | - | 53.72 | 21.13 | 18.43 | 5.6 | - | 45.69 | 43.02 | 2.48 | 0.1 | 0.06 | - | 振動ローラ（舗装用）[ハンドガイド式]質量0.5～0.6t | 振動コンパクタ[前進型]質量40～60kg |  | - | 特殊作業員 | 普通作業員 | 土木一般世話役 | - | 再生アスファルト混合物 再生密粒度ＡＳ混合物（１３） | アスファルト乳剤 ＰＫ－４ タックコート用 | ガソリン レギュラー スタンド | 軽油 １．２号 パトロール給油 | - | -
|  |  | ﾌﾟﾗｲﾑｺｰﾄ PK-3 | 1719.6 | 0.57 | 0.38 | 0.1 | - | 51.24 | 20.14 | 17.58 | 5.35 | - | 48.19 | 41.05 | 6.96 | 0.1 | 0.05 | - | 振動ローラ（舗装用）[ハンドガイド式]質量0.5～0.6t | 振動コンパクタ[前進型]質量40～60kg |  | - | 特殊作業員 | 普通作業員 | 土木一般世話役 | - | 再生アスファルト混合物 再生密粒度ＡＳ混合物（１３） | アスファルト乳剤 ＰＫ－３ プライムコート用 | ガソリン レギュラー スタンド | 軽油 １．２号 パトロール給油 | - | -
|  |  | 無し | 1509.7 | 0.58 | 0.44 | 0.11 | - | 52.48 | 22.93 | 20.03 | 6.09 | - | 46.94 | 46.76 | 0.11 | 0.06 | - | - | 振動ローラ（舗装用）[ハンドガイド式]質量0.5～0.6t | 振動コンパクタ[前進型]質量40～60kg |  | - | 特殊作業員 | 普通作業員 | 土木一般世話役 | - | 再生アスファルト混合物 再生密粒度ＡＳ混合物（１３） | ガソリン レギュラー スタンド | 軽油 １．２号 パトロール給油 | - | - | -
|  | 各種(2.20以上2.30t/m3未満) | ﾀｯｸｺｰﾄ PK-4 | 1673.5 | 0.58 | 0.39 | 0.1 | - | 52.66 | 20.71 | 18.06 | 5.49 | - | 46.76 | 44.14 | 2.44 | 0.1 | 0.05 | - | 振動ローラ（舗装用）[ハンドガイド式]質量0.5～0.6t | 振動コンパクタ[前進型]質量40～60kg |  | - | 特殊作業員 | 普通作業員 | 土木一般世話役 | - | 再生アスファルト混合物 再生密粒度ＡＳ混合物（１３） | アスファルト乳剤 ＰＫ－４ タックコート用 | ガソリン レギュラー スタンド | 軽油 １．２号 パトロール給油 | - | -
|  |  | ﾌﾟﾗｲﾑｺｰﾄ PK-3 | 1752.4 | 0.56 | 0.38 | 0.09 | - | 50.3 | 19.79 | 17.25 | 5.24 | - | 49.14 | 42.15 | 6.83 | 0.09 | 0.05 | - | 振動ローラ（舗装用）[ハンドガイド式]質量0.5～0.6t | 振動コンパクタ[前進型]質量40～60kg |  | - | 特殊作業員 | 普通作業員 | 土木一般世話役 | - | 再生アスファルト混合物 再生密粒度ＡＳ混合物（１３） | アスファルト乳剤 ＰＫ－３ プライムコート用 | ガソリン レギュラー スタンド | 軽油 １．２号 パトロール給油 | - | -
|  |  | 無し | 1542.5 | 0.57 | 0.43 | 0.11 | - | 51.36 | 22.45 | 19.6 | 5.96 | - | 48.07 | 47.89 | 0.11 | 0.06 | - | - | 振動ローラ（舗装用）[ハンドガイド式]質量0.5～0.6t | 振動コンパクタ[前進型]質量40～60kg |  | - | 特殊作業員 | 普通作業員 | 土木一般世話役 | - | 再生アスファルト混合物 再生密粒度ＡＳ混合物（１３） | ガソリン レギュラー スタンド | 軽油 １．２号 パトロール給油 | - | - | -
|  | 各種(2.30以上2.40t/m3未満) | ﾀｯｸｺｰﾄ PK-4 | 1706.4 | 0.58 | 0.39 | 0.1 | - | 51.64 | 20.3 | 17.72 | 5.39 | - | 47.78 | 45.21 | 2.39 | 0.1 | 0.05 | - | 振動ローラ（舗装用）[ハンドガイド式]質量0.5～0.6t | 振動コンパクタ[前進型]質量40～60kg |  | - | 特殊作業員 | 普通作業員 | 土木一般世話役 | - | 再生アスファルト混合物 再生密粒度ＡＳ混合物（１３） | アスファルト乳剤 ＰＫ－４ タックコート用 | ガソリン レギュラー スタンド | 軽油 １．２号 パトロール給油 | - | -
|  |  | ﾌﾟﾗｲﾑｺｰﾄ PK-3 | 1785.2 | 0.54 | 0.37 | 0.09 | - | 49.3 | 19.35 | 16.93 | 5.15 | - | 50.16 | 43.3 | 6.7 | 0.09 | 0.05 | - | 振動ローラ（舗装用）[ハンドガイド式]質量0.5～0.6t | 振動コンパクタ[前進型]質量40～60kg |  | - | 特殊作業員 | 普通作業員 | 土木一般世話役 | - | 再生アスファルト混合物 再生密粒度ＡＳ混合物（１３） | アスファルト乳剤 ＰＫ－３ プライムコート用 | ガソリン レギュラー スタンド | 軽油 １．２号 パトロール給油 | - | -
|  |  | 無し | 1575.4 | 0.56 | 0.42 | 0.11 | - | 50.29 | 21.99 | 19.19 | 5.83 | - | 49.15 | 48.97 | 0.11 | 0.06 | - | - | 振動ローラ（舗装用）[ハンドガイド式]質量0.5～0.6t | 振動コンパクタ[前進型]質量40～60kg |  | - | 特殊作業員 | 普通作業員 | 土木一般世話役 | - | 再生アスファルト混合物 再生密粒度ＡＳ混合物（１３） | ガソリン レギュラー スタンド | 軽油 １．２号 パトロール給油 | - | - | -
| 1.4m以上 | 再生密粒度ｱｽﾌｧﾙﾄ混合物(13) | ﾀｯｸｺｰﾄ PK-4 | 1074.5 | 3.57 | 2.67 | 0.52 | - | 24.86 | 9.35 | 6.41 | 4.18 | 2.26 | 71.57 | 67.28 | 3.8 | 0.44 | - | - | アスファルトフィニッシャ［クローラ型］舗装幅1.4～3.0m | 振動ローラ（舗装用）［搭乗・コンバインド式］質量3～4t | * | - | 普通作業員 | 特殊作業員 | 運転手（特殊） | 土木一般世話役 | 再生アスファルト混合物 再生密粒度ＡＳ混合物（１３） | アスファルト乳剤 ＰＫ－４ タックコート用 | 軽油 １．２号 パトロール給油 | - | - | -
|  |  | ﾌﾟﾗｲﾑｺｰﾄ PK-3 | 1153.3 | 3.32 | 2.49 | 0.48 | - | 23.16 | 8.71 | 5.97 | 3.89 | 2.11 | 73.52 | 62.7 | 10.37 | 0.41 | - | - | アスファルトフィニッシャ［クローラ型］舗装幅1.4～3.0m | 振動ローラ（舗装用）［搭乗・コンバインド式］質量3～4t | * | - | 普通作業員 | 特殊作業員 | 運転手（特殊） | 土木一般世話役 | 再生アスファルト混合物 再生密粒度ＡＳ混合物（１３） | アスファルト乳剤 ＰＫ－３ プライムコート用 | 軽油 １．２号 パトロール給油 | - | - | -
|  |  | 無し | 1014.2 | 3.54 | 2.83 | 0.55 | - | 24.7 | 9.91 | 6.79 | 4.43 | 2.4 | 71.76 | 71.27 | 0.47 | - | - | - | アスファルトフィニッシャ［クローラ型］舗装幅1.4～3.0m | 振動ローラ（舗装用）［搭乗・コンバインド式］質量3～4t | * | - | 普通作業員 | 特殊作業員 | 運転手（特殊） | 土木一般世話役 | 再生アスファルト混合物 再生密粒度ＡＳ混合物（１３） | 軽油 １．２号 パトロール給油 | - | - | - | -
|  | 細粒度ｱｽﾌｧﾙﾄ混合物(13) | ﾀｯｸｺｰﾄ PK-4 | 1146.8 | 3.34 | 2.5 | 0.49 | - | 23.28 | 8.76 | 6 | 3.91 | 2.12 | 73.38 | 69.37 | 3.56 | 0.41 | - | - | アスファルトフィニッシャ［クローラ型］舗装幅1.4～3.0m | 振動ローラ（舗装用）［搭乗・コンバインド式］質量3～4t | * | - | 普通作業員 | 特殊作業員 | 運転手（特殊） | 土木一般世話役 | アスファルト混合物 細粒度ＡＳ混合物（１３） | アスファルト乳剤 ＰＫ－４ タックコート用 | 軽油 １．２号 パトロール給油 | - | - | -
|  |  | ﾌﾟﾗｲﾑｺｰﾄ PK-3 | 1225.6 | 3.12 | 2.34 | 0.45 | - | 21.79 | 8.2 | 5.62 | 3.66 | 1.98 | 75.09 | 64.91 | 9.76 | 0.38 | - | - | アスファルトフィニッシャ［クローラ型］舗装幅1.4～3.0m | 振動ローラ（舗装用）［搭乗・コンバインド式］質量3～4t | * | - | 普通作業員 | 特殊作業員 | 運転手（特殊） | 土木一般世話役 | アスファルト混合物 細粒度ＡＳ混合物（１３） | アスファルト乳剤 ＰＫ－３ プライムコート用 | 軽油 １．２号 パトロール給油 | - | - | -
|  |  | 無し | 1086.5 | 3.3 | 2.64 | 0.51 | - | 23.05 | 9.25 | 6.34 | 4.13 | 2.24 | 73.65 | 73.2 | 0.43 | - | - | - | アスファルトフィニッシャ［クローラ型］舗装幅1.4～3.0m | 振動ローラ（舗装用）［搭乗・コンバインド式］質量3～4t | * | - | 普通作業員 | 特殊作業員 | 運転手（特殊） | 土木一般世話役 | アスファルト混合物 細粒度ＡＳ混合物（１３） | 軽油 １．２号 パトロール給油 | - | - | - | -
|  | 各種(1.90以上2.00t/m3未満) | ﾀｯｸｺｰﾄ PK-4 | 992.41 | 3.86 | 2.89 | 0.56 | - | 26.92 | 10.13 | 6.94 | 4.52 | 2.45 | 69.22 | 64.58 | 4.11 | 0.48 | - | - | アスファルトフィニッシャ［クローラ型］舗装幅1.4～3.0m | 振動ローラ（舗装用）［搭乗・コンバインド式］質量3～4t | * | - | 普通作業員 | 特殊作業員 | 運転手（特殊） | 土木一般世話役 | 再生アスファルト混合物 再生密粒度ＡＳ混合物（１３） | アスファルト乳剤 ＰＫ－４ タックコート用 | 軽油 １．２号 パトロール給油 | - | - | -
|  |  | ﾌﾟﾗｲﾑｺｰﾄ PK-3 | 1071.3 | 3.58 | 2.68 | 0.52 | - | 24.94 | 9.38 | 6.43 | 4.19 | 2.27 | 71.48 | 59.82 | 11.17 | 0.44 | - | - | アスファルトフィニッシャ［クローラ型］舗装幅1.4～3.0m | 振動ローラ（舗装用）［搭乗・コンバインド式］質量3～4t | * | - | 普通作業員 | 特殊作業員 | 運転手（特殊） | 土木一般世話役 | 再生アスファルト混合物 再生密粒度ＡＳ混合物（１３） | アスファルト乳剤 ＰＫ－３ プライムコート用 | 軽油 １．２号 パトロール給油 | - | - | -
|  |  | 無し | 932.11 | 3.86 | 3.08 | 0.6 | - | 26.88 | 10.78 | 7.39 | 4.82 | 2.61 | 69.26 | 68.73 | 0.51 | - | - | - | アスファルトフィニッシャ［クローラ型］舗装幅1.4～3.0m | 振動ローラ（舗装用）［搭乗・コンバインド式］質量3～4t | * | - | 普通作業員 | 特殊作業員 | 運転手（特殊） | 土木一般世話役 | 再生アスファルト混合物 再生密粒度ＡＳ混合物（１３） | 軽油 １．２号 パトロール給油 | - | - | - | -
|  | 各種(2.00以上2.10t/m3未満) | ﾀｯｸｺｰﾄ PK-4 | 1025.2 | 3.74 | 2.8 | 0.54 | - | 26.06 | 9.8 | 6.72 | 4.38 | 2.37 | 70.2 | 65.71 | 3.98 | 0.46 | - | - | アスファルトフィニッシャ［クローラ型］舗装幅1.4～3.0m | 振動ローラ（舗装用）［搭乗・コンバインド式］質量3～4t | * | - | 普通作業員 | 特殊作業員 | 運転手（特殊） | 土木一般世話役 | 再生アスファルト混合物 再生密粒度ＡＳ混合物（１３） | アスファルト乳剤 ＰＫ－４ タックコート用 | 軽油 １．２号 パトロール給油 | - | - | -
|  |  | ﾌﾟﾗｲﾑｺｰﾄ PK-3 | 1104.1 | 3.47 | 2.6 | 0.5 | - | 24.2 | 9.1 | 6.24 | 4.07 | 2.2 | 72.33 | 61.01 | 10.84 | 0.43 | - | - | アスファルトフィニッシャ［クローラ型］舗装幅1.4～3.0m | 振動ローラ（舗装用）［搭乗・コンバインド式］質量3～4t | * | - | 普通作業員 | 特殊作業員 | 運転手（特殊） | 土木一般世話役 | 再生アスファルト混合物 再生密粒度ＡＳ混合物（１３） | アスファルト乳剤 ＰＫ－３ プライムコート用 | 軽油 １．２号 パトロール給油 | - | - | -
|  |  | 無し | 964.94 | 3.72 | 2.97 | 0.58 | - | 25.96 | 10.42 | 7.14 | 4.65 | 2.52 | 70.32 | 69.81 | 0.49 | - | - | - | アスファルトフィニッシャ［クローラ型］舗装幅1.4～3.0m | 振動ローラ（舗装用）［搭乗・コンバインド式］質量3～4t | * | - | 普通作業員 | 特殊作業員 | 運転手（特殊） | 土木一般世話役 | 再生アスファルト混合物 再生密粒度ＡＳ混合物（１３） | 軽油 １．２号 パトロール給油 | - | - | - | -
|  | 各種(2.10以上2.20t/m3未満) | ﾀｯｸｺｰﾄ PK-4 | 1058.1 | 3.62 | 2.71 | 0.53 | - | 25.25 | 9.5 | 6.51 | 4.24 | 2.3 | 71.13 | 66.77 | 3.86 | 0.45 | - | - | アスファルトフィニッシャ［クローラ型］舗装幅1.4～3.0m | 振動ローラ（舗装用）［搭乗・コンバインド式］質量3～4t | * | - | 普通作業員 | 特殊作業員 | 運転手（特殊） | 土木一般世話役 | 再生アスファルト混合物 再生密粒度ＡＳ混合物（１３） | アスファルト乳剤 ＰＫ－４ タックコート用 | 軽油 １．２号 パトロール給油 | - | - | -
|  |  | ﾌﾟﾗｲﾑｺｰﾄ PK-3 | 1136.9 | 3.37 | 2.52 | 0.49 | - | 23.51 | 8.84 | 6.06 | 3.95 | 2.14 | 73.12 | 62.14 | 10.52 | 0.41 | - | - | アスファルトフィニッシャ［クローラ型］舗装幅1.4～3.0m | 振動ローラ（舗装用）［搭乗・コンバインド式］質量3～4t | * | - | 普通作業員 | 特殊作業員 | 運転手（特殊） | 土木一般世話役 | 再生アスファルト混合物 再生密粒度ＡＳ混合物（１３） | アスファルト乳剤 ＰＫ－３ プライムコート用 | 軽油 １．２号 パトロール給油 | - | - | -
|  |  | 無し | 997.78 | 3.61 | 2.88 | 0.56 | - | 25.1 | 10.07 | 6.9 | 4.5 | 2.44 | 71.29 | 70.8 | 0.47 | - | - | - | アスファルトフィニッシャ［クローラ型］舗装幅1.4～3.0m | 振動ローラ（舗装用）［搭乗・コンバインド式］質量3～4t | * | - | 普通作業員 | 特殊作業員 | 運転手（特殊） | 土木一般世話役 | 再生アスファルト混合物 再生密粒度ＡＳ混合物（１３） | 軽油 １．２号 パトロール給油 | - | - | - | -
|  | 各種(2.20以上2.30t/m3未満) | ﾀｯｸｺｰﾄ PK-4 | 1090.9 | 3.51 | 2.63 | 0.51 | - | 24.48 | 9.21 | 6.31 | 4.11 | 2.23 | 72.01 | 67.79 | 3.74 | 0.43 | - | - | アスファルトフィニッシャ［クローラ型］舗装幅1.4～3.0m | 振動ローラ（舗装用）［搭乗・コンバインド式］質量3～4t | * | - | 普通作業員 | 特殊作業員 | 運転手（特殊） | 土木一般世話役 | 再生アスファルト混合物 再生密粒度ＡＳ混合物（１３） | アスファルト乳剤 ＰＫ－４ タックコート用 | 軽油 １．２号 パトロール給油 | - | - | -
|  |  | ﾌﾟﾗｲﾑｺｰﾄ PK-3 | 1169.8 | 3.28 | 2.45 | 0.48 | - | 22.84 | 8.59 | 5.89 | 3.84 | 2.08 | 73.88 | 63.21 | 10.23 | 0.4 | - | - | アスファルトフィニッシャ［クローラ型］舗装幅1.4～3.0m | 振動ローラ（舗装用）［搭乗・コンバインド式］質量3～4t | * | - | 普通作業員 | 特殊作業員 | 運転手（特殊） | 土木一般世話役 | 再生アスファルト混合物 再生密粒度ＡＳ混合物（１３） | アスファルト乳剤 ＰＫ－３ プライムコート用 | 軽油 １．２号 パトロール給油 | - | - | -
|  |  | 無し | 1030.6 | 3.48 | 2.78 | 0.54 | - | 24.3 | 9.75 | 6.68 | 4.36 | 2.36 | 72.22 | 71.74 | 0.46 | - | - | - | アスファルトフィニッシャ［クローラ型］舗装幅1.4～3.0m | 振動ローラ（舗装用）［搭乗・コンバインド式］質量3～4t | * | - | 普通作業員 | 特殊作業員 | 運転手（特殊） | 土木一般世話役 | 再生アスファルト混合物 再生密粒度ＡＳ混合物（１３） | 軽油 １．２号 パトロール給油 | - | - | - | -
|  | 各種(2.30以上2.40t/m3未満) | ﾀｯｸｺｰﾄ PK-4 | 1123.8 | 3.41 | 2.55 | 0.5 | - | 23.76 | 8.94 | 6.13 | 3.99 | 2.16 | 72.83 | 68.73 | 3.63 | 0.42 | - | - | アスファルトフィニッシャ［クローラ型］舗装幅1.4～3.0m | 振動ローラ（舗装用）［搭乗・コンバインド式］質量3～4t | * | - | 普通作業員 | 特殊作業員 | 運転手（特殊） | 土木一般世話役 | 再生アスファルト混合物 再生密粒度ＡＳ混合物（１３） | アスファルト乳剤 ＰＫ－４ タックコート用 | 軽油 １．２号 パトロール給油 | - | - | -
|  |  | ﾌﾟﾗｲﾑｺｰﾄ PK-3 | 1202.6 | 3.19 | 2.39 | 0.46 | - | 22.21 | 8.36 | 5.72 | 3.73 | 2.02 | 74.6 | 64.22 | 9.95 | 0.39 | - | - | アスファルトフィニッシャ［クローラ型］舗装幅1.4～3.0m | 振動ローラ（舗装用）［搭乗・コンバインド式］質量3～4t | * | - | 普通作業員 | 特殊作業員 | 運転手（特殊） | 土木一般世話役 | 再生アスファルト混合物 再生密粒度ＡＳ混合物（１３） | アスファルト乳剤 ＰＫ－３ プライムコート用 | 軽油 １．２号 パトロール給油 | - | - | -
|  |  | 無し | 1063.4 | 3.38 | 2.7 | 0.52 | - | 23.55 | 9.45 | 6.47 | 4.22 | 2.29 | 73.07 | 72.61 | 0.44 | - | - | - | アスファルトフィニッシャ［クローラ型］舗装幅1.4～3.0m | 振動ローラ（舗装用）［搭乗・コンバインド式］質量3～4t | * | - | 普通作業員 | 特殊作業員 | 運転手（特殊） | 土木一般世話役 | 再生アスファルト混合物 再生密粒度ＡＳ混合物（１３） | 軽油 １．２号 パトロール給油 | - | - | - | -
35mm以上45mm未満 | 1.4m未満 | 再生密粒度ｱｽﾌｧﾙﾄ混合物(13) | ﾀｯｸｺｰﾄ PK-4 | 1897.9 | 0.52 | 0.35 | 0.09 | - | 46.37 | 18.2 | 15.93 | 4.84 | - | 53.11 | 50.8 | 2.15 | 0.09 | 0.05 | - | 振動ローラ（舗装用）[ハンドガイド式]質量0.5～0.6t | 振動コンパクタ[前進型]質量40～60kg |  | - | 特殊作業員 | 普通作業員 | 土木一般世話役 | - | 再生アスファルト混合物 再生密粒度ＡＳ混合物（１３） | アスファルト乳剤 ＰＫ－４ タックコート用 | ガソリン レギュラー スタンド | 軽油 １．２号 パトロール給油 | - | -
|  |  | ﾌﾟﾗｲﾑｺｰﾄ PK-3 | 1976.8 | 0.49 | 0.33 | 0.08 | - | 44.53 | 17.48 | 15.29 | 4.65 | - | 54.98 | 48.78 | 6.05 | 0.08 | 0.05 | - | 振動ローラ（舗装用）[ハンドガイド式]質量0.5～0.6t | 振動コンパクタ[前進型]質量40～60kg |  | - | 特殊作業員 | 普通作業員 | 土木一般世話役 | - | 再生アスファルト混合物 再生密粒度ＡＳ混合物（１３） | アスファルト乳剤 ＰＫ－３ プライムコート用 | ガソリン レギュラー スタンド | 軽油 １．２号 パトロール給油 | - | -
|  |  | 無し | 1766.9 | 0.49 | 0.37 | 0.09 | - | 44.79 | 19.55 | 17.11 | 5.2 | - | 54.72 | 54.57 | 0.09 | 0.05 | - | - | 振動ローラ（舗装用）[ハンドガイド式]質量0.5～0.6t | 振動コンパクタ[前進型]質量40～60kg |  | - | 特殊作業員 | 普通作業員 | 土木一般世話役 | - | 再生アスファルト混合物 再生密粒度ＡＳ混合物（１３） | ガソリン レギュラー スタンド | 軽油 １．２号 パトロール給油 | - | - | -
|  | 細粒度ｱｽﾌｧﾙﾄ混合物(13) | ﾀｯｸｺｰﾄ PK-4 | 1994.3 | 0.49 | 0.33 | 0.08 | - | 44.14 | 17.32 | 15.16 | 4.61 | - | 55.37 | 53.18 | 2.04 | 0.08 | 0.05 | - | 振動ローラ（舗装用）[ハンドガイド式]質量0.5～0.6t | 振動コンパクタ[前進型]質量40～60kg |  | - | 特殊作業員 | 普通作業員 | 土木一般世話役 | - | アスファルト混合物 細粒度ＡＳ混合物（１３） | アスファルト乳剤 ＰＫ－４ タックコート用 | ガソリン レギュラー スタンド | 軽油 １．２号 パトロール給油 | - | -
|  |  | ﾌﾟﾗｲﾑｺｰﾄ PK-3 | 2073.1 | 0.47 | 0.32 | 0.08 | - | 42.46 | 16.67 | 14.58 | 4.43 | - | 57.07 | 51.16 | 5.77 | 0.08 | 0.04 | - | 振動ローラ（舗装用）[ハンドガイド式]質量0.5～0.6t | 振動コンパクタ[前進型]質量40～60kg |  | - | 特殊作業員 | 普通作業員 | 土木一般世話役 | - | アスファルト混合物 細粒度ＡＳ混合物（１３） | アスファルト乳剤 ＰＫ－３ プライムコート用 | ガソリン レギュラー スタンド | 軽油 １．２号 パトロール給油 | - | -
|  |  | 無し | 1863.3 | 0.47 | 0.35 | 0.09 | - | 42.47 | 18.54 | 16.22 | 4.93 | - | 57.06 | 56.91 | 0.09 | 0.05 | - | - | 振動ローラ（舗装用）[ハンドガイド式]質量0.5～0.6t | 振動コンパクタ[前進型]質量40～60kg |  | - | 特殊作業員 | 普通作業員 | 土木一般世話役 | - | アスファルト混合物 細粒度ＡＳ混合物（１３） | ガソリン レギュラー スタンド | 軽油 １．２号 パトロール給油 | - | - | -
|  | 各種(1.90以上2.00t/m3未満) | ﾀｯｸｺｰﾄ PK-4 | 1788.5 | 0.54 | 0.37 | 0.09 | - | 49.22 | 19.32 | 16.9 | 5.14 | - | 50.24 | 47.8 | 2.28 | 0.09 | 0.05 | - | 振動ローラ（舗装用）[ハンドガイド式]質量0.5～0.6t | 振動コンパクタ[前進型]質量40～60kg |  | - | 特殊作業員 | 普通作業員 | 土木一般世話役 | - | 再生アスファルト混合物 再生密粒度ＡＳ混合物（１３） | アスファルト乳剤 ＰＫ－４ タックコート用 | ガソリン レギュラー スタンド | 軽油 １．２号 パトロール給油 | - | -
|  |  | ﾌﾟﾗｲﾑｺｰﾄ PK-3 | 1867.3 | 0.52 | 0.35 | 0.09 | - | 47.13 | 18.5 | 16.19 | 4.92 | - | 52.35 | 45.78 | 6.41 | 0.09 | 0.05 | - | 振動ローラ（舗装用）[ハンドガイド式]質量0.5～0.6t | 振動コンパクタ[前進型]質量40～60kg |  | - | 特殊作業員 | 普通作業員 | 土木一般世話役 | - | 再生アスファルト混合物 再生密粒度ＡＳ混合物（１３） | アスファルト乳剤 ＰＫ－３ プライムコート用 | ガソリン レギュラー スタンド | 軽油 １．２号 パトロール給油 | - | -
|  |  | 無し | 1657.5 | 0.53 | 0.4 | 0.1 | - | 47.76 | 20.85 | 18.24 | 5.55 | - | 51.71 | 51.54 | 0.1 | 0.06 | - | - | 振動ローラ（舗装用）[ハンドガイド式]質量0.5～0.6t | 振動コンパクタ[前進型]質量40～60kg |  | - | 特殊作業員 | 普通作業員 | 土木一般世話役 | - | 再生アスファルト混合物 再生密粒度ＡＳ混合物（１３） | ガソリン レギュラー スタンド | 軽油 １．２号 パトロール給油 | - | - | -
|  | 各種(2.00以上2.10t/m3未満) | ﾀｯｸｺｰﾄ PK-4 | 1832.2 | 0.53 | 0.36 | 0.09 | - | 48.05 | 18.86 | 16.5 | 5.02 | - | 51.42 | 49.04 | 2.22 | 0.09 | 0.05 | - | 振動ローラ（舗装用）[ハンドガイド式]質量0.5～0.6t | 振動コンパクタ[前進型]質量40～60kg |  | - | 特殊作業員 | 普通作業員 | 土木一般世話役 | - | 再生アスファルト混合物 再生密粒度ＡＳ混合物（１３） | アスファルト乳剤 ＰＫ－４ タックコート用 | ガソリン レギュラー スタンド | 軽油 １．２号 パトロール給油 | - | -
|  |  | ﾌﾟﾗｲﾑｺｰﾄ PK-3 | 1911.1 | 0.52 | 0.35 | 0.09 | - | 46.06 | 18.08 | 15.82 | 4.81 | - | 53.42 | 47 | 6.26 | 0.09 | 0.05 | - | 振動ローラ（舗装用）[ハンドガイド式]質量0.5～0.6t | 振動コンパクタ[前進型]質量40～60kg |  | - | 特殊作業員 | 普通作業員 | 土木一般世話役 | - | 再生アスファルト混合物 再生密粒度ＡＳ混合物（１３） | アスファルト乳剤 ＰＫ－３ プライムコート用 | ガソリン レギュラー スタンド | 軽油 １．２号 パトロール給油 | - | -
|  |  | 無し | 1701.3 | 0.52 | 0.39 | 0.1 | - | 46.52 | 20.31 | 17.77 | 5.4 | - | 52.96 | 52.8 | 0.1 | 0.05 | - | - | 振動ローラ（舗装用）[ハンドガイド式]質量0.5～0.6t | 振動コンパクタ[前進型]質量40～60kg |  | - | 特殊作業員 | 普通作業員 | 土木一般世話役 | - | 再生アスファルト混合物 再生密粒度ＡＳ混合物（１３） | ガソリン レギュラー スタンド | 軽油 １．２号 パトロール給油 | - | - | -
|  | 各種(2.10以上2.20t/m3未満) | ﾀｯｸｺｰﾄ PK-4 | 1876 | 0.52 | 0.35 | 0.09 | - | 46.92 | 18.42 | 16.11 | 4.9 | - | 52.56 | 50.23 | 2.17 | 0.09 | 0.05 | - | 振動ローラ（舗装用）[ハンドガイド式]質量0.5～0.6t | 振動コンパクタ[前進型]質量40～60kg |  | - | 特殊作業員 | 普通作業員 | 土木一般世話役 | - | 再生アスファルト混合物 再生密粒度ＡＳ混合物（１３） | アスファルト乳剤 ＰＫ－４ タックコート用 | ガソリン レギュラー スタンド | 軽油 １．２号 パトロール給油 | - | -
|  |  | ﾌﾟﾗｲﾑｺｰﾄ PK-3 | 1954.9 | 0.5 | 0.34 | 0.08 | - | 45.02 | 17.67 | 15.46 | 4.7 | - | 54.48 | 48.21 | 6.12 | 0.08 | 0.05 | - | 振動ローラ（舗装用）[ハンドガイド式]質量0.5～0.6t | 振動コンパクタ[前進型]質量40～60kg |  | - | 特殊作業員 | 普通作業員 | 土木一般世話役 | - | 再生アスファルト混合物 再生密粒度ＡＳ混合物（１３） | アスファルト乳剤 ＰＫ－３ プライムコート用 | ガソリン レギュラー スタンド | 軽油 １．２号 パトロール給油 | - | -
|  |  | 無し | 1745 | 0.51 | 0.38 | 0.1 | - | 45.35 | 19.8 | 17.32 | 5.27 | - | 54.14 | 53.99 | 0.09 | 0.05 | - | - | 振動ローラ（舗装用）[ハンドガイド式]質量0.5～0.6t | 振動コンパクタ[前進型]質量40～60kg |  | - | 特殊作業員 | 普通作業員 | 土木一般世話役 | - | 再生アスファルト混合物 再生密粒度ＡＳ混合物（１３） | ガソリン レギュラー スタンド | 軽油 １．２号 パトロール給油 | - | - | -
|  | 各種(2.20以上2.30t/m3未満) | ﾀｯｸｺｰﾄ PK-4 | 1919.8 | 0.51 | 0.34 | 0.09 | - | 45.86 | 18 | 15.75 | 4.79 | - | 53.63 | 51.35 | 2.12 | 0.09 | 0.05 | - | 振動ローラ（舗装用）[ハンドガイド式]質量0.5～0.6t | 振動コンパクタ[前進型]質量40～60kg |  | - | 特殊作業員 | 普通作業員 | 土木一般世話役 | - | 再生アスファルト混合物 再生密粒度ＡＳ混合物（１３） | アスファルト乳剤 ＰＫ－４ タックコート用 | ガソリン レギュラー スタンド | 軽油 １．２号 パトロール給油 | - | -
|  |  | ﾌﾟﾗｲﾑｺｰﾄ PK-3 | 1998.7 | 0.49 | 0.33 | 0.08 | - | 44.05 | 17.29 | 15.13 | 4.6 | - | 55.46 | 49.33 | 5.98 | 0.08 | 0.05 | - | 振動ローラ（舗装用）[ハンドガイド式]質量0.5～0.6t | 振動コンパクタ[前進型]質量40～60kg |  | - | 特殊作業員 | 普通作業員 | 土木一般世話役 | - | 再生アスファルト混合物 再生密粒度ＡＳ混合物（１３） | アスファルト乳剤 ＰＫ－３ プライムコート用 | ガソリン レギュラー スタンド | 軽油 １．２号 パトロール給油 | - | -
|  |  | 無し | 1788.8 | 0.49 | 0.37 | 0.09 | - | 44.25 | 19.32 | 16.9 | 5.14 | - | 55.26 | 55.11 | 0.09 | 0.05 | - | - | 振動ローラ（舗装用）[ハンドガイド式]質量0.5～0.6t | 振動コンパクタ[前進型]質量40～60kg |  | - | 特殊作業員 | 普通作業員 | 土木一般世話役 | - | 再生アスファルト混合物 再生密粒度ＡＳ混合物（１３） | ガソリン レギュラー スタンド | 軽油 １．２号 パトロール給油 | - | - | -
|  | 各種(2.30以上2.40t/m3未満) | ﾀｯｸｺｰﾄ PK-4 | 1963.6 | 0.5 | 0.34 | 0.08 | - | 44.84 | 17.6 | 15.4 | 4.68 | - | 54.66 | 52.43 | 2.08 | 0.08 | 0.05 | - | 振動ローラ（舗装用）[ハンドガイド式]質量0.5～0.6t | 振動コンパクタ[前進型]質量40～60kg |  | - | 特殊作業員 | 普通作業員 | 土木一般世話役 | - | 再生アスファルト混合物 再生密粒度ＡＳ混合物（１３） | アスファルト乳剤 ＰＫ－４ タックコート用 | ガソリン レギュラー スタンド | 軽油 １．２号 パトロール給油 | - | -
|  |  | ﾌﾟﾗｲﾑｺｰﾄ PK-3 | 2042.4 | 0.47 | 0.32 | 0.08 | - | 43.1 | 16.92 | 14.8 | 4.5 | - | 56.43 | 50.43 | 5.86 | 0.08 | 0.04 | - | 振動ローラ（舗装用）[ハンドガイド式]質量0.5～0.6t | 振動コンパクタ[前進型]質量40～60kg |  | - | 特殊作業員 | 普通作業員 | 土木一般世話役 | - | 再生アスファルト混合物 再生密粒度ＡＳ混合物（１３） | アスファルト乳剤 ＰＫ－３ プライムコート用 | ガソリン レギュラー スタンド | 軽油 １．２号 パトロール給油 | - | -
|  |  | 無し | 1832.6 | 0.48 | 0.36 | 0.09 | - | 43.19 | 18.85 | 16.5 | 5.02 | - | 56.33 | 56.18 | 0.09 | 0.05 | - | - | 振動ローラ（舗装用）[ハンドガイド式]質量0.5～0.6t | 振動コンパクタ[前進型]質量40～60kg |  | - | 特殊作業員 | 普通作業員 | 土木一般世話役 | - | 再生アスファルト混合物 再生密粒度ＡＳ混合物（１３） | ガソリン レギュラー スタンド | 軽油 １．２号 パトロール給油 | - | - | -
| 1.4m以上 | 再生密粒度ｱｽﾌｧﾙﾄ混合物(13) | ﾀｯｸｺｰﾄ PK-4 | 1315.3 | 2.91 | 2.18 | 0.42 | - | 20.3 | 7.64 | 5.23 | 3.41 | 1.85 | 76.79 | 73.29 | 3.1 | 0.36 | - | - | アスファルトフィニッシャ［クローラ型］舗装幅1.4～3.0m | 振動ローラ（舗装用）［搭乗・コンバインド式］質量3～4t | * | - | 普通作業員 | 特殊作業員 | 運転手（特殊） | 土木一般世話役 | 再生アスファルト混合物 再生密粒度ＡＳ混合物（１３） | アスファルト乳剤 ＰＫ－４ タックコート用 | 軽油 １．２号 パトロール給油 | - | - | -
|  |  | ﾌﾟﾗｲﾑｺｰﾄ PK-3 | 1394.1 | 2.75 | 2.06 | 0.4 | - | 19.16 | 7.21 | 4.94 | 3.22 | 1.74 | 78.09 | 69.13 | 8.58 | 0.34 | - | - | アスファルトフィニッシャ［クローラ型］舗装幅1.4～3.0m | 振動ローラ（舗装用）［搭乗・コンバインド式］質量3～4t | * | - | 普通作業員 | 特殊作業員 | 運転手（特殊） | 土木一般世話役 | 再生アスファルト混合物 再生密粒度ＡＳ混合物（１３） | アスファルト乳剤 ＰＫ－３ プライムコート用 | 軽油 １．２号 パトロール給油 | - | - | -
|  |  | 無し | 1255 | 2.86 | 2.29 | 0.44 | - | 19.97 | 8.01 | 5.49 | 3.58 | 1.94 | 77.17 | 76.78 | 0.38 | - | - | - | アスファルトフィニッシャ［クローラ型］舗装幅1.4～3.0m | 振動ローラ（舗装用）［搭乗・コンバインド式］質量3～4t | * | - | 普通作業員 | 特殊作業員 | 運転手（特殊） | 土木一般世話役 | 再生アスファルト混合物 再生密粒度ＡＳ混合物（１３） | 軽油 １．２号 パトロール給油 | - | - | - | -
|  | 細粒度ｱｽﾌｧﾙﾄ混合物(13) | ﾀｯｸｺｰﾄ PK-4 | 1411.6 | 2.71 | 2.03 | 0.39 | - | 18.92 | 7.12 | 4.88 | 3.18 | 1.72 | 78.37 | 75.11 | 2.89 | 0.33 | - | - | アスファルトフィニッシャ［クローラ型］舗装幅1.4～3.0m | 振動ローラ（舗装用）［搭乗・コンバインド式］質量3～4t | * | - | 普通作業員 | 特殊作業員 | 運転手（特殊） | 土木一般世話役 | アスファルト混合物 細粒度ＡＳ混合物（１３） | アスファルト乳剤 ＰＫ－４ タックコート用 | 軽油 １．２号 パトロール給油 | - | - | -
|  |  | ﾌﾟﾗｲﾑｺｰﾄ PK-3 | 1490.5 | 2.56 | 1.92 | 0.37 | - | 17.92 | 6.74 | 4.62 | 3.01 | 1.63 | 79.52 | 71.14 | 8.03 | 0.32 | - | - | アスファルトフィニッシャ［クローラ型］舗装幅1.4～3.0m | 振動ローラ（舗装用）［搭乗・コンバインド式］質量3～4t | * | - | 普通作業員 | 特殊作業員 | 運転手（特殊） | 土木一般世話役 | アスファルト混合物 細粒度ＡＳ混合物（１３） | アスファルト乳剤 ＰＫ－３ プライムコート用 | 軽油 １．２号 パトロール給油 | - | - | -
|  |  | 無し | 1351.3 | 2.65 | 2.12 | 0.41 | - | 18.53 | 7.44 | 5.09 | 3.32 | 1.8 | 78.82 | 78.46 | 0.35 | - | - | - | アスファルトフィニッシャ［クローラ型］舗装幅1.4～3.0m | 振動ローラ（舗装用）［搭乗・コンバインド式］質量3～4t | * | - | 普通作業員 | 特殊作業員 | 運転手（特殊） | 土木一般世話役 | アスファルト混合物 細粒度ＡＳ混合物（１３） | 軽油 １．２号 パトロール給油 | - | - | - | -
|  | 各種(1.90以上2.00t/m3未満) | ﾀｯｸｺｰﾄ PK-4 | 1205.8 | 3.18 | 2.38 | 0.46 | - | 22.15 | 8.33 | 5.71 | 3.72 | 2.02 | 74.67 | 70.86 | 3.38 | 0.39 | - | - | アスファルトフィニッシャ［クローラ型］舗装幅1.4～3.0m | 振動ローラ（舗装用）［搭乗・コンバインド式］質量3～4t | * | - | 普通作業員 | 特殊作業員 | 運転手（特殊） | 土木一般世話役 | 再生アスファルト混合物 再生密粒度ＡＳ混合物（１３） | アスファルト乳剤 ＰＫ－４ タックコート用 | 軽油 １．２号 パトロール給油 | - | - | -
|  |  | ﾌﾟﾗｲﾑｺｰﾄ PK-3 | 1284.7 | 2.98 | 2.23 | 0.43 | - | 20.79 | 7.82 | 5.36 | 3.49 | 1.89 | 76.23 | 66.51 | 9.31 | 0.37 | - | - | アスファルトフィニッシャ［クローラ型］舗装幅1.4～3.0m | 振動ローラ（舗装用）［搭乗・コンバインド式］質量3～4t | * | - | 普通作業員 | 特殊作業員 | 運転手（特殊） | 土木一般世話役 | 再生アスファルト混合物 再生密粒度ＡＳ混合物（１３） | アスファルト乳剤 ＰＫ－３ プライムコート用 | 軽油 １．２号 パトロール給油 | - | - | -
|  |  | 無し | 1145.5 | 3.14 | 2.5 | 0.49 | - | 21.86 | 8.77 | 6.01 | 3.92 | 2.12 | 75 | 74.57 | 0.41 | - | - | - | アスファルトフィニッシャ［クローラ型］舗装幅1.4～3.0m | 振動ローラ（舗装用）［搭乗・コンバインド式］質量3～4t | * | - | 普通作業員 | 特殊作業員 | 運転手（特殊） | 土木一般世話役 | 再生アスファルト混合物 再生密粒度ＡＳ混合物（１３） | 軽油 １．２号 パトロール給油 | - | - | - | -
|  | 各種(2.00以上2.10t/m3未満) | ﾀｯｸｺｰﾄ PK-4 | 1249.6 | 3.08 | 2.3 | 0.45 | - | 21.38 | 8.04 | 5.51 | 3.59 | 1.95 | 75.54 | 71.86 | 3.26 | 0.38 | - | - | アスファルトフィニッシャ［クローラ型］舗装幅1.4～3.0m | 振動ローラ（舗装用）［搭乗・コンバインド式］質量3～4t | * | - | 普通作業員 | 特殊作業員 | 運転手（特殊） | 土木一般世話役 | 再生アスファルト混合物 再生密粒度ＡＳ混合物（１３） | アスファルト乳剤 ＰＫ－４ タックコート用 | 軽油 １．２号 パトロール給油 | - | - | -
|  |  | ﾌﾟﾗｲﾑｺｰﾄ PK-3 | 1328.5 | 2.89 | 2.16 | 0.42 | - | 20.1 | 7.56 | 5.18 | 3.38 | 1.83 | 77.01 | 67.61 | 9.01 | 0.35 | - | - | アスファルトフィニッシャ［クローラ型］舗装幅1.4～3.0m | 振動ローラ（舗装用）［搭乗・コンバインド式］質量3～4t | * | - | 普通作業員 | 特殊作業員 | 運転手（特殊） | 土木一般世話役 | 再生アスファルト混合物 再生密粒度ＡＳ混合物（１３） | アスファルト乳剤 ＰＫ－３ プライムコート用 | 軽油 １．２号 パトロール給油 | - | - | -
|  |  | 無し | 1189.3 | 3.02 | 2.41 | 0.47 | - | 21.05 | 8.45 | 5.79 | 3.77 | 2.04 | 75.93 | 75.51 | 0.4 | - | - | - | アスファルトフィニッシャ［クローラ型］舗装幅1.4～3.0m | 振動ローラ（舗装用）［搭乗・コンバインド式］質量3～4t | * | - | 普通作業員 | 特殊作業員 | 運転手（特殊） | 土木一般世話役 | 再生アスファルト混合物 再生密粒度ＡＳ混合物（１３） | 軽油 １．２号 パトロール給油 | - | - | - | -
|  | 各種(2.10以上2.20t/m3未満) | ﾀｯｸｺｰﾄ PK-4 | 1293.4 | 2.96 | 2.22 | 0.43 | - | 20.65 | 7.77 | 5.32 | 3.47 | 1.88 | 76.39 | 72.84 | 3.15 | 0.36 | - | - | アスファルトフィニッシャ［クローラ型］舗装幅1.4～3.0m | 振動ローラ（舗装用）［搭乗・コンバインド式］質量3～4t | * | - | 普通作業員 | 特殊作業員 | 運転手（特殊） | 土木一般世話役 | 再生アスファルト混合物 再生密粒度ＡＳ混合物（１３） | アスファルト乳剤 ＰＫ－４ タックコート用 | 軽油 １．２号 パトロール給油 | - | - | -
|  |  | ﾌﾟﾗｲﾑｺｰﾄ PK-3 | 1372.2 | 2.8 | 2.09 | 0.41 | - | 19.46 | 7.32 | 5.02 | 3.27 | 1.77 | 77.74 | 68.64 | 8.72 | 0.34 | - | - | アスファルトフィニッシャ［クローラ型］舗装幅1.4～3.0m | 振動ローラ（舗装用）［搭乗・コンバインド式］質量3～4t | * | - | 普通作業員 | 特殊作業員 | 運転手（特殊） | 土木一般世話役 | 再生アスファルト混合物 再生密粒度ＡＳ混合物（１３） | アスファルト乳剤 ＰＫ－３ プライムコート用 | 軽油 １．２号 パトロール給油 | - | - | -
|  |  | 無し | 1233.1 | 2.91 | 2.33 | 0.45 | - | 20.3 | 8.15 | 5.58 | 3.64 | 1.97 | 76.79 | 76.4 | 0.38 | - | - | - | アスファルトフィニッシャ［クローラ型］舗装幅1.4～3.0m | 振動ローラ（舗装用）［搭乗・コンバインド式］質量3～4t | * | - | 普通作業員 | 特殊作業員 | 運転手（特殊） | 土木一般世話役 | 再生アスファルト混合物 再生密粒度ＡＳ混合物（１３） | 軽油 １．２号 パトロール給油 | - | - | - | -
|  | 各種(2.20以上2.30t/m3未満) | ﾀｯｸｺｰﾄ PK-4 | 1337.2 | 2.87 | 2.15 | 0.42 | - | 19.98 | 7.51 | 5.15 | 3.36 | 1.82 | 77.15 | 73.71 | 3.05 | 0.35 | - | - | アスファルトフィニッシャ［クローラ型］舗装幅1.4～3.0m | 振動ローラ（舗装用）［搭乗・コンバインド式］質量3～4t | * | - | 普通作業員 | 特殊作業員 | 運転手（特殊） | 土木一般世話役 | 再生アスファルト混合物 再生密粒度ＡＳ混合物（１３） | アスファルト乳剤 ＰＫ－４ タックコート用 | 軽油 １．２号 パトロール給油 | - | - | -
|  |  | ﾌﾟﾗｲﾑｺｰﾄ PK-3 | 1416 | 2.71 | 2.03 | 0.39 | - | 18.87 | 7.1 | 4.86 | 3.17 | 1.72 | 78.42 | 69.6 | 8.45 | 0.33 | - | - | アスファルトフィニッシャ［クローラ型］舗装幅1.4～3.0m | 振動ローラ（舗装用）［搭乗・コンバインド式］質量3～4t | * | - | 普通作業員 | 特殊作業員 | 運転手（特殊） | 土木一般世話役 | 再生アスファルト混合物 再生密粒度ＡＳ混合物（１３） | アスファルト乳剤 ＰＫ－３ プライムコート用 | 軽油 １．２号 パトロール給油 | - | - | -
|  |  | 無し | 1276.9 | 2.82 | 2.25 | 0.44 | - | 19.6 | 7.87 | 5.39 | 3.51 | 1.9 | 77.58 | 77.2 | 0.37 | - | - | - | アスファルトフィニッシャ［クローラ型］舗装幅1.4～3.0m | 振動ローラ（舗装用）［搭乗・コンバインド式］質量3～4t | * | - | 普通作業員 | 特殊作業員 | 運転手（特殊） | 土木一般世話役 | 再生アスファルト混合物 再生密粒度ＡＳ混合物（１３） | 軽油 １．２号 パトロール給油 | - | - | - | -
|  | 各種(2.30以上2.40t/m3未満) | ﾀｯｸｺｰﾄ PK-4 | 1381 | 2.77 | 2.08 | 0.4 | - | 19.34 | 7.28 | 4.98 | 3.25 | 1.76 | 77.89 | 74.56 | 2.95 | 0.34 | - | - | アスファルトフィニッシャ［クローラ型］舗装幅1.4～3.0m | 振動ローラ（舗装用）［搭乗・コンバインド式］質量3～4t | * | - | 普通作業員 | 特殊作業員 | 運転手（特殊） | 土木一般世話役 | 再生アスファルト混合物 再生密粒度ＡＳ混合物（１３） | アスファルト乳剤 ＰＫ－４ タックコート用 | 軽油 １．２号 パトロール給油 | - | - | -
|  |  | ﾌﾟﾗｲﾑｺｰﾄ PK-3 | 1459.8 | 2.62 | 1.96 | 0.38 | - | 18.3 | 6.88 | 4.72 | 3.07 | 1.67 | 79.08 | 70.54 | 8.19 | 0.32 | - | - | アスファルトフィニッシャ［クローラ型］舗装幅1.4～3.0m | 振動ローラ（舗装用）［搭乗・コンバインド式］質量3～4t | * | - | 普通作業員 | 特殊作業員 | 運転手（特殊） | 土木一般世話役 | 再生アスファルト混合物 再生密粒度ＡＳ混合物（１３） | アスファルト乳剤 ＰＫ－３ プライムコート用 | 軽油 １．２号 パトロール給油 | - | - | -
|  |  | 無し | 1320.7 | 2.72 | 2.17 | 0.42 | - | 18.96 | 7.61 | 5.21 | 3.4 | 1.84 | 78.32 | 77.95 | 0.36 | - | - | - | アスファルトフィニッシャ［クローラ型］舗装幅1.4～3.0m | 振動ローラ（舗装用）［搭乗・コンバインド式］質量3～4t | * | - | 普通作業員 | 特殊作業員 | 運転手（特殊） | 土木一般世話役 | 再生アスファルト混合物 再生密粒度ＡＳ混合物（１３） | 軽油 １．２号 パトロール給油 | - | - | - | -
45mm以上55mm未満 | 1.4m未満 | 再生密粒度ｱｽﾌｧﾙﾄ混合物(13) | ﾀｯｸｺｰﾄ PK-4 | 2138.7 | 0.46 | 0.31 | 0.08 | - | 41.15 | 16.15 | 14.13 | 4.3 | - | 58.39 | 56.34 | 1.91 | 0.08 | 0.04 | - | 振動ローラ（舗装用）[ハンドガイド式]質量0.5～0.6t | 振動コンパクタ[前進型]質量40～60kg |  | - | 特殊作業員 | 普通作業員 | 土木一般世話役 | - | 再生アスファルト混合物 再生密粒度ＡＳ混合物（１３） | アスファルト乳剤 ＰＫ－４ タックコート用 | ガソリン レギュラー スタンド | 軽油 １．２号 パトロール給油 | - | -
|  |  | ﾌﾟﾗｲﾑｺｰﾄ PK-3 | 2217.6 | 0.44 | 0.3 | 0.07 | - | 39.69 | 15.58 | 13.63 | 4.14 | - | 59.87 | 54.35 | 5.39 | 0.07 | 0.04 | - | 振動ローラ（舗装用）[ハンドガイド式]質量0.5～0.6t | 振動コンパクタ[前進型]質量40～60kg |  | - | 特殊作業員 | 普通作業員 | 土木一般世話役 | - | 再生アスファルト混合物 再生密粒度ＡＳ混合物（１３） | アスファルト乳剤 ＰＫ－３ プライムコート用 | ガソリン レギュラー スタンド | 軽油 １．２号 パトロール給油 | - | -
|  |  | 無し | 2007.7 | 0.43 | 0.33 | 0.08 | - | 39.43 | 17.21 | 15.06 | 4.58 | - | 60.14 | 60.02 | 0.08 | 0.04 | - | - | 振動ローラ（舗装用）[ハンドガイド式]質量0.5～0.6t | 振動コンパクタ[前進型]質量40～60kg |  | - | 特殊作業員 | 普通作業員 | 土木一般世話役 | - | 再生アスファルト混合物 再生密粒度ＡＳ混合物（１３） | ガソリン レギュラー スタンド | 軽油 １．２号 パトロール給油 | - | - | -
|  | 細粒度ｱｽﾌｧﾙﾄ混合物(13) | ﾀｯｸｺｰﾄ PK-4 | 2259.2 | 0.43 | 0.29 | 0.07 | - | 38.96 | 15.29 | 13.38 | 4.07 | - | 60.61 | 58.68 | 1.8 | 0.07 | 0.04 | - | 振動ローラ（舗装用）[ハンドガイド式]質量0.5～0.6t | 振動コンパクタ[前進型]質量40～60kg |  | - | 特殊作業員 | 普通作業員 | 土木一般世話役 | - | アスファルト混合物 細粒度ＡＳ混合物（１３） | アスファルト乳剤 ＰＫ－４ タックコート用 | ガソリン レギュラー スタンド | 軽油 １．２号 パトロール給油 | - | -
|  |  | ﾌﾟﾗｲﾑｺｰﾄ PK-3 | 2338 | 0.41 | 0.28 | 0.07 | - | 37.65 | 14.78 | 12.93 | 3.93 | - | 61.94 | 56.7 | 5.11 | 0.07 | 0.04 | - | 振動ローラ（舗装用）[ハンドガイド式]質量0.5～0.6t | 振動コンパクタ[前進型]質量40～60kg |  | - | 特殊作業員 | 普通作業員 | 土木一般世話役 | - | アスファルト混合物 細粒度ＡＳ混合物（１３） | アスファルト乳剤 ＰＫ－３ プライムコート用 | ガソリン レギュラー スタンド | 軽油 １．２号 パトロール給油 | - | -
|  |  | 無し | 2128.2 | 0.41 | 0.31 | 0.08 | - | 37.18 | 16.23 | 14.2 | 4.32 | - | 62.41 | 62.29 | 0.08 | 0.04 | - | - | 振動ローラ（舗装用）[ハンドガイド式]質量0.5～0.6t | 振動コンパクタ[前進型]質量40～60kg |  | - | 特殊作業員 | 普通作業員 | 土木一般世話役 | - | アスファルト混合物 細粒度ＡＳ混合物（１３） | ガソリン レギュラー スタンド | 軽油 １．２号 パトロール給油 | - | - | -
|  | 各種(1.90以上2.00t/m3未満) | ﾀｯｸｺｰﾄ PK-4 | 2001.9 | 0.49 | 0.33 | 0.08 | - | 43.97 | 17.26 | 15.1 | 4.59 | - | 55.54 | 53.36 | 2.04 | 0.08 | 0.04 | - | 振動ローラ（舗装用）[ハンドガイド式]質量0.5～0.6t | 振動コンパクタ[前進型]質量40～60kg |  | - | 特殊作業員 | 普通作業員 | 土木一般世話役 | - | 再生アスファルト混合物 再生密粒度ＡＳ混合物（１３） | アスファルト乳剤 ＰＫ－４ タックコート用 | ガソリン レギュラー スタンド | 軽油 １．２号 パトロール給油 | - | -
|  |  | ﾌﾟﾗｲﾑｺｰﾄ PK-3 | 2080.7 | 0.47 | 0.32 | 0.08 | - | 42.3 | 16.6 | 14.53 | 4.42 | - | 57.23 | 51.34 | 5.75 | 0.08 | 0.04 | - | 振動ローラ（舗装用）[ハンドガイド式]質量0.5～0.6t | 振動コンパクタ[前進型]質量40～60kg |  | - | 特殊作業員 | 普通作業員 | 土木一般世話役 | - | 再生アスファルト混合物 再生密粒度ＡＳ混合物（１３） | アスファルト乳剤 ＰＫ－３ プライムコート用 | ガソリン レギュラー スタンド | 軽油 １．２号 パトロール給油 | - | -
|  |  | 無し | 1870.9 | 0.47 | 0.35 | 0.09 | - | 42.3 | 18.47 | 16.16 | 4.91 | - | 57.23 | 57.08 | 0.09 | 0.05 | - | - | 振動ローラ（舗装用）[ハンドガイド式]質量0.5～0.6t | 振動コンパクタ[前進型]質量40～60kg |  | - | 特殊作業員 | 普通作業員 | 土木一般世話役 | - | 再生アスファルト混合物 再生密粒度ＡＳ混合物（１３） | ガソリン レギュラー スタンド | 軽油 １．２号 パトロール給油 | - | - | -
|  | 各種(2.00以上2.10t/m3未満) | ﾀｯｸｺｰﾄ PK-4 | 2056.6 | 0.47 | 0.32 | 0.08 | - | 42.8 | 16.8 | 14.7 | 4.47 | - | 56.73 | 54.61 | 1.98 | 0.08 | 0.04 | - | 振動ローラ（舗装用）[ハンドガイド式]質量0.5～0.6t | 振動コンパクタ[前進型]質量40～60kg |  | - | 特殊作業員 | 普通作業員 | 土木一般世話役 | - | 再生アスファルト混合物 再生密粒度ＡＳ混合物（１３） | アスファルト乳剤 ＰＫ－４ タックコート用 | ガソリン レギュラー スタンド | 軽油 １．２号 パトロール給油 | - | -
|  |  | ﾌﾟﾗｲﾑｺｰﾄ PK-3 | 2135.5 | 0.46 | 0.31 | 0.08 | - | 41.22 | 16.18 | 14.16 | 4.3 | - | 58.32 | 52.58 | 5.6 | 0.08 | 0.04 | - | 振動ローラ（舗装用）[ハンドガイド式]質量0.5～0.6t | 振動コンパクタ[前進型]質量40～60kg |  | - | 特殊作業員 | 普通作業員 | 土木一般世話役 | - | 再生アスファルト混合物 再生密粒度ＡＳ混合物（１３） | アスファルト乳剤 ＰＫ－３ プライムコート用 | ガソリン レギュラー スタンド | 軽油 １．２号 パトロール給油 | - | -
|  |  | 無し | 1925.6 | 0.46 | 0.34 | 0.09 | - | 41.1 | 17.94 | 15.7 | 4.77 | - | 58.44 | 58.3 | 0.09 | 0.05 | - | - | 振動ローラ（舗装用）[ハンドガイド式]質量0.5～0.6t | 振動コンパクタ[前進型]質量40～60kg |  | - | 特殊作業員 | 普通作業員 | 土木一般世話役 | - | 再生アスファルト混合物 再生密粒度ＡＳ混合物（１３） | ガソリン レギュラー スタンド | 軽油 １．２号 パトロール給油 | - | - | -
|  | 各種(2.10以上2.20t/m3未満) | ﾀｯｸｺｰﾄ PK-4 | 2111.3 | 0.46 | 0.31 | 0.08 | - | 41.68 | 16.36 | 14.32 | 4.35 | - | 57.86 | 55.79 | 1.93 | 0.08 | 0.04 | - | 振動ローラ（舗装用）[ハンドガイド式]質量0.5～0.6t | 振動コンパクタ[前進型]質量40～60kg |  | - | 特殊作業員 | 普通作業員 | 土木一般世話役 | - | 再生アスファルト混合物 再生密粒度ＡＳ混合物（１３） | アスファルト乳剤 ＰＫ－４ タックコート用 | ガソリン レギュラー スタンド | 軽油 １．２号 パトロール給油 | - | -
|  |  | ﾌﾟﾗｲﾑｺｰﾄ PK-3 | 2190.2 | 0.44 | 0.3 | 0.07 | - | 40.18 | 15.77 | 13.8 | 4.2 | - | 59.38 | 53.79 | 5.46 | 0.07 | 0.04 | - | 振動ローラ（舗装用）[ハンドガイド式]質量0.5～0.6t | 振動コンパクタ[前進型]質量40～60kg |  | - | 特殊作業員 | 普通作業員 | 土木一般世話役 | - | 再生アスファルト混合物 再生密粒度ＡＳ混合物（１３） | アスファルト乳剤 ＰＫ－３ プライムコート用 | ガソリン レギュラー スタンド | 軽油 １．２号 パトロール給油 | - | -
|  |  | 無し | 1980.3 | 0.43 | 0.33 | 0.08 | - | 39.97 | 17.45 | 15.27 | 4.64 | - | 59.6 | 59.47 | 0.08 | 0.05 | - | - | 振動ローラ（舗装用）[ハンドガイド式]質量0.5～0.6t | 振動コンパクタ[前進型]質量40～60kg |  | - | 特殊作業員 | 普通作業員 | 土木一般世話役 | - | 再生アスファルト混合物 再生密粒度ＡＳ混合物（１３） | ガソリン レギュラー スタンド | 軽油 １．２号 パトロール給油 | - | - | -
|  | 各種(2.20以上2.30t/m3未満) | ﾀｯｸｺｰﾄ PK-4 | 2166.1 | 0.45 | 0.3 | 0.08 | - | 40.64 | 15.95 | 13.96 | 4.24 | - | 58.91 | 56.89 | 1.88 | 0.08 | 0.04 | - | 振動ローラ（舗装用）[ハンドガイド式]質量0.5～0.6t | 振動コンパクタ[前進型]質量40～60kg |  | - | 特殊作業員 | 普通作業員 | 土木一般世話役 | - | 再生アスファルト混合物 再生密粒度ＡＳ混合物（１３） | アスファルト乳剤 ＰＫ－４ タックコート用 | ガソリン レギュラー スタンド | 軽油 １．２号 パトロール給油 | - | -
|  |  | ﾌﾟﾗｲﾑｺｰﾄ PK-3 | 2244.9 | 0.43 | 0.29 | 0.07 | - | 39.21 | 15.39 | 13.47 | 4.09 | - | 60.36 | 54.9 | 5.33 | 0.07 | 0.04 | - | 振動ローラ（舗装用）[ハンドガイド式]質量0.5～0.6t | 振動コンパクタ[前進型]質量40～60kg |  | - | 特殊作業員 | 普通作業員 | 土木一般世話役 | - | 再生アスファルト混合物 再生密粒度ＡＳ混合物（１３） | アスファルト乳剤 ＰＫ－３ プライムコート用 | ガソリン レギュラー スタンド | 軽油 １．２号 パトロール給油 | - | -
|  |  | 無し | 2035.1 | 0.42 | 0.32 | 0.08 | - | 38.89 | 16.98 | 14.85 | 4.52 | - | 60.69 | 60.57 | 0.08 | 0.04 | - | - | 振動ローラ（舗装用）[ハンドガイド式]質量0.5～0.6t | 振動コンパクタ[前進型]質量40～60kg |  | - | 特殊作業員 | 普通作業員 | 土木一般世話役 | - | 再生アスファルト混合物 再生密粒度ＡＳ混合物（１３） | ガソリン レギュラー スタンド | 軽油 １．２号 パトロール給油 | - | - | -
|  | 各種(2.30以上2.40t/m3未満) | ﾀｯｸｺｰﾄ PK-4 | 2220.8 | 0.44 | 0.3 | 0.07 | - | 39.64 | 15.56 | 13.61 | 4.14 | - | 59.92 | 57.96 | 1.83 | 0.07 | 0.04 | - | 振動ローラ（舗装用）[ハンドガイド式]質量0.5～0.6t | 振動コンパクタ[前進型]質量40～60kg |  | - | 特殊作業員 | 普通作業員 | 土木一般世話役 | - | 再生アスファルト混合物 再生密粒度ＡＳ混合物（１３） | アスファルト乳剤 ＰＫ－４ タックコート用 | ガソリン レギュラー スタンド | 軽油 １．２号 パトロール給油 | - | -
|  |  | ﾌﾟﾗｲﾑｺｰﾄ PK-3 | 2299.6 | 0.42 | 0.29 | 0.07 | - | 38.27 | 15.02 | 13.14 | 4 | - | 61.31 | 55.98 | 5.2 | 0.07 | 0.04 | - | 振動ローラ（舗装用）[ハンドガイド式]質量0.5～0.6t | 振動コンパクタ[前進型]質量40～60kg |  | - | 特殊作業員 | 普通作業員 | 土木一般世話役 | - | 再生アスファルト混合物 再生密粒度ＡＳ混合物（１３） | アスファルト乳剤 ＰＫ－３ プライムコート用 | ガソリン レギュラー スタンド | 軽油 １．２号 パトロール給油 | - | -
|  |  | 無し | 2089.8 | 0.42 | 0.32 | 0.08 | - | 37.87 | 16.53 | 14.47 | 4.4 | - | 61.71 | 61.59 | 0.08 | 0.04 | - | - | 振動ローラ（舗装用）[ハンドガイド式]質量0.5～0.6t | 振動コンパクタ[前進型]質量40～60kg |  | - | 特殊作業員 | 普通作業員 | 土木一般世話役 | - | 再生アスファルト混合物 再生密粒度ＡＳ混合物（１３） | ガソリン レギュラー スタンド | 軽油 １．２号 パトロール給油 | - | - | -
| 1.4m以上 | 再生密粒度ｱｽﾌｧﾙﾄ混合物(13) | ﾀｯｸｺｰﾄ PK-4 | 1556.1 | 2.46 | 1.84 | 0.36 | - | 17.16 | 6.46 | 4.42 | 2.88 | 1.56 | 80.38 | 77.43 | 2.62 | 0.3 | - | - | アスファルトフィニッシャ［クローラ型］舗装幅1.4～3.0m | 振動ローラ（舗装用）［搭乗・コンバインド式］質量3～4t | * | - | 普通作業員 | 特殊作業員 | 運転手（特殊） | 土木一般世話役 | 再生アスファルト混合物 再生密粒度ＡＳ混合物（１３） | アスファルト乳剤 ＰＫ－４ タックコート用 | 軽油 １．２号 パトロール給油 | - | - | -
|  |  | ﾌﾟﾗｲﾑｺｰﾄ PK-3 | 1634.9 | 2.34 | 1.75 | 0.34 | - | 16.33 | 6.14 | 4.21 | 2.74 | 1.49 | 81.33 | 73.69 | 7.32 | 0.29 | - | - | アスファルトフィニッシャ［クローラ型］舗装幅1.4～3.0m | 振動ローラ（舗装用）［搭乗・コンバインド式］質量3～4t | * | - | 普通作業員 | 特殊作業員 | 運転手（特殊） | 土木一般世話役 | 再生アスファルト混合物 再生密粒度ＡＳ混合物（１３） | アスファルト乳剤 ＰＫ－３ プライムコート用 | 軽油 １．２号 パトロール給油 | - | - | -
|  |  | 無し | 1495.8 | 2.4 | 1.92 | 0.37 | - | 16.73 | 6.72 | 4.6 | 3 | 1.62 | 80.87 | 80.55 | 0.31 | - | - | - | アスファルトフィニッシャ［クローラ型］舗装幅1.4～3.0m | 振動ローラ（舗装用）［搭乗・コンバインド式］質量3～4t | * | - | 普通作業員 | 特殊作業員 | 運転手（特殊） | 土木一般世話役 | 再生アスファルト混合物 再生密粒度ＡＳ混合物（１３） | 軽油 １．２号 パトロール給油 | - | - | - | -
|  | 細粒度ｱｽﾌｧﾙﾄ混合物(13) | ﾀｯｸｺｰﾄ PK-4 | 1676.5 | 2.28 | 1.71 | 0.33 | - | 15.92 | 5.99 | 4.1 | 2.68 | 1.45 | 81.8 | 79.06 | 2.43 | 0.28 | - | - | アスファルトフィニッシャ［クローラ型］舗装幅1.4～3.0m | 振動ローラ（舗装用）［搭乗・コンバインド式］質量3～4t | * | - | 普通作業員 | 特殊作業員 | 運転手（特殊） | 土木一般世話役 | アスファルト混合物 細粒度ＡＳ混合物（１３） | アスファルト乳剤 ＰＫ－４ タックコート用 | 軽油 １．２号 パトロール給油 | - | - | -
|  |  | ﾌﾟﾗｲﾑｺｰﾄ PK-3 | 1755.4 | 2.18 | 1.63 | 0.32 | - | 15.21 | 5.72 | 3.92 | 2.56 | 1.38 | 82.61 | 75.5 | 6.81 | 0.27 | - | - | アスファルトフィニッシャ［クローラ型］舗装幅1.4～3.0m | 振動ローラ（舗装用）［搭乗・コンバインド式］質量3～4t | * | - | 普通作業員 | 特殊作業員 | 運転手（特殊） | 土木一般世話役 | アスファルト混合物 細粒度ＡＳ混合物（１３） | アスファルト乳剤 ＰＫ－３ プライムコート用 | 軽油 １．２号 パトロール給油 | - | - | -
|  |  | 無し | 1616.2 | 2.21 | 1.77 | 0.34 | - | 15.49 | 6.22 | 4.26 | 2.78 | 1.5 | 82.3 | 82 | 0.29 | - | - | - | アスファルトフィニッシャ［クローラ型］舗装幅1.4～3.0m | 振動ローラ（舗装用）［搭乗・コンバインド式］質量3～4t | * | - | 普通作業員 | 特殊作業員 | 運転手（特殊） | 土木一般世話役 | アスファルト混合物 細粒度ＡＳ混合物（１３） | 軽油 １．２号 パトロール給油 | - | - | - | -
|  | 各種(1.90以上2.00t/m3未満) | ﾀｯｸｺｰﾄ PK-4 | 1419.3 | 2.7 | 2.02 | 0.39 | - | 18.81 | 7.08 | 4.85 | 3.16 | 1.71 | 78.49 | 75.25 | 2.87 | 0.33 | - | - | アスファルトフィニッシャ［クローラ型］舗装幅1.4～3.0m | 振動ローラ（舗装用）［搭乗・コンバインド式］質量3～4t | * | - | 普通作業員 | 特殊作業員 | 運転手（特殊） | 土木一般世話役 | 再生アスファルト混合物 再生密粒度ＡＳ混合物（１３） | アスファルト乳剤 ＰＫ－４ タックコート用 | 軽油 １．２号 パトロール給油 | - | - | -
|  |  | ﾌﾟﾗｲﾑｺｰﾄ PK-3 | 1498.1 | 2.55 | 1.91 | 0.37 | - | 17.83 | 6.71 | 4.59 | 3 | 1.62 | 79.62 | 71.29 | 7.99 | 0.31 | - | - | アスファルトフィニッシャ［クローラ型］舗装幅1.4～3.0m | 振動ローラ（舗装用）［搭乗・コンバインド式］質量3～4t | * | - | 普通作業員 | 特殊作業員 | 運転手（特殊） | 土木一般世話役 | 再生アスファルト混合物 再生密粒度ＡＳ混合物（１３） | アスファルト乳剤 ＰＫ－３ プライムコート用 | 軽油 １．２号 パトロール給油 | - | - | -
|  |  | 無し | 1359 | 2.64 | 2.11 | 0.41 | - | 18.42 | 7.39 | 5.07 | 3.3 | 1.79 | 78.94 | 78.58 | 0.35 | - | - | - | アスファルトフィニッシャ［クローラ型］舗装幅1.4～3.0m | 振動ローラ（舗装用）［搭乗・コンバインド式］質量3～4t | * | - | 普通作業員 | 特殊作業員 | 運転手（特殊） | 土木一般世話役 | 再生アスファルト混合物 再生密粒度ＡＳ混合物（１３） | 軽油 １．２号 パトロール給油 | - | - | - | -
|  | 各種(2.00以上2.10t/m3未満) | ﾀｯｸｺｰﾄ PK-4 | 1474 | 2.6 | 1.95 | 0.38 | - | 18.12 | 6.82 | 4.67 | 3.04 | 1.65 | 79.28 | 76.16 | 2.77 | 0.32 | - | - | アスファルトフィニッシャ［クローラ型］舗装幅1.4～3.0m | 振動ローラ（舗装用）［搭乗・コンバインド式］質量3～4t | * | - | 普通作業員 | 特殊作業員 | 運転手（特殊） | 土木一般世話役 | 再生アスファルト混合物 再生密粒度ＡＳ混合物（１３） | アスファルト乳剤 ＰＫ－４ タックコート用 | 軽油 １．２号 パトロール給油 | - | - | -
|  |  | ﾌﾟﾗｲﾑｺｰﾄ PK-3 | 1552.8 | 2.47 | 1.85 | 0.36 | - | 17.2 | 6.47 | 4.43 | 2.89 | 1.57 | 80.33 | 72.3 | 7.7 | 0.3 | - | - | アスファルトフィニッシャ［クローラ型］舗装幅1.4～3.0m | 振動ローラ（舗装用）［搭乗・コンバインド式］質量3～4t | * | - | 普通作業員 | 特殊作業員 | 運転手（特殊） | 土木一般世話役 | 再生アスファルト混合物 再生密粒度ＡＳ混合物（１３） | アスファルト乳剤 ＰＫ－３ プライムコート用 | 軽油 １．２号 パトロール給油 | - | - | -
|  |  | 無し | 1413.7 | 2.54 | 2.03 | 0.39 | - | 17.71 | 7.11 | 4.87 | 3.17 | 1.72 | 79.75 | 79.41 | 0.33 | - | - | - | アスファルトフィニッシャ［クローラ型］舗装幅1.4～3.0m | 振動ローラ（舗装用）［搭乗・コンバインド式］質量3～4t | * | - | 普通作業員 | 特殊作業員 | 運転手（特殊） | 土木一般世話役 | 再生アスファルト混合物 再生密粒度ＡＳ混合物（１３） | 軽油 １．２号 パトロール給油 | - | - | - | -
|  | 各種(2.10以上2.20t/m3未満) | ﾀｯｸｺｰﾄ PK-4 | 1528.7 | 2.5 | 1.88 | 0.36 | - | 17.46 | 6.57 | 4.5 | 2.93 | 1.59 | 80.04 | 77.03 | 2.67 | 0.31 | - | - | アスファルトフィニッシャ［クローラ型］舗装幅1.4～3.0m | 振動ローラ（舗装用）［搭乗・コンバインド式］質量3～4t | * | - | 普通作業員 | 特殊作業員 | 運転手（特殊） | 土木一般世話役 | 再生アスファルト混合物 再生密粒度ＡＳ混合物（１３） | アスファルト乳剤 ＰＫ－４ タックコート用 | 軽油 １．２号 パトロール給油 | - | - | -
|  |  | ﾌﾟﾗｲﾑｺｰﾄ PK-3 | 1607.6 | 2.38 | 1.78 | 0.35 | - | 16.61 | 6.25 | 4.28 | 2.79 | 1.51 | 81.01 | 73.25 | 7.44 | 0.29 | - | - | アスファルトフィニッシャ［クローラ型］舗装幅1.4～3.0m | 振動ローラ（舗装用）［搭乗・コンバインド式］質量3～4t | * | - | 普通作業員 | 特殊作業員 | 運転手（特殊） | 土木一般世話役 | 再生アスファルト混合物 再生密粒度ＡＳ混合物（１３） | アスファルト乳剤 ＰＫ－３ プライムコート用 | 軽油 １．２号 パトロール給油 | - | - | -
|  |  | 無し | 1468.4 | 2.44 | 1.95 | 0.38 | - | 17.06 | 6.84 | 4.69 | 3.06 | 1.66 | 80.5 | 80.17 | 0.32 | - | - | - | アスファルトフィニッシャ［クローラ型］舗装幅1.4～3.0m | 振動ローラ（舗装用）［搭乗・コンバインド式］質量3～4t | * | - | 普通作業員 | 特殊作業員 | 運転手（特殊） | 土木一般世話役 | 再生アスファルト混合物 再生密粒度ＡＳ混合物（１３） | 軽油 １．２号 パトロール給油 | - | - | - | -
|  | 各種(2.20以上2.30t/m3未満) | ﾀｯｸｺｰﾄ PK-4 | 1583.4 | 2.42 | 1.81 | 0.35 | - | 16.85 | 6.34 | 4.35 | 2.83 | 1.53 | 80.73 | 77.83 | 2.57 | 0.3 | - | - | アスファルトフィニッシャ［クローラ型］舗装幅1.4～3.0m | 振動ローラ（舗装用）［搭乗・コンバインド式］質量3～4t | * | - | 普通作業員 | 特殊作業員 | 運転手（特殊） | 土木一般世話役 | 再生アスファルト混合物 再生密粒度ＡＳ混合物（１３） | アスファルト乳剤 ＰＫ－４ タックコート用 | 軽油 １．２号 パトロール給油 | - | - | -
|  |  | ﾌﾟﾗｲﾑｺｰﾄ PK-3 | 1662.3 | 2.29 | 1.72 | 0.33 | - | 16.06 | 6.04 | 4.14 | 2.7 | 1.46 | 81.65 | 74.14 | 7.2 | 0.28 | - | - | アスファルトフィニッシャ［クローラ型］舗装幅1.4～3.0m | 振動ローラ（舗装用）［搭乗・コンバインド式］質量3～4t | * | - | 普通作業員 | 特殊作業員 | 運転手（特殊） | 土木一般世話役 | 再生アスファルト混合物 再生密粒度ＡＳ混合物（１３） | アスファルト乳剤 ＰＫ－３ プライムコート用 | 軽油 １．２号 パトロール給油 | - | - | -
|  |  | 無し | 1523.1 | 2.35 | 1.88 | 0.36 | - | 16.45 | 6.6 | 4.52 | 2.95 | 1.6 | 81.2 | 80.88 | 0.31 | - | - | - | アスファルトフィニッシャ［クローラ型］舗装幅1.4～3.0m | 振動ローラ（舗装用）［搭乗・コンバインド式］質量3～4t | * | - | 普通作業員 | 特殊作業員 | 運転手（特殊） | 土木一般世話役 | 再生アスファルト混合物 再生密粒度ＡＳ混合物（１３） | 軽油 １．２号 パトロール給油 | - | - | - | -
|  | 各種(2.30以上2.40t/m3未満) | ﾀｯｸｺｰﾄ PK-4 | 1638.2 | 2.34 | 1.75 | 0.34 | - | 16.29 | 6.13 | 4.2 | 2.74 | 1.48 | 81.37 | 78.56 | 2.49 | 0.29 | - | - | アスファルトフィニッシャ［クローラ型］舗装幅1.4～3.0m | 振動ローラ（舗装用）［搭乗・コンバインド式］質量3～4t | * | - | 普通作業員 | 特殊作業員 | 運転手（特殊） | 土木一般世話役 | 再生アスファルト混合物 再生密粒度ＡＳ混合物（１３） | アスファルト乳剤 ＰＫ－４ タックコート用 | 軽油 １．２号 パトロール給油 | - | - | -
|  |  | ﾌﾟﾗｲﾑｺｰﾄ PK-3 | 1717 | 2.23 | 1.67 | 0.32 | - | 15.54 | 5.85 | 4.01 | 2.61 | 1.41 | 82.23 | 74.96 | 6.97 | 0.27 | - | - | アスファルトフィニッシャ［クローラ型］舗装幅1.4～3.0m | 振動ローラ（舗装用）［搭乗・コンバインド式］質量3～4t | * | - | 普通作業員 | 特殊作業員 | 運転手（特殊） | 土木一般世話役 | 再生アスファルト混合物 再生密粒度ＡＳ混合物（１３） | アスファルト乳剤 ＰＫ－３ プライムコート用 | 軽油 １．２号 パトロール給油 | - | - | -
|  |  | 無し | 1577.9 | 2.27 | 1.82 | 0.35 | - | 15.86 | 6.37 | 4.36 | 2.84 | 1.54 | 81.87 | 81.56 | 0.3 | - | - | - | アスファルトフィニッシャ［クローラ型］舗装幅1.4～3.0m | 振動ローラ（舗装用）［搭乗・コンバインド式］質量3～4t | * | - | 普通作業員 | 特殊作業員 | 運転手（特殊） | 土木一般世話役 | 再生アスファルト混合物 再生密粒度ＡＳ混合物（１３） | 軽油 １．２号 パトロール給油 | - | - | - | -
55mm以上65mm未満 | 1.4m未満 | 再生密粒度ｱｽﾌｧﾙﾄ混合物(13) | ﾀｯｸｺｰﾄ PK-4 | 2541.7 | 0.4 | 0.28 | 0.07 | - | 40.98 | 18.47 | 12.93 | 3.93 | - | 58.62 | 56.9 | 1.6 | 0.07 | 0.04 | - | 振動ローラ（舗装用）[ハンドガイド式]質量0.5～0.6t | 振動コンパクタ[前進型]質量40～60kg |  | - | 特殊作業員 | 普通作業員 | 土木一般世話役 | - | 再生アスファルト混合物 再生密粒度ＡＳ混合物（１３） | アスファルト乳剤 ＰＫ－４ タックコート用 | ガソリン レギュラー スタンド | 軽油 １．２号 パトロール給油 | - | -
|  |  | ﾌﾟﾗｲﾑｺｰﾄ PK-3 | 2620.6 | 0.39 | 0.27 | 0.07 | - | 39.74 | 17.91 | 12.54 | 3.81 | - | 59.87 | 55.19 | 4.56 | 0.07 | 0.04 | - | 振動ローラ（舗装用）[ハンドガイド式]質量0.5～0.6t | 振動コンパクタ[前進型]質量40～60kg |  | - | 特殊作業員 | 普通作業員 | 土木一般世話役 | - | 再生アスファルト混合物 再生密粒度ＡＳ混合物（１３） | アスファルト乳剤 ＰＫ－３ プライムコート用 | ガソリン レギュラー スタンド | 軽油 １．２号 パトロール給油 | - | -
|  |  | 無し | 2409.8 | 0.39 | 0.3 | 0.07 | - | 39.49 | 19.48 | 13.63 | 4.15 | - | 60.12 | 60.01 | 0.07 | 0.04 | - | - | 振動ローラ（舗装用）[ハンドガイド式]質量0.5～0.6t | 振動コンパクタ[前進型]質量40～60kg |  | - | 特殊作業員 | 普通作業員 | 土木一般世話役 | - | 再生アスファルト混合物 再生密粒度ＡＳ混合物（１３） | ガソリン レギュラー スタンド | 軽油 １．２号 パトロール給油 | - | - | -
|  | 細粒度ｱｽﾌｧﾙﾄ混合物(13) | ﾀｯｸｺｰﾄ PK-4 | 2686.3 | 0.39 | 0.27 | 0.07 | - | 38.78 | 17.48 | 12.23 | 3.72 | - | 60.83 | 59.19 | 1.52 | 0.07 | 0.04 | - | 振動ローラ（舗装用）[ハンドガイド式]質量0.5～0.6t | 振動コンパクタ[前進型]質量40～60kg |  | - | 特殊作業員 | 普通作業員 | 土木一般世話役 | - | アスファルト混合物 細粒度ＡＳ混合物（１３） | アスファルト乳剤 ＰＫ－４ タックコート用 | ガソリン レギュラー スタンド | 軽油 １．２号 パトロール給油 | - | -
|  |  | ﾌﾟﾗｲﾑｺｰﾄ PK-3 | 2765.1 | 0.37 | 0.26 | 0.06 | - | 37.66 | 16.98 | 11.88 | 3.61 | - | 61.97 | 57.55 | 4.32 | 0.06 | 0.03 | - | 振動ローラ（舗装用）[ハンドガイド式]質量0.5～0.6t | 振動コンパクタ[前進型]質量40～60kg |  | - | 特殊作業員 | 普通作業員 | 土木一般世話役 | - | アスファルト混合物 細粒度ＡＳ混合物（１３） | アスファルト乳剤 ＰＫ－３ プライムコート用 | ガソリン レギュラー スタンド | 軽油 １．２号 パトロール給油 | - | -
|  |  | 無し | 2554.4 | 0.37 | 0.28 | 0.07 | - | 37.26 | 18.38 | 12.86 | 3.91 | - | 62.37 | 62.26 | 0.07 | 0.04 | - | - | 振動ローラ（舗装用）[ハンドガイド式]質量0.5～0.6t | 振動コンパクタ[前進型]質量40～60kg |  | - | 特殊作業員 | 普通作業員 | 土木一般世話役 | - | アスファルト混合物 細粒度ＡＳ混合物（１３） | ガソリン レギュラー スタンド | 軽油 １．２号 パトロール給油 | - | - | -
|  | 各種(1.90以上2.00t/m3未満) | ﾀｯｸｺｰﾄ PK-4 | 2377.6 | 0.43 | 0.3 | 0.07 | - | 43.81 | 19.75 | 13.82 | 4.2 | - | 55.76 | 53.92 | 1.71 | 0.07 | 0.04 | - | 振動ローラ（舗装用）[ハンドガイド式]質量0.5～0.6t | 振動コンパクタ[前進型]質量40～60kg |  | - | 特殊作業員 | 普通作業員 | 土木一般世話役 | - | 再生アスファルト混合物 再生密粒度ＡＳ混合物（１３） | アスファルト乳剤 ＰＫ－４ タックコート用 | ガソリン レギュラー スタンド | 軽油 １．２号 パトロール給油 | - | -
|  |  | ﾌﾟﾗｲﾑｺｰﾄ PK-3 | 2456.4 | 0.41 | 0.29 | 0.07 | - | 42.41 | 19.11 | 13.38 | 4.07 | - | 57.18 | 52.19 | 4.87 | 0.07 | 0.04 | - | 振動ローラ（舗装用）[ハンドガイド式]質量0.5～0.6t | 振動コンパクタ[前進型]質量40～60kg |  | - | 特殊作業員 | 普通作業員 | 土木一般世話役 | - | 再生アスファルト混合物 再生密粒度ＡＳ混合物（１３） | アスファルト乳剤 ＰＫ－３ プライムコート用 | ガソリン レギュラー スタンド | 軽油 １．２号 パトロール給油 | - | -
|  |  | 無し | 2245.7 | 0.42 | 0.32 | 0.08 | - | 42.39 | 20.91 | 14.63 | 4.45 | - | 57.19 | 57.07 | 0.08 | 0.04 | - | - | 振動ローラ（舗装用）[ハンドガイド式]質量0.5～0.6t | 振動コンパクタ[前進型]質量40～60kg |  | - | 特殊作業員 | 普通作業員 | 土木一般世話役 | - | 再生アスファルト混合物 再生密粒度ＡＳ混合物（１３） | ガソリン レギュラー スタンド | 軽油 １．２号 パトロール給油 | - | - | -
|  | 各種(2.00以上2.10t/m3未満) | ﾀｯｸｺｰﾄ PK-4 | 2443.2 | 0.42 | 0.29 | 0.07 | - | 42.63 | 19.21 | 13.45 | 4.09 | - | 56.95 | 55.16 | 1.67 | 0.07 | 0.04 | - | 振動ローラ（舗装用）[ハンドガイド式]質量0.5～0.6t | 振動コンパクタ[前進型]質量40～60kg |  | - | 特殊作業員 | 普通作業員 | 土木一般世話役 | - | 再生アスファルト混合物 再生密粒度ＡＳ混合物（１３） | アスファルト乳剤 ＰＫ－４ タックコート用 | ガソリン レギュラー スタンド | 軽油 １．２号 パトロール給油 | - | -
|  |  | ﾌﾟﾗｲﾑｺｰﾄ PK-3 | 2522.1 | 0.4 | 0.28 | 0.07 | - | 41.29 | 18.61 | 13.03 | 3.96 | - | 58.31 | 53.45 | 4.74 | 0.07 | 0.04 | - | 振動ローラ（舗装用）[ハンドガイド式]質量0.5～0.6t | 振動コンパクタ[前進型]質量40～60kg |  | - | 特殊作業員 | 普通作業員 | 土木一般世話役 | - | 再生アスファルト混合物 再生密粒度ＡＳ混合物（１３） | アスファルト乳剤 ＰＫ－３ プライムコート用 | ガソリン レギュラー スタンド | 軽油 １．２号 パトロール給油 | - | -
|  |  | 無し | 2311.3 | 0.41 | 0.31 | 0.08 | - | 41.18 | 20.31 | 14.22 | 4.32 | - | 58.41 | 58.29 | 0.08 | 0.04 | - | - | 振動ローラ（舗装用）[ハンドガイド式]質量0.5～0.6t | 振動コンパクタ[前進型]質量40～60kg |  | - | 特殊作業員 | 普通作業員 | 土木一般世話役 | - | 再生アスファルト混合物 再生密粒度ＡＳ混合物（１３） | ガソリン レギュラー スタンド | 軽油 １．２号 パトロール給油 | - | - | -
|  | 各種(2.10以上2.20t/m3未満) | ﾀｯｸｺｰﾄ PK-4 | 2508.9 | 0.41 | 0.29 | 0.07 | - | 41.51 | 18.71 | 13.1 | 3.98 | - | 58.08 | 56.34 | 1.62 | 0.07 | 0.04 | - | 振動ローラ（舗装用）[ハンドガイド式]質量0.5～0.6t | 振動コンパクタ[前進型]質量40～60kg |  | - | 特殊作業員 | 普通作業員 | 土木一般世話役 | - | 再生アスファルト混合物 再生密粒度ＡＳ混合物（１３） | アスファルト乳剤 ＰＫ－４ タックコート用 | ガソリン レギュラー スタンド | 軽油 １．２号 パトロール給油 | - | -
|  |  | ﾌﾟﾗｲﾑｺｰﾄ PK-3 | 2587.7 | 0.4 | 0.28 | 0.07 | - | 40.25 | 18.14 | 12.7 | 3.86 | - | 59.35 | 54.61 | 4.62 | 0.07 | 0.04 | - | 振動ローラ（舗装用）[ハンドガイド式]質量0.5～0.6t | 振動コンパクタ[前進型]質量40～60kg |  | - | 特殊作業員 | 普通作業員 | 土木一般世話役 | - | 再生アスファルト混合物 再生密粒度ＡＳ混合物（１３） | アスファルト乳剤 ＰＫ－３ プライムコート用 | ガソリン レギュラー スタンド | 軽油 １．２号 パトロール給油 | - | -
|  |  | 無し | 2377 | 0.39 | 0.3 | 0.07 | - | 40.03 | 19.75 | 13.82 | 4.2 | - | 59.58 | 59.47 | 0.07 | 0.04 | - | - | 振動ローラ（舗装用）[ハンドガイド式]質量0.5～0.6t | 振動コンパクタ[前進型]質量40～60kg |  | - | 特殊作業員 | 普通作業員 | 土木一般世話役 | - | 再生アスファルト混合物 再生密粒度ＡＳ混合物（１３） | ガソリン レギュラー スタンド | 軽油 １．２号 パトロール給油 | - | - | -
|  | 各種(2.20以上2.30t/m3未満) | ﾀｯｸｺｰﾄ PK-4 | 2574.6 | 0.4 | 0.28 | 0.07 | - | 40.45 | 18.23 | 12.76 | 3.88 | - | 59.15 | 57.45 | 1.58 | 0.07 | 0.04 | - | 振動ローラ（舗装用）[ハンドガイド式]質量0.5～0.6t | 振動コンパクタ[前進型]質量40～60kg |  | - | 特殊作業員 | 普通作業員 | 土木一般世話役 | - | 再生アスファルト混合物 再生密粒度ＡＳ混合物（１３） | アスファルト乳剤 ＰＫ－４ タックコート用 | ガソリン レギュラー スタンド | 軽油 １．２号 パトロール給油 | - | -
|  |  | ﾌﾟﾗｲﾑｺｰﾄ PK-3 | 2653.4 | 0.39 | 0.27 | 0.07 | - | 39.25 | 17.69 | 12.38 | 3.77 | - | 60.36 | 55.73 | 4.51 | 0.07 | 0.04 | - | 振動ローラ（舗装用）[ハンドガイド式]質量0.5～0.6t | 振動コンパクタ[前進型]質量40～60kg |  | - | 特殊作業員 | 普通作業員 | 土木一般世話役 | - | 再生アスファルト混合物 再生密粒度ＡＳ混合物（１３） | アスファルト乳剤 ＰＫ－３ プライムコート用 | ガソリン レギュラー スタンド | 軽油 １．２号 パトロール給油 | - | -
|  |  | 無し | 2442.7 | 0.38 | 0.29 | 0.07 | - | 38.96 | 19.22 | 13.45 | 4.09 | - | 60.66 | 60.55 | 0.07 | 0.04 | - | - | 振動ローラ（舗装用）[ハンドガイド式]質量0.5～0.6t | 振動コンパクタ[前進型]質量40～60kg |  | - | 特殊作業員 | 普通作業員 | 土木一般世話役 | - | 再生アスファルト混合物 再生密粒度ＡＳ混合物（１３） | ガソリン レギュラー スタンド | 軽油 １．２号 パトロール給油 | - | - | -
|  | 各種(2.30以上2.40t/m3未満) | ﾀｯｸｺｰﾄ PK-4 | 2640.2 | 0.39 | 0.27 | 0.07 | - | 39.44 | 17.78 | 12.44 | 3.78 | - | 60.17 | 58.51 | 1.54 | 0.07 | 0.04 | - | 振動ローラ（舗装用）[ハンドガイド式]質量0.5～0.6t | 振動コンパクタ[前進型]質量40～60kg |  | - | 特殊作業員 | 普通作業員 | 土木一般世話役 | - | 再生アスファルト混合物 再生密粒度ＡＳ混合物（１３） | アスファルト乳剤 ＰＫ－４ タックコート用 | ガソリン レギュラー スタンド | 軽油 １．２号 パトロール給油 | - | -
|  |  | ﾌﾟﾗｲﾑｺｰﾄ PK-3 | 2719.1 | 0.37 | 0.26 | 0.06 | - | 38.29 | 17.26 | 12.08 | 3.67 | - | 61.34 | 56.84 | 4.4 | 0.06 | 0.03 | - | 振動ローラ（舗装用）[ハンドガイド式]質量0.5～0.6t | 振動コンパクタ[前進型]質量40～60kg |  | - | 特殊作業員 | 普通作業員 | 土木一般世話役 | - | 再生アスファルト混合物 再生密粒度ＡＳ混合物（１３） | アスファルト乳剤 ＰＫ－３ プライムコート用 | ガソリン レギュラー スタンド | 軽油 １．２号 パトロール給油 | - | -
|  |  | 無し | 2508.3 | 0.38 | 0.29 | 0.07 | - | 37.94 | 18.72 | 13.1 | 3.98 | - | 61.68 | 61.57 | 0.07 | 0.04 | - | - | 振動ローラ（舗装用）[ハンドガイド式]質量0.5～0.6t | 振動コンパクタ[前進型]質量40～60kg |  | - | 特殊作業員 | 普通作業員 | 土木一般世話役 | - | 再生アスファルト混合物 再生密粒度ＡＳ混合物（１３） | ガソリン レギュラー スタンド | 軽油 １．２号 パトロール給油 | - | - | -
| 1.4m以上 | 再生密粒度ｱｽﾌｧﾙﾄ混合物(13) | ﾀｯｸｺｰﾄ PK-4 | 1796.9 | 2.13 | 1.6 | 0.31 | - | 14.86 | 5.59 | 3.83 | 2.5 | 1.35 | 83.01 | 80.45 | 2.27 | 0.26 | - | - | アスファルトフィニッシャ［クローラ型］舗装幅1.4～3.0m | 振動ローラ（舗装用）［搭乗・コンバインド式］質量3～4t | * | - | 普通作業員 | 特殊作業員 | 運転手（特殊） | 土木一般世話役 | 再生アスファルト混合物 再生密粒度ＡＳ混合物（１３） | アスファルト乳剤 ＰＫ－４ タックコート用 | 軽油 １．２号 パトロール給油 | - | - | -
|  |  | ﾌﾟﾗｲﾑｺｰﾄ PK-3 | 1875.7 | 2.04 | 1.53 | 0.3 | - | 14.23 | 5.36 | 3.67 | 2.39 | 1.29 | 83.73 | 77.07 | 6.38 | 0.25 | - | - | アスファルトフィニッシャ［クローラ型］舗装幅1.4～3.0m | 振動ローラ（舗装用）［搭乗・コンバインド式］質量3～4t | * | - | 普通作業員 | 特殊作業員 | 運転手（特殊） | 土木一般世話役 | 再生アスファルト混合物 再生密粒度ＡＳ混合物（１３） | アスファルト乳剤 ＰＫ－３ プライムコート用 | 軽油 １．２号 パトロール給油 | - | - | -
|  |  | 無し | 1736.6 | 2.06 | 1.65 | 0.32 | - | 14.41 | 5.79 | 3.96 | 2.58 | 1.4 | 83.53 | 83.25 | 0.27 | - | - | - | アスファルトフィニッシャ［クローラ型］舗装幅1.4～3.0m | 振動ローラ（舗装用）［搭乗・コンバインド式］質量3～4t | * | - | 普通作業員 | 特殊作業員 | 運転手（特殊） | 土木一般世話役 | 再生アスファルト混合物 再生密粒度ＡＳ混合物（１３） | 軽油 １．２号 パトロール給油 | - | - | - | -
|  | 細粒度ｱｽﾌｧﾙﾄ混合物(13) | ﾀｯｸｺｰﾄ PK-4 | 1941.4 | 1.97 | 1.48 | 0.28 | - | 13.74 | 5.17 | 3.54 | 2.31 | 1.25 | 84.29 | 81.93 | 2.1 | 0.24 | - | - | アスファルトフィニッシャ［クローラ型］舗装幅1.4～3.0m | 振動ローラ（舗装用）［搭乗・コンバインド式］質量3～4t | * | - | 普通作業員 | 特殊作業員 | 運転手（特殊） | 土木一般世話役 | アスファルト混合物 細粒度ＡＳ混合物（１３） | アスファルト乳剤 ＰＫ－４ タックコート用 | 軽油 １．２号 パトロール給油 | - | - | -
|  |  | ﾌﾟﾗｲﾑｺｰﾄ PK-3 | 2020.3 | 1.89 | 1.42 | 0.27 | - | 13.21 | 4.97 | 3.41 | 2.22 | 1.2 | 84.9 | 78.73 | 5.92 | 0.23 | - | - | アスファルトフィニッシャ［クローラ型］舗装幅1.4～3.0m | 振動ローラ（舗装用）［搭乗・コンバインド式］質量3～4t | * | - | 普通作業員 | 特殊作業員 | 運転手（特殊） | 土木一般世話役 | アスファルト混合物 細粒度ＡＳ混合物（１３） | アスファルト乳剤 ＰＫ－３ プライムコート用 | 軽油 １．２号 パトロール給油 | - | - | -
|  |  | 無し | 1881.1 | 1.9 | 1.52 | 0.29 | - | 13.3 | 5.34 | 3.66 | 2.38 | 1.29 | 84.8 | 84.54 | 0.25 | - | - | - | アスファルトフィニッシャ［クローラ型］舗装幅1.4～3.0m | 振動ローラ（舗装用）［搭乗・コンバインド式］質量3～4t | * | - | 普通作業員 | 特殊作業員 | 運転手（特殊） | 土木一般世話役 | アスファルト混合物 細粒度ＡＳ混合物（１３） | 軽油 １．２号 パトロール給油 | - | - | - | -
|  | 各種(1.90以上2.00t/m3未満) | ﾀｯｸｺｰﾄ PK-4 | 1632.7 | 2.35 | 1.76 | 0.34 | - | 16.36 | 6.15 | 4.22 | 2.75 | 1.49 | 81.29 | 78.47 | 2.5 | 0.29 | - | - | アスファルトフィニッシャ［クローラ型］舗装幅1.4～3.0m | 振動ローラ（舗装用）［搭乗・コンバインド式］質量3～4t | * | - | 普通作業員 | 特殊作業員 | 運転手（特殊） | 土木一般世話役 | 再生アスファルト混合物 再生密粒度ＡＳ混合物（１３） | アスファルト乳剤 ＰＫ－４ タックコート用 | 軽油 １．２号 パトロール給油 | - | - | -
|  |  | ﾌﾟﾗｲﾑｺｰﾄ PK-3 | 1711.5 | 2.23 | 1.67 | 0.32 | - | 15.6 | 5.87 | 4.02 | 2.62 | 1.42 | 82.17 | 74.88 | 6.99 | 0.27 | - | - | アスファルトフィニッシャ［クローラ型］舗装幅1.4～3.0m | 振動ローラ（舗装用）［搭乗・コンバインド式］質量3～4t | * | - | 普通作業員 | 特殊作業員 | 運転手（特殊） | 土木一般世話役 | 再生アスファルト混合物 再生密粒度ＡＳ混合物（１３） | アスファルト乳剤 ＰＫ－３ プライムコート用 | 軽油 １．２号 パトロール給油 | - | - | -
|  |  | 無し | 1572.4 | 2.27 | 1.82 | 0.35 | - | 15.92 | 6.39 | 4.38 | 2.85 | 1.55 | 81.81 | 81.5 | 0.3 | - | - | - | アスファルトフィニッシャ［クローラ型］舗装幅1.4～3.0m | 振動ローラ（舗装用）［搭乗・コンバインド式］質量3～4t | * | - | 普通作業員 | 特殊作業員 | 運転手（特殊） | 土木一般世話役 | 再生アスファルト混合物 再生密粒度ＡＳ混合物（１３） | 軽油 １．２号 パトロール給油 | - | - | - | -
|  | 各種(2.00以上2.10t/m3未満) | ﾀｯｸｺｰﾄ PK-4 | 1698.4 | 2.26 | 1.69 | 0.33 | - | 15.72 | 5.92 | 4.05 | 2.64 | 1.43 | 82.02 | 79.31 | 2.4 | 0.28 | - | - | アスファルトフィニッシャ［クローラ型］舗装幅1.4～3.0m | 振動ローラ（舗装用）［搭乗・コンバインド式］質量3～4t | * | - | 普通作業員 | 特殊作業員 | 運転手（特殊） | 土木一般世話役 | 再生アスファルト混合物 再生密粒度ＡＳ混合物（１３） | アスファルト乳剤 ＰＫ－４ タックコート用 | 軽油 １．２号 パトロール給油 | - | - | -
|  |  | ﾌﾟﾗｲﾑｺｰﾄ PK-3 | 1777.2 | 2.15 | 1.61 | 0.31 | - | 15.02 | 5.65 | 3.87 | 2.52 | 1.37 | 82.83 | 75.81 | 6.73 | 0.26 | - | - | アスファルトフィニッシャ［クローラ型］舗装幅1.4～3.0m | 振動ローラ（舗装用）［搭乗・コンバインド式］質量3～4t | * | - | 普通作業員 | 特殊作業員 | 運転手（特殊） | 土木一般世話役 | 再生アスファルト混合物 再生密粒度ＡＳ混合物（１３） | アスファルト乳剤 ＰＫ－３ プライムコート用 | 軽油 １．２号 パトロール給油 | - | - | -
|  |  | 無し | 1638.1 | 2.19 | 1.75 | 0.34 | - | 15.27 | 6.13 | 4.2 | 2.74 | 1.48 | 82.54 | 82.24 | 0.29 | - | - | - | アスファルトフィニッシャ［クローラ型］舗装幅1.4～3.0m | 振動ローラ（舗装用）［搭乗・コンバインド式］質量3～4t | * | - | 普通作業員 | 特殊作業員 | 運転手（特殊） | 土木一般世話役 | 再生アスファルト混合物 再生密粒度ＡＳ混合物（１３） | 軽油 １．２号 パトロール給油 | - | - | - | -
|  | 各種(2.10以上2.20t/m3未満) | ﾀｯｸｺｰﾄ PK-4 | 1764 | 2.16 | 1.62 | 0.31 | - | 15.13 | 5.69 | 3.9 | 2.54 | 1.38 | 82.71 | 80.1 | 2.31 | 0.27 | - | - | アスファルトフィニッシャ［クローラ型］舗装幅1.4～3.0m | 振動ローラ（舗装用）［搭乗・コンバインド式］質量3～4t | * | - | 普通作業員 | 特殊作業員 | 運転手（特殊） | 土木一般世話役 | 再生アスファルト混合物 再生密粒度ＡＳ混合物（１３） | アスファルト乳剤 ＰＫ－４ タックコート用 | 軽油 １．２号 パトロール給油 | - | - | -
|  |  | ﾌﾟﾗｲﾑｺｰﾄ PK-3 | 1842.9 | 2.08 | 1.56 | 0.3 | - | 14.48 | 5.45 | 3.73 | 2.43 | 1.32 | 83.44 | 76.67 | 6.49 | 0.25 | - | - | アスファルトフィニッシャ［クローラ型］舗装幅1.4～3.0m | 振動ローラ（舗装用）［搭乗・コンバインド式］質量3～4t | * | - | 普通作業員 | 特殊作業員 | 運転手（特殊） | 土木一般世話役 | 再生アスファルト混合物 再生密粒度ＡＳ混合物（１３） | アスファルト乳剤 ＰＫ－３ プライムコート用 | 軽油 １．２号 パトロール給油 | - | - | -
|  |  | 無し | 1703.7 | 2.11 | 1.68 | 0.33 | - | 14.7 | 5.9 | 4.04 | 2.63 | 1.43 | 83.19 | 82.91 | 0.27 | - | - | - | アスファルトフィニッシャ［クローラ型］舗装幅1.4～3.0m | 振動ローラ（舗装用）［搭乗・コンバインド式］質量3～4t | * | - | 普通作業員 | 特殊作業員 | 運転手（特殊） | 土木一般世話役 | 再生アスファルト混合物 再生密粒度ＡＳ混合物（１３） | 軽油 １．２号 パトロール給油 | - | - | - | -
|  | 各種(2.20以上2.30t/m3未満) | ﾀｯｸｺｰﾄ PK-4 | 1829.7 | 2.09 | 1.57 | 0.3 | - | 14.59 | 5.49 | 3.76 | 2.45 | 1.33 | 83.32 | 80.8 | 2.23 | 0.26 | - | - | アスファルトフィニッシャ［クローラ型］舗装幅1.4～3.0m | 振動ローラ（舗装用）［搭乗・コンバインド式］質量3～4t | * | - | 普通作業員 | 特殊作業員 | 運転手（特殊） | 土木一般世話役 | 再生アスファルト混合物 再生密粒度ＡＳ混合物（１３） | アスファルト乳剤 ＰＫ－４ タックコート用 | 軽油 １．２号 パトロール給油 | - | - | -
|  |  | ﾌﾟﾗｲﾑｺｰﾄ PK-3 | 1908.6 | 2 | 1.5 | 0.29 | - | 13.99 | 5.26 | 3.61 | 2.35 | 1.27 | 84.01 | 77.48 | 6.27 | 0.24 | - | - | アスファルトフィニッシャ［クローラ型］舗装幅1.4～3.0m | 振動ローラ（舗装用）［搭乗・コンバインド式］質量3～4t | * | - | 普通作業員 | 特殊作業員 | 運転手（特殊） | 土木一般世話役 | 再生アスファルト混合物 再生密粒度ＡＳ混合物（１３） | アスファルト乳剤 ＰＫ－３ プライムコート用 | 軽油 １．２号 パトロール給油 | - | - | -
|  |  | 無し | 1769.4 | 2.02 | 1.62 | 0.31 | - | 14.15 | 5.68 | 3.89 | 2.54 | 1.37 | 83.83 | 83.56 | 0.26 | - | - | - | アスファルトフィニッシャ［クローラ型］舗装幅1.4～3.0m | 振動ローラ（舗装用）［搭乗・コンバインド式］質量3～4t | * | - | 普通作業員 | 特殊作業員 | 運転手（特殊） | 土木一般世話役 | 再生アスファルト混合物 再生密粒度ＡＳ混合物（１３） | 軽油 １．２号 パトロール給油 | - | - | - | -
|  | 各種(2.30以上2.40t/m3未満) | ﾀｯｸｺｰﾄ PK-4 | 1895.4 | 2.01 | 1.51 | 0.29 | - | 14.09 | 5.3 | 3.63 | 2.37 | 1.28 | 83.9 | 81.47 | 2.15 | 0.25 | - | - | アスファルトフィニッシャ［クローラ型］舗装幅1.4～3.0m | 振動ローラ（舗装用）［搭乗・コンバインド式］質量3～4t | * | - | 普通作業員 | 特殊作業員 | 運転手（特殊） | 土木一般世話役 | 再生アスファルト混合物 再生密粒度ＡＳ混合物（１３） | アスファルト乳剤 ＰＫ－４ タックコート用 | 軽油 １．２号 パトロール給油 | - | - | -
|  |  | ﾌﾟﾗｲﾑｺｰﾄ PK-3 | 1974.2 | 1.93 | 1.45 | 0.28 | - | 13.53 | 5.09 | 3.49 | 2.27 | 1.23 | 84.54 | 78.22 | 6.06 | 0.24 | - | - | アスファルトフィニッシャ［クローラ型］舗装幅1.4～3.0m | 振動ローラ（舗装用）［搭乗・コンバインド式］質量3～4t | * | - | 普通作業員 | 特殊作業員 | 運転手（特殊） | 土木一般世話役 | 再生アスファルト混合物 再生密粒度ＡＳ混合物（１３） | アスファルト乳剤 ＰＫ－３ プライムコート用 | 軽油 １．２号 パトロール給油 | - | - | -
|  |  | 無し | 1835.1 | 1.95 | 1.56 | 0.3 | - | 13.63 | 5.47 | 3.75 | 2.44 | 1.32 | 84.42 | 84.16 | 0.25 | - | - | - | アスファルトフィニッシャ［クローラ型］舗装幅1.4～3.0m | 振動ローラ（舗装用）［搭乗・コンバインド式］質量3～4t | * | - | 普通作業員 | 特殊作業員 | 運転手（特殊） | 土木一般世話役 | 再生アスファルト混合物 再生密粒度ＡＳ混合物（１３） | 軽油 １．２号 パトロール給油 | - | - | - | -
65mm以上70mm以下 | 1.4m未満 | 再生密粒度ｱｽﾌｧﾙﾄ混合物(13) | ﾀｯｸｺｰﾄ PK-4 | 2722.3 | 0.37 | 0.26 | 0.06 | - | 38.25 | 17.24 | 12.07 | 3.67 | - | 61.38 | 59.78 | 1.5 | 0.06 | 0.03 | - | 振動ローラ（舗装用）[ハンドガイド式]質量0.5～0.6t | 振動コンパクタ[前進型]質量40～60kg |  | - | 特殊作業員 | 普通作業員 | 土木一般世話役 | - | 再生アスファルト混合物 再生密粒度ＡＳ混合物（１３） | アスファルト乳剤 ＰＫ－４ タックコート用 | ガソリン レギュラー スタンド | 軽油 １．２号 パトロール給油 | - | -
|  |  | ﾌﾟﾗｲﾑｺｰﾄ PK-3 | 2801.2 | 0.36 | 0.25 | 0.06 | - | 37.19 | 16.76 | 11.73 | 3.57 | - | 62.45 | 58.08 | 4.27 | 0.06 | 0.03 | - | 振動ローラ（舗装用）[ハンドガイド式]質量0.5～0.6t | 振動コンパクタ[前進型]質量40～60kg |  | - | 特殊作業員 | 普通作業員 | 土木一般世話役 | - | 再生アスファルト混合物 再生密粒度ＡＳ混合物（１３） | アスファルト乳剤 ＰＫ－３ プライムコート用 | ガソリン レギュラー スタンド | 軽油 １．２号 パトロール給油 | - | -
|  |  | 無し | 2590.4 | 0.37 | 0.28 | 0.07 | - | 36.74 | 18.12 | 12.68 | 3.86 | - | 62.89 | 62.78 | 0.07 | 0.04 | - | - | 振動ローラ（舗装用）[ハンドガイド式]質量0.5～0.6t | 振動コンパクタ[前進型]質量40～60kg |  | - | 特殊作業員 | 普通作業員 | 土木一般世話役 | - | 再生アスファルト混合物 再生密粒度ＡＳ混合物（１３） | ガソリン レギュラー スタンド | 軽油 １．２号 パトロール給油 | - | - | -
|  | 細粒度ｱｽﾌｧﾙﾄ混合物(13) | ﾀｯｸｺｰﾄ PK-4 | 2885 | 0.36 | 0.25 | 0.06 | - | 36.1 | 16.27 | 11.39 | 3.46 | - | 63.54 | 62.03 | 1.41 | 0.06 | 0.03 | - | 振動ローラ（舗装用）[ハンドガイド式]質量0.5～0.6t | 振動コンパクタ[前進型]質量40～60kg |  | - | 特殊作業員 | 普通作業員 | 土木一般世話役 | - | アスファルト混合物 細粒度ＡＳ混合物（１３） | アスファルト乳剤 ＰＫ－４ タックコート用 | ガソリン レギュラー スタンド | 軽油 １．２号 パトロール給油 | - | -
|  |  | ﾌﾟﾗｲﾑｺｰﾄ PK-3 | 2963.8 | 0.34 | 0.24 | 0.06 | - | 35.13 | 15.84 | 11.08 | 3.37 | - | 64.53 | 60.4 | 4.03 | 0.06 | 0.03 | - | 振動ローラ（舗装用）[ハンドガイド式]質量0.5～0.6t | 振動コンパクタ[前進型]質量40～60kg |  | - | 特殊作業員 | 普通作業員 | 土木一般世話役 | - | アスファルト混合物 細粒度ＡＳ混合物（１３） | アスファルト乳剤 ＰＫ－３ プライムコート用 | ガソリン レギュラー スタンド | 軽油 １．２号 パトロール給油 | - | -
|  |  | 無し | 2753.1 | 0.33 | 0.26 | 0.06 | - | 34.56 | 17.05 | 11.93 | 3.63 | - | 65.11 | 65.02 | 0.06 | 0.03 | - | - | 振動ローラ（舗装用）[ハンドガイド式]質量0.5～0.6t | 振動コンパクタ[前進型]質量40～60kg |  | - | 特殊作業員 | 普通作業員 | 土木一般世話役 | - | アスファルト混合物 細粒度ＡＳ混合物（１３） | ガソリン レギュラー スタンド | 軽油 １．２号 パトロール給油 | - | - | -
|  | 各種(1.90以上2.00t/m3未満) | ﾀｯｸｺｰﾄ PK-4 | 2537.6 | 0.4 | 0.28 | 0.07 | - | 41.05 | 18.5 | 12.95 | 3.94 | - | 58.55 | 56.83 | 1.6 | 0.07 | 0.04 | - | 振動ローラ（舗装用）[ハンドガイド式]質量0.5～0.6t | 振動コンパクタ[前進型]質量40～60kg |  | - | 特殊作業員 | 普通作業員 | 土木一般世話役 | - | 再生アスファルト混合物 再生密粒度ＡＳ混合物（１３） | アスファルト乳剤 ＰＫ－４ タックコート用 | ガソリン レギュラー スタンド | 軽油 １．２号 パトロール給油 | - | -
|  |  | ﾌﾟﾗｲﾑｺｰﾄ PK-3 | 2616.5 | 0.39 | 0.27 | 0.07 | - | 39.81 | 17.94 | 12.56 | 3.82 | - | 59.8 | 55.11 | 4.57 | 0.07 | 0.04 | - | 振動ローラ（舗装用）[ハンドガイド式]質量0.5～0.6t | 振動コンパクタ[前進型]質量40～60kg |  | - | 特殊作業員 | 普通作業員 | 土木一般世話役 | - | 再生アスファルト混合物 再生密粒度ＡＳ混合物（１３） | アスファルト乳剤 ＰＫ－３ プライムコート用 | ガソリン レギュラー スタンド | 軽油 １．２号 パトロール給油 | - | -
|  |  | 無し | 2405.7 | 0.39 | 0.3 | 0.07 | - | 39.56 | 19.51 | 13.66 | 4.15 | - | 60.05 | 59.94 | 0.07 | 0.04 | - | - | 振動ローラ（舗装用）[ハンドガイド式]質量0.5～0.6t | 振動コンパクタ[前進型]質量40～60kg |  | - | 特殊作業員 | 普通作業員 | 土木一般世話役 | - | 再生アスファルト混合物 再生密粒度ＡＳ混合物（１３） | ガソリン レギュラー スタンド | 軽油 １．２号 パトロール給油 | - | - | -
|  | 各種(2.00以上2.10t/m3未満) | ﾀｯｸｺｰﾄ PK-4 | 2611.5 | 0.39 | 0.27 | 0.07 | - | 39.89 | 17.98 | 12.58 | 3.83 | - | 59.72 | 58.04 | 1.56 | 0.07 | 0.04 | - | 振動ローラ（舗装用）[ハンドガイド式]質量0.5～0.6t | 振動コンパクタ[前進型]質量40～60kg |  | - | 特殊作業員 | 普通作業員 | 土木一般世話役 | - | 再生アスファルト混合物 再生密粒度ＡＳ混合物（１３） | アスファルト乳剤 ＰＫ－４ タックコート用 | ガソリン レギュラー スタンド | 軽油 １．２号 パトロール給油 | - | -
|  |  | ﾌﾟﾗｲﾑｺｰﾄ PK-3 | 2690.3 | 0.39 | 0.27 | 0.07 | - | 38.71 | 17.45 | 12.21 | 3.71 | - | 60.9 | 56.34 | 4.44 | 0.07 | 0.04 | - | 振動ローラ（舗装用）[ハンドガイド式]質量0.5～0.6t | 振動コンパクタ[前進型]質量40～60kg |  | - | 特殊作業員 | 普通作業員 | 土木一般世話役 | - | 再生アスファルト混合物 再生密粒度ＡＳ混合物（１３） | アスファルト乳剤 ＰＫ－３ プライムコート用 | ガソリン レギュラー スタンド | 軽油 １．２号 パトロール給油 | - | -
|  |  | 無し | 2479.6 | 0.38 | 0.29 | 0.07 | - | 38.38 | 18.93 | 13.25 | 4.03 | - | 61.24 | 61.13 | 0.07 | 0.04 | - | - | 振動ローラ（舗装用）[ハンドガイド式]質量0.5～0.6t | 振動コンパクタ[前進型]質量40～60kg |  | - | 特殊作業員 | 普通作業員 | 土木一般世話役 | - | 再生アスファルト混合物 再生密粒度ＡＳ混合物（１３） | ガソリン レギュラー スタンド | 軽油 １．２号 パトロール給油 | - | - | -
|  | 各種(2.10以上2.20t/m3未満) | ﾀｯｸｺｰﾄ PK-4 | 2685.4 | 0.39 | 0.27 | 0.07 | - | 38.78 | 17.48 | 12.23 | 3.72 | - | 60.83 | 59.19 | 1.52 | 0.07 | 0.04 | - | 振動ローラ（舗装用）[ハンドガイド式]質量0.5～0.6t | 振動コンパクタ[前進型]質量40～60kg |  | - | 特殊作業員 | 普通作業員 | 土木一般世話役 | - | 再生アスファルト混合物 再生密粒度ＡＳ混合物（１３） | アスファルト乳剤 ＰＫ－４ タックコート用 | ガソリン レギュラー スタンド | 軽油 １．２号 パトロール給油 | - | -
|  |  | ﾌﾟﾗｲﾑｺｰﾄ PK-3 | 2764.3 | 0.37 | 0.26 | 0.06 | - | 37.67 | 16.98 | 11.89 | 3.61 | - | 61.96 | 57.53 | 4.33 | 0.06 | 0.03 | - | 振動ローラ（舗装用）[ハンドガイド式]質量0.5～0.6t | 振動コンパクタ[前進型]質量40～60kg |  | - | 特殊作業員 | 普通作業員 | 土木一般世話役 | - | 再生アスファルト混合物 再生密粒度ＡＳ混合物（１３） | アスファルト乳剤 ＰＫ－３ プライムコート用 | ガソリン レギュラー スタンド | 軽油 １．２号 パトロール給油 | - | -
|  |  | 無し | 2553.5 | 0.37 | 0.28 | 0.07 | - | 37.27 | 18.38 | 12.87 | 3.91 | - | 62.36 | 62.25 | 0.07 | 0.04 | - | - | 振動ローラ（舗装用）[ハンドガイド式]質量0.5～0.6t | 振動コンパクタ[前進型]質量40～60kg |  | - | 特殊作業員 | 普通作業員 | 土木一般世話役 | - | 再生アスファルト混合物 再生密粒度ＡＳ混合物（１３） | ガソリン レギュラー スタンド | 軽油 １．２号 パトロール給油 | - | - | -
|  | 各種(2.20以上2.30t/m3未満) | ﾀｯｸｺｰﾄ PK-4 | 2759.2 | 0.37 | 0.26 | 0.06 | - | 37.74 | 17.01 | 11.91 | 3.62 | - | 61.89 | 60.31 | 1.48 | 0.06 | 0.03 | - | 振動ローラ（舗装用）[ハンドガイド式]質量0.5～0.6t | 振動コンパクタ[前進型]質量40～60kg |  | - | 特殊作業員 | 普通作業員 | 土木一般世話役 | - | 再生アスファルト混合物 再生密粒度ＡＳ混合物（１３） | アスファルト乳剤 ＰＫ－４ タックコート用 | ガソリン レギュラー スタンド | 軽油 １．２号 パトロール給油 | - | -
|  |  | ﾌﾟﾗｲﾑｺｰﾄ PK-3 | 2838.1 | 0.36 | 0.25 | 0.06 | - | 36.7 | 16.54 | 11.58 | 3.52 | - | 62.94 | 58.63 | 4.21 | 0.06 | 0.03 | - | 振動ローラ（舗装用）[ハンドガイド式]質量0.5～0.6t | 振動コンパクタ[前進型]質量40～60kg |  | - | 特殊作業員 | 普通作業員 | 土木一般世話役 | - | 再生アスファルト混合物 再生密粒度ＡＳ混合物（１３） | アスファルト乳剤 ＰＫ－３ プライムコート用 | ガソリン レギュラー スタンド | 軽油 １．２号 パトロール給油 | - | -
|  |  | 無し | 2627.3 | 0.36 | 0.27 | 0.07 | - | 36.22 | 17.87 | 12.5 | 3.8 | - | 63.42 | 63.31 | 0.07 | 0.04 | - | - | 振動ローラ（舗装用）[ハンドガイド式]質量0.5～0.6t | 振動コンパクタ[前進型]質量40～60kg |  | - | 特殊作業員 | 普通作業員 | 土木一般世話役 | - | 再生アスファルト混合物 再生密粒度ＡＳ混合物（１３） | ガソリン レギュラー スタンド | 軽油 １．２号 パトロール給油 | - | - | -
|  | 各種(2.30以上2.40t/m3未満) | ﾀｯｸｺｰﾄ PK-4 | 2833.2 | 0.36 | 0.25 | 0.06 | - | 36.77 | 16.57 | 11.6 | 3.53 | - | 62.87 | 61.33 | 1.44 | 0.06 | 0.03 | - | 振動ローラ（舗装用）[ハンドガイド式]質量0.5～0.6t | 振動コンパクタ[前進型]質量40～60kg |  | - | 特殊作業員 | 普通作業員 | 土木一般世話役 | - | 再生アスファルト混合物 再生密粒度ＡＳ混合物（１３） | アスファルト乳剤 ＰＫ－４ タックコート用 | ガソリン レギュラー スタンド | 軽油 １．２号 パトロール給油 | - | -
|  |  | ﾌﾟﾗｲﾑｺｰﾄ PK-3 | 2912 | 0.35 | 0.24 | 0.06 | - | 35.76 | 16.12 | 11.28 | 3.43 | - | 63.89 | 59.68 | 4.11 | 0.06 | 0.03 | - | 振動ローラ（舗装用）[ハンドガイド式]質量0.5～0.6t | 振動コンパクタ[前進型]質量40～60kg |  | - | 特殊作業員 | 普通作業員 | 土木一般世話役 | - | 再生アスファルト混合物 再生密粒度ＡＳ混合物（１３） | アスファルト乳剤 ＰＫ－３ プライムコート用 | ガソリン レギュラー スタンド | 軽油 １．２号 パトロール給油 | - | -
|  |  | 無し | 2701.3 | 0.35 | 0.26 | 0.07 | - | 35.23 | 17.38 | 12.16 | 3.7 | - | 64.42 | 64.31 | 0.07 | 0.04 | - | - | 振動ローラ（舗装用）[ハンドガイド式]質量0.5～0.6t | 振動コンパクタ[前進型]質量40～60kg |  | - | 特殊作業員 | 普通作業員 | 土木一般世話役 | - | 再生アスファルト混合物 再生密粒度ＡＳ混合物（１３） | ガソリン レギュラー スタンド | 軽油 １．２号 パトロール給油 | - | - | -
| 1.4m以上 | 再生密粒度ｱｽﾌｧﾙﾄ混合物(13) | ﾀｯｸｺｰﾄ PK-4 | 1977.5 | 1.93 | 1.45 | 0.28 | - | 13.5 | 5.08 | 3.48 | 2.27 | 1.23 | 84.57 | 82.25 | 2.06 | 0.24 | - | - | アスファルトフィニッシャ［クローラ型］舗装幅1.4～3.0m | 振動ローラ（舗装用）［搭乗・コンバインド式］質量3～4t | * | - | 普通作業員 | 特殊作業員 | 運転手（特殊） | 土木一般世話役 | 再生アスファルト混合物 再生密粒度ＡＳ混合物（１３） | アスファルト乳剤 ＰＫ－４ タックコート用 | 軽油 １．２号 パトロール給油 | - | - | -
|  |  | ﾌﾟﾗｲﾑｺｰﾄ PK-3 | 2056.3 | 1.86 | 1.39 | 0.27 | - | 12.98 | 4.88 | 3.35 | 2.18 | 1.18 | 85.16 | 79.09 | 5.82 | 0.23 | - | - | アスファルトフィニッシャ［クローラ型］舗装幅1.4～3.0m | 振動ローラ（舗装用）［搭乗・コンバインド式］質量3～4t | * | - | 普通作業員 | 特殊作業員 | 運転手（特殊） | 土木一般世話役 | 再生アスファルト混合物 再生密粒度ＡＳ混合物（１３） | アスファルト乳剤 ＰＫ－３ プライムコート用 | 軽油 １．２号 パトロール給油 | - | - | -
|  |  | 無し | 1917.2 | 1.86 | 1.49 | 0.29 | - | 13.06 | 5.24 | 3.59 | 2.34 | 1.27 | 85.08 | 84.83 | 0.24 | - | - | - | アスファルトフィニッシャ［クローラ型］舗装幅1.4～3.0m | 振動ローラ（舗装用）［搭乗・コンバインド式］質量3～4t | * | - | 普通作業員 | 特殊作業員 | 運転手（特殊） | 土木一般世話役 | 再生アスファルト混合物 再生密粒度ＡＳ混合物（１３） | 軽油 １．２号 パトロール給油 | - | - | - | -
|  | 細粒度ｱｽﾌｧﾙﾄ混合物(13) | ﾀｯｸｺｰﾄ PK-4 | 2140.1 | 1.79 | 1.34 | 0.26 | - | 12.46 | 4.69 | 3.21 | 2.1 | 1.13 | 85.75 | 83.61 | 1.9 | 0.22 | - | - | アスファルトフィニッシャ［クローラ型］舗装幅1.4～3.0m | 振動ローラ（舗装用）［搭乗・コンバインド式］質量3～4t | * | - | 普通作業員 | 特殊作業員 | 運転手（特殊） | 土木一般世話役 | アスファルト混合物 細粒度ＡＳ混合物（１３） | アスファルト乳剤 ＰＫ－４ タックコート用 | 軽油 １．２号 パトロール給油 | - | - | -
|  |  | ﾌﾟﾗｲﾑｺｰﾄ PK-3 | 2218.9 | 1.72 | 1.29 | 0.25 | - | 12.03 | 4.53 | 3.1 | 2.02 | 1.09 | 86.25 | 80.63 | 5.39 | 0.21 | - | - | アスファルトフィニッシャ［クローラ型］舗装幅1.4～3.0m | 振動ローラ（舗装用）［搭乗・コンバインド式］質量3～4t | * | - | 普通作業員 | 特殊作業員 | 運転手（特殊） | 土木一般世話役 | アスファルト混合物 細粒度ＡＳ混合物（１３） | アスファルト乳剤 ＰＫ－３ プライムコート用 | 軽油 １．２号 パトロール給油 | - | - | -
|  |  | 無し | 2079.8 | 1.73 | 1.38 | 0.27 | - | 12.04 | 4.83 | 3.31 | 2.16 | 1.17 | 86.23 | 86 | 0.22 | - | - | - | アスファルトフィニッシャ［クローラ型］舗装幅1.4～3.0m | 振動ローラ（舗装用）［搭乗・コンバインド式］質量3～4t | * | - | 普通作業員 | 特殊作業員 | 運転手（特殊） | 土木一般世話役 | アスファルト混合物 細粒度ＡＳ混合物（１３） | 軽油 １．２号 パトロール給油 | - | - | - | -
|  | 各種(1.90以上2.00t/m3未満) | ﾀｯｸｺｰﾄ PK-4 | 1792.8 | 2.14 | 1.6 | 0.31 | - | 14.88 | 5.6 | 3.84 | 2.5 | 1.35 | 82.98 | 80.42 | 2.27 | 0.26 | - | - | アスファルトフィニッシャ［クローラ型］舗装幅1.4～3.0m | 振動ローラ（舗装用）［搭乗・コンバインド式］質量3～4t | * | - | 普通作業員 | 特殊作業員 | 運転手（特殊） | 土木一般世話役 | 再生アスファルト混合物 再生密粒度ＡＳ混合物（１３） | アスファルト乳剤 ＰＫ－４ タックコート用 | 軽油 １．２号 パトロール給油 | - | - | -
|  |  | ﾌﾟﾗｲﾑｺｰﾄ PK-3 | 1871.6 | 2.05 | 1.53 | 0.3 | - | 14.28 | 5.37 | 3.68 | 2.4 | 1.3 | 83.67 | 77 | 6.39 | 0.25 | - | - | アスファルトフィニッシャ［クローラ型］舗装幅1.4～3.0m | 振動ローラ（舗装用）［搭乗・コンバインド式］質量3～4t | * | - | 普通作業員 | 特殊作業員 | 運転手（特殊） | 土木一般世話役 | 再生アスファルト混合物 再生密粒度ＡＳ混合物（１３） | アスファルト乳剤 ＰＫ－３ プライムコート用 | 軽油 １．２号 パトロール給油 | - | - | -
|  |  | 無し | 1732.5 | 2.06 | 1.65 | 0.32 | - | 14.44 | 5.8 | 3.97 | 2.59 | 1.4 | 83.5 | 83.22 | 0.27 | - | - | - | アスファルトフィニッシャ［クローラ型］舗装幅1.4～3.0m | 振動ローラ（舗装用）［搭乗・コンバインド式］質量3～4t | * | - | 普通作業員 | 特殊作業員 | 運転手（特殊） | 土木一般世話役 | 再生アスファルト混合物 再生密粒度ＡＳ混合物（１３） | 軽油 １．２号 パトロール給油 | - | - | - | -
|  | 各種(2.00以上2.10t/m3未満) | ﾀｯｸｺｰﾄ PK-4 | 1866.6 | 2.06 | 1.54 | 0.3 | - | 14.3 | 5.38 | 3.69 | 2.4 | 1.3 | 83.64 | 81.18 | 2.18 | 0.25 | - | - | アスファルトフィニッシャ［クローラ型］舗装幅1.4～3.0m | 振動ローラ（舗装用）［搭乗・コンバインド式］質量3～4t | * | - | 普通作業員 | 特殊作業員 | 運転手（特殊） | 土木一般世話役 | 再生アスファルト混合物 再生密粒度ＡＳ混合物（１３） | アスファルト乳剤 ＰＫ－４ タックコート用 | 軽油 １．２号 パトロール給油 | - | - | -
|  |  | ﾌﾟﾗｲﾑｺｰﾄ PK-3 | 1945.5 | 1.96 | 1.47 | 0.28 | - | 13.73 | 5.16 | 3.54 | 2.31 | 1.25 | 84.31 | 77.9 | 6.15 | 0.24 | - | - | アスファルトフィニッシャ［クローラ型］舗装幅1.4～3.0m | 振動ローラ（舗装用）［搭乗・コンバインド式］質量3～4t | * | - | 普通作業員 | 特殊作業員 | 運転手（特殊） | 土木一般世話役 | 再生アスファルト混合物 再生密粒度ＡＳ混合物（１３） | アスファルト乳剤 ＰＫ－３ プライムコート用 | 軽油 １．２号 パトロール給油 | - | - | -
|  |  | 無し | 1806.3 | 1.99 | 1.59 | 0.31 | - | 13.85 | 5.56 | 3.81 | 2.48 | 1.34 | 84.16 | 83.89 | 0.26 | - | - | - | アスファルトフィニッシャ［クローラ型］舗装幅1.4～3.0m | 振動ローラ（舗装用）［搭乗・コンバインド式］質量3～4t | * | - | 普通作業員 | 特殊作業員 | 運転手（特殊） | 土木一般世話役 | 再生アスファルト混合物 再生密粒度ＡＳ混合物（１３） | 軽油 １．２号 パトロール給油 | - | - | - | -
|  | 各種(2.10以上2.20t/m3未満) | ﾀｯｸｺｰﾄ PK-4 | 1940.5 | 1.98 | 1.48 | 0.29 | - | 13.76 | 5.18 | 3.55 | 2.31 | 1.25 | 84.26 | 81.9 | 2.1 | 0.24 | - | - | アスファルトフィニッシャ［クローラ型］舗装幅1.4～3.0m | 振動ローラ（舗装用）［搭乗・コンバインド式］質量3～4t | * | - | 普通作業員 | 特殊作業員 | 運転手（特殊） | 土木一般世話役 | 再生アスファルト混合物 再生密粒度ＡＳ混合物（１３） | アスファルト乳剤 ＰＫ－４ タックコート用 | 軽油 １．２号 パトロール給油 | - | - | -
|  |  | ﾌﾟﾗｲﾑｺｰﾄ PK-3 | 2019.4 | 1.89 | 1.42 | 0.27 | - | 13.21 | 4.97 | 3.41 | 2.22 | 1.2 | 84.9 | 78.73 | 5.92 | 0.23 | - | - | アスファルトフィニッシャ［クローラ型］舗装幅1.4～3.0m | 振動ローラ（舗装用）［搭乗・コンバインド式］質量3～4t | * | - | 普通作業員 | 特殊作業員 | 運転手（特殊） | 土木一般世話役 | 再生アスファルト混合物 再生密粒度ＡＳ混合物（１３） | アスファルト乳剤 ＰＫ－３ プライムコート用 | 軽油 １．２号 パトロール給油 | - | - | -
|  |  | 無し | 1880.2 | 1.9 | 1.52 | 0.29 | - | 13.31 | 5.34 | 3.66 | 2.39 | 1.29 | 84.79 | 84.53 | 0.25 | - | - | - | アスファルトフィニッシャ［クローラ型］舗装幅1.4～3.0m | 振動ローラ（舗装用）［搭乗・コンバインド式］質量3～4t | * | - | 普通作業員 | 特殊作業員 | 運転手（特殊） | 土木一般世話役 | 再生アスファルト混合物 再生密粒度ＡＳ混合物（１３） | 軽油 １．２号 パトロール給油 | - | - | - | -
|  | 各種(2.20以上2.30t/m3未満) | ﾀｯｸｺｰﾄ PK-4 | 2014.4 | 1.89 | 1.42 | 0.27 | - | 13.27 | 4.99 | 3.42 | 2.23 | 1.21 | 84.84 | 82.57 | 2.02 | 0.23 | - | - | アスファルトフィニッシャ［クローラ型］舗装幅1.4～3.0m | 振動ローラ（舗装用）［搭乗・コンバインド式］質量3～4t | * | - | 普通作業員 | 特殊作業員 | 運転手（特殊） | 土木一般世話役 | 再生アスファルト混合物 再生密粒度ＡＳ混合物（１３） | アスファルト乳剤 ＰＫ－４ タックコート用 | 軽油 １．２号 パトロール給油 | - | - | -
|  |  | ﾌﾟﾗｲﾑｺｰﾄ PK-3 | 2093.2 | 1.82 | 1.37 | 0.26 | - | 12.75 | 4.8 | 3.29 | 2.14 | 1.16 | 85.43 | 79.48 | 5.71 | 0.22 | - | - | アスファルトフィニッシャ［クローラ型］舗装幅1.4～3.0m | 振動ローラ（舗装用）［搭乗・コンバインド式］質量3～4t | * | - | 普通作業員 | 特殊作業員 | 運転手（特殊） | 土木一般世話役 | 再生アスファルト混合物 再生密粒度ＡＳ混合物（１３） | アスファルト乳剤 ＰＫ－３ プライムコート用 | 軽油 １．２号 パトロール給油 | - | - | -
|  |  | 無し | 1954.1 | 1.83 | 1.47 | 0.28 | - | 12.81 | 5.14 | 3.52 | 2.3 | 1.24 | 85.36 | 85.11 | 0.24 | - | - | - | アスファルトフィニッシャ［クローラ型］舗装幅1.4～3.0m | 振動ローラ（舗装用）［搭乗・コンバインド式］質量3～4t | * | - | 普通作業員 | 特殊作業員 | 運転手（特殊） | 土木一般世話役 | 再生アスファルト混合物 再生密粒度ＡＳ混合物（１３） | 軽油 １．２号 パトロール給油 | - | - | - | -
|  | 各種(2.30以上2.40t/m3未満) | ﾀｯｸｺｰﾄ PK-4 | 2088.3 | 1.82 | 1.37 | 0.26 | - | 12.78 | 4.81 | 3.29 | 2.15 | 1.16 | 85.4 | 83.21 | 1.95 | 0.22 | - | - | アスファルトフィニッシャ［クローラ型］舗装幅1.4～3.0m | 振動ローラ（舗装用）［搭乗・コンバインド式］質量3～4t | * | - | 普通作業員 | 特殊作業員 | 運転手（特殊） | 土木一般世話役 | 再生アスファルト混合物 再生密粒度ＡＳ混合物（１３） | アスファルト乳剤 ＰＫ－４ タックコート用 | 軽油 １．２号 パトロール給油 | - | - | -
|  |  | ﾌﾟﾗｲﾑｺｰﾄ PK-3 | 2167.2 | 1.76 | 1.32 | 0.25 | - | 12.31 | 4.63 | 3.17 | 2.07 | 1.12 | 85.93 | 80.17 | 5.52 | 0.22 | - | - | アスファルトフィニッシャ［クローラ型］舗装幅1.4～3.0m | 振動ローラ（舗装用）［搭乗・コンバインド式］質量3～4t | * | - | 普通作業員 | 特殊作業員 | 運転手（特殊） | 土木一般世話役 | 再生アスファルト混合物 再生密粒度ＡＳ混合物（１３） | アスファルト乳剤 ＰＫ－３ プライムコート用 | 軽油 １．２号 パトロール給油 | - | - | -
|  |  | 無し | 2028 | 1.76 | 1.41 | 0.27 | - | 12.33 | 4.95 | 3.39 | 2.21 | 1.2 | 85.91 | 85.67 | 0.23 | - | - | - | アスファルトフィニッシャ［クローラ型］舗装幅1.4～3.0m | 振動ローラ（舗装用）［搭乗・コンバインド式］質量3～4t | * | - | 普通作業員 | 特殊作業員 | 運転手（特殊） | 土木一般世話役 | 再生アスファルト混合物 再生密粒度ＡＳ混合物（１３） | 軽油 １．２号 パトロール給油 | - | - | - | -

## 209
No.209【 アスカーブ 】
＜ 積算単位：ｍ ＞
条件区分 |  | 標準単価 | 機労材構成比 | [14 empty] | 代表機労材規格 | [11 empty] | 備考
断面積 | 材料 |  | K |  |  |  | R |  |  |  |  | Z |  |  |  |  | S | K （ *印：賃料） |  |  | R |  |  |  | Z |  |  |  | S
|  |  |  | K1 | K2 | K3 |  | R1 | R2 | R3 | R4 |  | Z1 | Z2 | Z3 | Z4 |  | K1 | K2 | K3 | R1 | R2 | R3 | R4 | Z1 | Z2 | Z3 | Z4
125cm2以上140cm2未満 | 再生細粒度ｱｽﾌｧﾙﾄ混合物(13) | 848.38 | 4.6 | 2.58 | 1.76 | - | 57.2 | 25.76 | 10.43 | 9.8 | 7.98 | 38.2 | 36.1 | 1.53 | 0.46 | - | - | ダンプトラック［オンロード・ディーゼル］2ｔ積級 | アスファルトカーバ[ガソリンエンジン駆動式] 4.0～4.5m3/h | - | 普通作業員 | 土木一般世話役 | 特殊作業員 | 運転手（一般） | 再生アスファルト混合物 再生細粒度ＡＳ混合物（１３） | 軽油 １．２号 パトロール給油 | ガソリン レギュラー スタンド | - | - | タイヤ損耗費及び補修費（良好）を含む
140cm2以上155cm2未満 |  | 883.02 | 4.42 | 2.48 | 1.69 | - | 54.95 | 24.75 | 10.02 | 9.41 | 7.67 | 40.63 | 38.61 | 1.47 | 0.44 | - | - | ダンプトラック［オンロード・ディーゼル］2ｔ積級 | アスファルトカーバ[ガソリンエンジン駆動式] 4.0～4.5m3/h | - | 普通作業員 | 土木一般世話役 | 特殊作業員 | 運転手（一般） | 再生アスファルト混合物 再生細粒度ＡＳ混合物（１３） | 軽油 １．２号 パトロール給油 | ガソリン レギュラー スタンド | - | - | タイヤ損耗費及び補修費（良好）を含む
155cm2以上175cm2未満 |  | 923.52 | 4.22 | 2.37 | 1.62 | - | 52.56 | 23.68 | 9.58 | 9 | 7.33 | 43.22 | 41.3 | 1.4 | 0.42 | - | - | ダンプトラック［オンロード・ディーゼル］2ｔ積級 | アスファルトカーバ[ガソリンエンジン駆動式] 4.0～4.5m3/h | - | 普通作業員 | 土木一般世話役 | 特殊作業員 | 運転手（一般） | 再生アスファルト混合物 再生細粒度ＡＳ混合物（１３） | 軽油 １．２号 パトロール給油 | ガソリン レギュラー スタンド | - | - | タイヤ損耗費及び補修費（良好）を含む
175cm2以上195cm2未満 |  | 969.78 | 4.01 | 2.25 | 1.54 | - | 50.06 | 22.55 | 9.13 | 8.57 | 6.98 | 45.93 | 44.1 | 1.33 | 0.4 | - | - | ダンプトラック［オンロード・ディーゼル］2ｔ積級 | アスファルトカーバ[ガソリンエンジン駆動式] 4.0～4.5m3/h | - | 普通作業員 | 土木一般世話役 | 特殊作業員 | 運転手（一般） | 再生アスファルト混合物 再生細粒度ＡＳ混合物（１３） | 軽油 １．２号 パトロール給油 | ガソリン レギュラー スタンド | - | - | タイヤ損耗費及び補修費（良好）を含む
195cm2以上215cm2未満 |  | 1015.9 | 3.83 | 2.15 | 1.47 | - | 47.71 | 21.46 | 8.71 | 8.18 | 6.66 | 48.46 | 46.72 | 1.27 | 0.38 | - | - | ダンプトラック［オンロード・ディーゼル］2ｔ積級 | アスファルトカーバ[ガソリンエンジン駆動式] 4.0～4.5m3/h | - | 普通作業員 | 土木一般世話役 | 特殊作業員 | 運転手（一般） | 再生アスファルト混合物 再生細粒度ＡＳ混合物（１３） | 軽油 １．２号 パトロール給油 | ガソリン レギュラー スタンド | - | - | タイヤ損耗費及び補修費（良好）を含む
215cm2以上235cm2未満 |  | 1062.2 | 3.67 | 2.06 | 1.41 | - | 45.63 | 20.53 | 8.33 | 7.82 | 6.37 | 50.7 | 49.03 | 1.22 | 0.36 | - | - | ダンプトラック［オンロード・ディーゼル］2ｔ積級 | アスファルトカーバ[ガソリンエンジン駆動式] 4.0～4.5m3/h | - | 普通作業員 | 土木一般世話役 | 特殊作業員 | 運転手（一般） | 再生アスファルト混合物 再生細粒度ＡＳ混合物（１３） | 軽油 １．２号 パトロール給油 | ガソリン レギュラー スタンド | - | - | タイヤ損耗費及び補修費（良好）を含む
235cm2以上255cm2未満 |  | 1108.5 | 3.51 | 1.97 | 1.35 | - | 43.73 | 19.67 | 7.98 | 7.5 | 6.11 | 52.76 | 51.15 | 1.17 | 0.35 | - | - | ダンプトラック［オンロード・ディーゼル］2ｔ積級 | アスファルトカーバ[ガソリンエンジン駆動式] 4.0～4.5m3/h | - | 普通作業員 | 土木一般世話役 | 特殊作業員 | 運転手（一般） | 再生アスファルト混合物 再生細粒度ＡＳ混合物（１３） | 軽油 １．２号 パトロール給油 | ガソリン レギュラー スタンド | - | - | タイヤ損耗費及び補修費（良好）を含む
255cm2以上280cm2未満 |  | 1160.5 | 3.36 | 1.88 | 1.29 | - | 41.77 | 18.79 | 7.63 | 7.16 | 5.83 | 54.87 | 53.35 | 1.11 | 0.33 | - | - | ダンプトラック［オンロード・ディーゼル］2ｔ積級 | アスファルトカーバ[ガソリンエンジン駆動式] 4.0～4.5m3/h | - | 普通作業員 | 土木一般世話役 | 特殊作業員 | 運転手（一般） | 再生アスファルト混合物 再生細粒度ＡＳ混合物（１３） | 軽油 １．２号 パトロール給油 | ガソリン レギュラー スタンド | - | - | タイヤ損耗費及び補修費（良好）を含む
280cm2以上300cm2未満 |  | 1212.5 | 3.21 | 1.8 | 1.23 | - | 39.97 | 17.98 | 7.3 | 6.85 | 5.58 | 56.82 | 55.35 | 1.07 | 0.32 | - | - | ダンプトラック［オンロード・ディーゼル］2ｔ積級 | アスファルトカーバ[ガソリンエンジン駆動式] 4.0～4.5m3/h | - | 普通作業員 | 土木一般世話役 | 特殊作業員 | 運転手（一般） | 再生アスファルト混合物 再生細粒度ＡＳ混合物（１３） | 軽油 １．２号 パトロール給油 | ガソリン レギュラー スタンド | - | - | タイヤ損耗費及び補修費（良好）を含む

## 210
No.210【 排水性舗装・表層（車道・路肩部） 】
＜ 積算単位：ｍ２ ＞
条件区分 |  |  |  |  | 標準単価 | 機労材構成比 | [14 empty] | 代表機労材規格 | [11 empty] | 備考
平均施工幅員 | 平均厚さ | 導水ﾊﾟｲﾌﾟの設置 | 片側車線数 | 材料 |  | K |  |  |  | R |  |  |  |  | Z |  |  |  |  | S | K （ *印：賃料） |  |  | R |  |  |  | Z |  |  |  | S
[7 empty] | K1 | K2 | K3 |  | R1 | R2 | R3 | R4 |  | Z1 | Z2 | Z3 | Z4 |  | K1 | K2 | K3 | R1 | R2 | R3 | R4 | Z1 | Z2 | Z3 | Z4
1.4m未満 | 35mm以上45mm未満 | 有り | - | ｱｽﾌｧﾙﾄ混合物 ﾎﾟｰﾗｽｱｽﾌｧﾙﾄ混合物(13) | 2415.6 | 0.53 | 0.4 | 0.1 | - | 47.73 | 21.03 | 18.41 | 5.59 | - | 51.74 | 49.65 | 1.88 | 0.14 | 0.06 | - | 振動ローラ（舗装用）[ハンドガイド式]質量0.5～0.6t | 振動コンパクタ[前進型]質量40～60kg | - | 特殊作業員 | 普通作業員 | 土木一般世話役 | - | アスファルト混合物 ポーラスアスファルト混合物（１３） | アスファルト乳剤 ＰＫＲ ゴム入り | ガソリン レギュラー スタンド | 軽油 １．２号 パトロール給油 | - | -
|  |  |  | 各種(1.90t/m3以上2.00t/m3未満) | 2385.6 | 0.54 | 0.41 | 0.1 | - | 48.32 | 21.29 | 18.64 | 5.66 | - | 51.14 | 49.02 | 1.91 | 0.14 | 0.06 | - | 振動ローラ（舗装用）[ハンドガイド式]質量0.5～0.6t | 振動コンパクタ[前進型]質量40～60kg | - | 特殊作業員 | 普通作業員 | 土木一般世話役 | - | アスファルト混合物 ポーラスアスファルト混合物（１３） | アスファルト乳剤 ＰＫＲ ゴム入り | ガソリン レギュラー スタンド | 軽油 １．２号 パトロール給油 | - | -
|  |  |  | 各種(2.00t/m3以上2.10t/m3未満) | 2445.5 | 0.53 | 0.4 | 0.1 | - | 47.14 | 20.77 | 18.18 | 5.53 | - | 52.33 | 50.27 | 1.86 | 0.13 | 0.06 | - | 振動ローラ（舗装用）[ハンドガイド式]質量0.5～0.6t | 振動コンパクタ[前進型]質量40～60kg | - | 特殊作業員 | 普通作業員 | 土木一般世話役 | - | アスファルト混合物 ポーラスアスファルト混合物（１３） | アスファルト乳剤 ＰＫＲ ゴム入り | ガソリン レギュラー スタンド | 軽油 １．２号 パトロール給油 | - | -
|  |  |  | 各種(2.10t/m3以上2.20t/m3未満) | 2505.5 | 0.51 | 0.39 | 0.1 | - | 46 | 20.27 | 17.74 | 5.39 | - | 53.49 | 51.49 | 1.81 | 0.13 | 0.05 | - | 振動ローラ（舗装用）[ハンドガイド式]質量0.5～0.6t | 振動コンパクタ[前進型]質量40～60kg | - | 特殊作業員 | 普通作業員 | 土木一般世話役 | - | アスファルト混合物 ポーラスアスファルト混合物（１３） | アスファルト乳剤 ＰＫＲ ゴム入り | ガソリン レギュラー スタンド | 軽油 １．２号 パトロール給油 | - | -
|  |  |  | 各種(2.20t/m3以上2.30t/m3未満) | 2565.4 | 0.5 | 0.38 | 0.1 | - | 44.94 | 19.8 | 17.33 | 5.27 | - | 54.56 | 52.6 | 1.77 | 0.13 | 0.05 | - | 振動ローラ（舗装用）[ハンドガイド式]質量0.5～0.6t | 振動コンパクタ[前進型]質量40～60kg | - | 特殊作業員 | 普通作業員 | 土木一般世話役 | - | アスファルト混合物 ポーラスアスファルト混合物（１３） | アスファルト乳剤 ＰＫＲ ゴム入り | ガソリン レギュラー スタンド | 軽油 １．２号 パトロール給油 | - | -
|  |  |  | 各種(2.30t/m3以上2.40t/m3未満) | 2625.3 | 0.48 | 0.37 | 0.09 | - | 43.91 | 19.35 | 16.93 | 5.15 | - | 55.61 | 53.7 | 1.73 | 0.12 | 0.05 | - | 振動ローラ（舗装用）[ハンドガイド式]質量0.5～0.6t | 振動コンパクタ[前進型]質量40～60kg | - | 特殊作業員 | 普通作業員 | 土木一般世話役 | - | アスファルト混合物 ポーラスアスファルト混合物（１３） | アスファルト乳剤 ＰＫＲ ゴム入り | ガソリン レギュラー スタンド | 軽油 １．２号 パトロール給油 | - | -
|  | 無し | - | ｱｽﾌｧﾙﾄ混合物 ﾎﾟｰﾗｽｱｽﾌｧﾙﾄ混合物(13) | 2292.3 | 0.5 | 0.38 | 0.1 | - | 44.99 | 19.83 | 17.35 | 5.27 | - | 54.51 | 52.34 | 1.98 | 0.13 | 0.05 | - | 振動ローラ（舗装用）[ハンドガイド式]質量0.5～0.6t | 振動コンパクタ[前進型]質量40～60kg | - | 特殊作業員 | 普通作業員 | 土木一般世話役 | - | アスファルト混合物 ポーラスアスファルト混合物（１３） | アスファルト乳剤 ＰＫＲ ゴム入り | ガソリン レギュラー スタンド | 軽油 １．２号 パトロール給油 | - | -
|  |  |  | 各種(1.90t/m3以上2.00t/m3未満) | 2262.3 | 0.5 | 0.38 | 0.1 | - | 45.59 | 20.09 | 17.58 | 5.34 | - | 53.91 | 51.71 | 2.01 | 0.13 | 0.05 | - | 振動ローラ（舗装用）[ハンドガイド式]質量0.5～0.6t | 振動コンパクタ[前進型]質量40～60kg | - | 特殊作業員 | 普通作業員 | 土木一般世話役 | - | アスファルト混合物 ポーラスアスファルト混合物（１３） | アスファルト乳剤 ＰＫＲ ゴム入り | ガソリン レギュラー スタンド | 軽油 １．２号 パトロール給油 | - | -
|  |  |  | 各種(2.00t/m3以上2.10t/m3未満) | 2322.2 | 0.48 | 0.37 | 0.09 | - | 44.41 | 19.57 | 17.13 | 5.2 | - | 55.11 | 52.96 | 1.96 | 0.13 | 0.05 | - | 振動ローラ（舗装用）[ハンドガイド式]質量0.5～0.6t | 振動コンパクタ[前進型]質量40～60kg | - | 特殊作業員 | 普通作業員 | 土木一般世話役 | - | アスファルト混合物 ポーラスアスファルト混合物（１３） | アスファルト乳剤 ＰＫＲ ゴム入り | ガソリン レギュラー スタンド | 軽油 １．２号 パトロール給油 | - | -
|  |  |  | 各種(2.10t/m3以上2.20t/m3未満) | 2382.2 | 0.47 | 0.36 | 0.09 | - | 43.3 | 19.08 | 16.7 | 5.07 | - | 56.23 | 54.14 | 1.91 | 0.12 | 0.05 | - | 振動ローラ（舗装用）[ハンドガイド式]質量0.5～0.6t | 振動コンパクタ[前進型]質量40～60kg | - | 特殊作業員 | 普通作業員 | 土木一般世話役 | - | アスファルト混合物 ポーラスアスファルト混合物（１３） | アスファルト乳剤 ＰＫＲ ゴム入り | ガソリン レギュラー スタンド | 軽油 １．２号 パトロール給油 | - | -
|  |  |  | 各種(2.20t/m3以上2.30t/m3未満) | 2442.1 | 0.47 | 0.36 | 0.09 | - | 42.24 | 18.61 | 16.29 | 4.95 | - | 57.29 | 55.25 | 1.86 | 0.12 | 0.05 | - | 振動ローラ（舗装用）[ハンドガイド式]質量0.5～0.6t | 振動コンパクタ[前進型]質量40～60kg | - | 特殊作業員 | 普通作業員 | 土木一般世話役 | - | アスファルト混合物 ポーラスアスファルト混合物（１３） | アスファルト乳剤 ＰＫＲ ゴム入り | ガソリン レギュラー スタンド | 軽油 １．２号 パトロール給油 | - | -
|  |  |  | 各種(2.30t/m3以上2.40t/m3未満) | 2502 | 0.46 | 0.35 | 0.09 | - | 41.23 | 18.17 | 15.9 | 4.83 | - | 58.31 | 56.31 | 1.82 | 0.12 | 0.05 | - | 振動ローラ（舗装用）[ハンドガイド式]質量0.5～0.6t | 振動コンパクタ[前進型]質量40～60kg | - | 特殊作業員 | 普通作業員 | 土木一般世話役 | - | アスファルト混合物 ポーラスアスファルト混合物（１３） | アスファルト乳剤 ＰＫＲ ゴム入り | ガソリン レギュラー スタンド | 軽油 １．２号 パトロール給油 | - | -
| 45mm以上50mm以下 | 有り | - | ｱｽﾌｧﾙﾄ混合物 ﾎﾟｰﾗｽｱｽﾌｧﾙﾄ混合物(13) | 2640.3 | 0.48 | 0.37 | 0.09 | - | 43.67 | 19.24 | 16.84 | 5.12 | - | 55.85 | 53.95 | 1.72 | 0.12 | 0.05 | - | 振動ローラ（舗装用）[ハンドガイド式]質量0.5～0.6t | 振動コンパクタ[前進型]質量40～60kg | - | 特殊作業員 | 普通作業員 | 土木一般世話役 | - | アスファルト混合物 ポーラスアスファルト混合物（１３） | アスファルト乳剤 ＰＫＲ ゴム入り | ガソリン レギュラー スタンド | 軽油 １．２号 パトロール給油 | - | -
|  |  |  | 各種(1.90t/m3以上2.00t/m3未満) | 2604.7 | 0.48 | 0.37 | 0.09 | - | 44.26 | 19.5 | 17.07 | 5.19 | - | 55.26 | 53.33 | 1.74 | 0.13 | 0.05 | - | 振動ローラ（舗装用）[ハンドガイド式]質量0.5～0.6t | 振動コンパクタ[前進型]質量40～60kg | - | 特殊作業員 | 普通作業員 | 土木一般世話役 | - | アスファルト混合物 ポーラスアスファルト混合物（１３） | アスファルト乳剤 ＰＫＲ ゴム入り | ガソリン レギュラー スタンド | 軽油 １．２号 パトロール給油 | - | -
|  |  |  | 各種(2.00t/m3以上2.10t/m3未満) | 2675.8 | 0.47 | 0.36 | 0.09 | - | 43.07 | 18.98 | 16.61 | 5.05 | - | 56.46 | 54.58 | 1.7 | 0.12 | 0.05 | - | 振動ローラ（舗装用）[ハンドガイド式]質量0.5～0.6t | 振動コンパクタ[前進型]質量40～60kg | - | 特殊作業員 | 普通作業員 | 土木一般世話役 | - | アスファルト混合物 ポーラスアスファルト混合物（１３） | アスファルト乳剤 ＰＫＲ ゴム入り | ガソリン レギュラー スタンド | 軽油 １．２号 パトロール給油 | - | -
|  |  |  | 各種(2.10t/m3以上2.20t/m3未満) | 2747 | 0.46 | 0.35 | 0.09 | - | 41.96 | 18.49 | 16.18 | 4.92 | - | 57.58 | 55.75 | 1.65 | 0.12 | 0.05 | - | 振動ローラ（舗装用）[ハンドガイド式]質量0.5～0.6t | 振動コンパクタ[前進型]質量40～60kg | - | 特殊作業員 | 普通作業員 | 土木一般世話役 | - | アスファルト混合物 ポーラスアスファルト混合物（１３） | アスファルト乳剤 ＰＫＲ ゴム入り | ガソリン レギュラー スタンド | 軽油 １．２号 パトロール給油 | - | -
|  |  |  | 各種(2.20t/m3以上2.30t/m3未満) | 2818.2 | 0.45 | 0.34 | 0.09 | - | 40.9 | 18.02 | 15.78 | 4.79 | - | 58.65 | 56.86 | 1.61 | 0.12 | 0.05 | - | 振動ローラ（舗装用）[ハンドガイド式]質量0.5～0.6t | 振動コンパクタ[前進型]質量40～60kg | - | 特殊作業員 | 普通作業員 | 土木一般世話役 | - | アスファルト混合物 ポーラスアスファルト混合物（１３） | アスファルト乳剤 ＰＫＲ ゴム入り | ガソリン レギュラー スタンド | 軽油 １．２号 パトロール給油 | - | -
|  |  |  | 各種(2.30t/m3以上2.40t/m3未満) | 2889.3 | 0.44 | 0.34 | 0.08 | - | 39.9 | 17.58 | 15.39 | 4.68 | - | 59.66 | 57.92 | 1.57 | 0.11 | 0.05 | - | 振動ローラ（舗装用）[ハンドガイド式]質量0.5～0.6t | 振動コンパクタ[前進型]質量40～60kg | - | 特殊作業員 | 普通作業員 | 土木一般世話役 | - | アスファルト混合物 ポーラスアスファルト混合物（１３） | アスファルト乳剤 ＰＫＲ ゴム入り | ガソリン レギュラー スタンド | 軽油 １．２号 パトロール給油 | - | -
|  | 無し | - | ｱｽﾌｧﾙﾄ混合物 ﾎﾟｰﾗｽｱｽﾌｧﾙﾄ混合物(13) | 2517 | 0.45 | 0.34 | 0.09 | - | 40.98 | 18.06 | 15.8 | 4.8 | - | 58.57 | 56.58 | 1.81 | 0.12 | 0.05 | - | 振動ローラ（舗装用）[ハンドガイド式]質量0.5～0.6t | 振動コンパクタ[前進型]質量40～60kg | - | 特殊作業員 | 普通作業員 | 土木一般世話役 | - | アスファルト混合物 ポーラスアスファルト混合物（１３） | アスファルト乳剤 ＰＫＲ ゴム入り | ガソリン レギュラー スタンド | 軽油 １．２号 パトロール給油 | - | -
|  |  |  | 各種(1.90t/m3以上2.00t/m3未満) | 2481.4 | 0.46 | 0.35 | 0.09 | - | 41.57 | 18.32 | 16.03 | 4.87 | - | 57.97 | 55.96 | 1.83 | 0.12 | 0.05 | - | 振動ローラ（舗装用）[ハンドガイド式]質量0.5～0.6t | 振動コンパクタ[前進型]質量40～60kg | - | 特殊作業員 | 普通作業員 | 土木一般世話役 | - | アスファルト混合物 ポーラスアスファルト混合物（１３） | アスファルト乳剤 ＰＫＲ ゴム入り | ガソリン レギュラー スタンド | 軽油 １．２号 パトロール給油 | - | -
|  |  |  | 各種(2.00t/m3以上2.10t/m3未満) | 2552.5 | 0.45 | 0.34 | 0.09 | - | 40.4 | 17.81 | 15.58 | 4.73 | - | 59.15 | 57.2 | 1.78 | 0.11 | 0.05 | - | 振動ローラ（舗装用）[ハンドガイド式]質量0.5～0.6t | 振動コンパクタ[前進型]質量40～60kg | - | 特殊作業員 | 普通作業員 | 土木一般世話役 | - | アスファルト混合物 ポーラスアスファルト混合物（１３） | アスファルト乳剤 ＰＫＲ ゴム入り | ガソリン レギュラー スタンド | 軽油 １．２号 パトロール給油 | - | -
|  |  |  | 各種(2.10t/m3以上2.20t/m3未満) | 2623.7 | 0.43 | 0.33 | 0.08 | - | 39.31 | 17.32 | 15.16 | 4.61 | - | 60.26 | 58.37 | 1.73 | 0.11 | 0.05 | - | 振動ローラ（舗装用）[ハンドガイド式]質量0.5～0.6t | 振動コンパクタ[前進型]質量40～60kg | - | 特殊作業員 | 普通作業員 | 土木一般世話役 | - | アスファルト混合物 ポーラスアスファルト混合物（１３） | アスファルト乳剤 ＰＫＲ ゴム入り | ガソリン レギュラー スタンド | 軽油 １．２号 パトロール給油 | - | -
|  |  |  | 各種(2.20t/m3以上2.30t/m3未満) | 2694.9 | 0.42 | 0.32 | 0.08 | - | 38.27 | 16.87 | 14.76 | 4.48 | - | 61.31 | 59.47 | 1.69 | 0.11 | 0.04 | - | 振動ローラ（舗装用）[ハンドガイド式]質量0.5～0.6t | 振動コンパクタ[前進型]質量40～60kg | - | 特殊作業員 | 普通作業員 | 土木一般世話役 | - | アスファルト混合物 ポーラスアスファルト混合物（１３） | アスファルト乳剤 ＰＫＲ ゴム入り | ガソリン レギュラー スタンド | 軽油 １．２号 パトロール給油 | - | -
|  |  |  | 各種(2.30t/m3以上2.40t/m3未満) | 2766 | 0.41 | 0.31 | 0.08 | - | 37.29 | 16.43 | 14.38 | 4.37 | - | 62.3 | 60.51 | 1.64 | 0.11 | 0.04 | - | 振動ローラ（舗装用）[ハンドガイド式]質量0.5～0.6t | 振動コンパクタ[前進型]質量40～60kg | - | 特殊作業員 | 普通作業員 | 土木一般世話役 | - | アスファルト混合物 ポーラスアスファルト混合物（１３） | アスファルト乳剤 ＰＫＲ ゴム入り | ガソリン レギュラー スタンド | 軽油 １．２号 パトロール給油 | - | -
2.4m以上 | 35mm以上45mm未満 | 有り | 片側1車線 | ｱｽﾌｧﾙﾄ混合物 ﾎﾟｰﾗｽｱｽﾌｧﾙﾄ混合物(13) | 1812.9 | 4.4 | 2.43 | 0.72 | 0.71 | 11.11 | 4.17 | 2.38 | 2.35 | 0.85 | 84.49 | 66.15 | 15.16 | 2.51 | 0.59 | - | アスファルトフィニッシャ［ホイール型］ 舗装幅2.4～6.0m | タイヤローラ［普通型・排出ガス対策型（第１次基準値）］ 質量 8～20t | ロードローラ［マカダム・排出ガス対策型（第１次基準値）］ 質量 10～12t | 普通作業員 | 特殊作業員 | 運転手（特殊） | 土木一般世話役 | アスファルト混合物 ポーラスアスファルト混合物（１３） | 導水パイプ 排水性舗装用 ステンレス製 φ１８ | アスファルト乳剤 ＰＫＲ ゴム入り | 軽油 １．２号 パトロール給油 | - | -
|  |  |  | 各種(1.90t/m3以上2.00t/m3未満) | 1782.9 | 4.47 | 2.47 | 0.73 | 0.72 | 11.28 | 4.24 | 2.42 | 2.38 | 0.86 | 84.25 | 65.6 | 15.42 | 2.55 | 0.6 | - | アスファルトフィニッシャ［ホイール型］ 舗装幅2.4～6.0m | タイヤローラ［普通型・排出ガス対策型（第１次基準値）］ 質量 8～20t | ロードローラ［マカダム・排出ガス対策型（第１次基準値）］ 質量 10～12t | 普通作業員 | 特殊作業員 | 運転手（特殊） | 土木一般世話役 | アスファルト混合物 ポーラスアスファルト混合物（１３） | 導水パイプ 排水性舗装用 ステンレス製 φ１８ | アスファルト乳剤 ＰＫＲ ゴム入り | 軽油 １．２号 パトロール給油 | - | -
|  |  |  | 各種(2.00t/m3以上2.10t/m3未満) | 1842.9 | 4.33 | 2.39 | 0.71 | 0.7 | 10.92 | 4.1 | 2.34 | 2.31 | 0.83 | 84.75 | 66.71 | 14.91 | 2.47 | 0.58 | - | アスファルトフィニッシャ［ホイール型］ 舗装幅2.4～6.0m | タイヤローラ［普通型・排出ガス対策型（第１次基準値）］ 質量 8～20t | ロードローラ［マカダム・排出ガス対策型（第１次基準値）］ 質量 10～12t | 普通作業員 | 特殊作業員 | 運転手（特殊） | 土木一般世話役 | アスファルト混合物 ポーラスアスファルト混合物（１３） | 導水パイプ 排水性舗装用 ステンレス製 φ１８ | アスファルト乳剤 ＰＫＲ ゴム入り | 軽油 １．２号 パトロール給油 | - | -
|  |  |  | 各種(2.10t/m3以上2.20t/m3未満) | 1902.8 | 4.19 | 2.32 | 0.68 | 0.68 | 10.57 | 3.97 | 2.27 | 2.23 | 0.8 | 85.24 | 67.78 | 14.44 | 2.39 | 0.56 | - | アスファルトフィニッシャ［ホイール型］ 舗装幅2.4～6.0m | タイヤローラ［普通型・排出ガス対策型（第１次基準値）］ 質量 8～20t | ロードローラ［マカダム・排出ガス対策型（第１次基準値）］ 質量 10～12t | 普通作業員 | 特殊作業員 | 運転手（特殊） | 土木一般世話役 | アスファルト混合物 ポーラスアスファルト混合物（１３） | 導水パイプ 排水性舗装用 ステンレス製 φ１８ | アスファルト乳剤 ＰＫＲ ゴム入り | 軽油 １．２号 パトロール給油 | - | -
|  |  |  | 各種(2.20t/m3以上2.30t/m3未満) | 1962.7 | 4.07 | 2.25 | 0.66 | 0.66 | 10.26 | 3.85 | 2.2 | 2.17 | 0.78 | 85.67 | 68.74 | 14 | 2.32 | 0.54 | - | アスファルトフィニッシャ［ホイール型］ 舗装幅2.4～6.0m | タイヤローラ［普通型・排出ガス対策型（第１次基準値）］ 質量 8～20t | ロードローラ［マカダム・排出ガス対策型（第１次基準値）］ 質量 10～12t | 普通作業員 | 特殊作業員 | 運転手（特殊） | 土木一般世話役 | アスファルト混合物 ポーラスアスファルト混合物（１３） | 導水パイプ 排水性舗装用 ステンレス製 φ１８ | アスファルト乳剤 ＰＫＲ ゴム入り | 軽油 １．２号 パトロール給油 | - | -
|  |  |  | 各種(2.30t/m3以上2.40t/m3未満) | 2022.6 | 3.94 | 2.18 | 0.64 | 0.64 | 9.94 | 3.73 | 2.13 | 2.1 | 0.76 | 86.12 | 69.68 | 13.59 | 2.25 | 0.53 | - | アスファルトフィニッシャ［ホイール型］ 舗装幅2.4～6.0m | タイヤローラ［普通型・排出ガス対策型（第１次基準値）］ 質量 8～20t | ロードローラ［マカダム・排出ガス対策型（第１次基準値）］ 質量 10～12t | 普通作業員 | 特殊作業員 | 運転手（特殊） | 土木一般世話役 | アスファルト混合物 ポーラスアスファルト混合物（１３） | 導水パイプ 排水性舗装用 ステンレス製 φ１８ | アスファルト乳剤 ＰＫＲ ゴム入り | 軽油 １．２号 パトロール給油 | - | -
|  |  | 片側2車線以上 | ｱｽﾌｧﾙﾄ混合物 ﾎﾟｰﾗｽｱｽﾌｧﾙﾄ混合物(13) | 1647.9 | 4.84 | 2.68 | 0.79 | 0.78 | 12.21 | 4.58 | 2.62 | 2.58 | 0.93 | 82.95 | 72.78 | 6.67 | 2.76 | 0.65 | - | アスファルトフィニッシャ［ホイール型］ 舗装幅2.4～6.0m | タイヤローラ［普通型・排出ガス対策型（第１次基準値）］ 質量 8～20t | ロードローラ［マカダム・排出ガス対策型（第１次基準値）］ 質量 10～12t | 普通作業員 | 特殊作業員 | 運転手（特殊） | 土木一般世話役 | アスファルト混合物 ポーラスアスファルト混合物（１３） | 導水パイプ 排水性舗装用 ステンレス製 φ１８ | アスファルト乳剤 ＰＫＲ ゴム入り | 軽油 １．２号 パトロール給油 | - | -
|  |  |  | 各種(1.90t/m3以上2.00t/m3未満) | 1618 | 4.94 | 2.73 | 0.81 | 0.8 | 12.45 | 4.67 | 2.67 | 2.63 | 0.95 | 82.61 | 72.26 | 6.79 | 2.81 | 0.66 | - | アスファルトフィニッシャ［ホイール型］ 舗装幅2.4～6.0m | タイヤローラ［普通型・排出ガス対策型（第１次基準値）］ 質量 8～20t | ロードローラ［マカダム・排出ガス対策型（第１次基準値）］ 質量 10～12t | 普通作業員 | 特殊作業員 | 運転手（特殊） | 土木一般世話役 | アスファルト混合物 ポーラスアスファルト混合物（１３） | 導水パイプ 排水性舗装用 ステンレス製 φ１８ | アスファルト乳剤 ＰＫＲ ゴム入り | 軽油 １．２号 パトロール給油 | - | -
|  |  |  | 各種(2.00t/m3以上2.10t/m3未満) | 1677.9 | 4.76 | 2.63 | 0.78 | 0.77 | 11.98 | 4.5 | 2.57 | 2.53 | 0.91 | 83.26 | 73.29 | 6.55 | 2.71 | 0.63 | - | アスファルトフィニッシャ［ホイール型］ 舗装幅2.4～6.0m | タイヤローラ［普通型・排出ガス対策型（第１次基準値）］ 質量 8～20t | ロードローラ［マカダム・排出ガス対策型（第１次基準値）］ 質量 10～12t | 普通作業員 | 特殊作業員 | 運転手（特殊） | 土木一般世話役 | アスファルト混合物 ポーラスアスファルト混合物（１３） | 導水パイプ 排水性舗装用 ステンレス製 φ１８ | アスファルト乳剤 ＰＫＲ ゴム入り | 軽油 １．２号 パトロール給油 | - | -
|  |  |  | 各種(2.10t/m3以上2.20t/m3未満) | 1737.8 | 4.59 | 2.54 | 0.75 | 0.74 | 11.58 | 4.35 | 2.48 | 2.45 | 0.88 | 83.83 | 74.2 | 6.32 | 2.62 | 0.61 | - | アスファルトフィニッシャ［ホイール型］ 舗装幅2.4～6.0m | タイヤローラ［普通型・排出ガス対策型（第１次基準値）］ 質量 8～20t | ロードローラ［マカダム・排出ガス対策型（第１次基準値）］ 質量 10～12t | 普通作業員 | 特殊作業員 | 運転手（特殊） | 土木一般世話役 | アスファルト混合物 ポーラスアスファルト混合物（１３） | 導水パイプ 排水性舗装用 ステンレス製 φ１８ | アスファルト乳剤 ＰＫＲ ゴム入り | 軽油 １．２号 パトロール給油 | - | -
|  |  |  | 各種(2.20t/m3以上2.30t/m3未満) | 1797.7 | 4.43 | 2.45 | 0.72 | 0.72 | 11.19 | 4.2 | 2.4 | 2.37 | 0.85 | 84.38 | 75.07 | 6.11 | 2.53 | 0.59 | - | アスファルトフィニッシャ［ホイール型］ 舗装幅2.4～6.0m | タイヤローラ［普通型・排出ガス対策型（第１次基準値）］ 質量 8～20t | ロードローラ［マカダム・排出ガス対策型（第１次基準値）］ 質量 10～12t | 普通作業員 | 特殊作業員 | 運転手（特殊） | 土木一般世話役 | アスファルト混合物 ポーラスアスファルト混合物（１３） | 導水パイプ 排水性舗装用 ステンレス製 φ１８ | アスファルト乳剤 ＰＫＲ ゴム入り | 軽油 １．２号 パトロール給油 | - | -
|  |  |  | 各種(2.30t/m3以上2.40t/m3未満) | 1857.6 | 4.28 | 2.37 | 0.7 | 0.69 | 10.82 | 4.06 | 2.32 | 2.29 | 0.82 | 84.9 | 75.88 | 5.92 | 2.45 | 0.57 | - | アスファルトフィニッシャ［ホイール型］ 舗装幅2.4～6.0m | タイヤローラ［普通型・排出ガス対策型（第１次基準値）］ 質量 8～20t | ロードローラ［マカダム・排出ガス対策型（第１次基準値）］ 質量 10～12t | 普通作業員 | 特殊作業員 | 運転手（特殊） | 土木一般世話役 | アスファルト混合物 ポーラスアスファルト混合物（１３） | 導水パイプ 排水性舗装用 ステンレス製 φ１８ | アスファルト乳剤 ＰＫＲ ゴム入り | 軽油 １．２号 パトロール給油 | - | -
|  | 無し | - | ｱｽﾌｧﾙﾄ混合物 ﾎﾟｰﾗｽｱｽﾌｧﾙﾄ混合物(13) | 1503 | 4.67 | 2.58 | 0.76 | 0.76 | 11.79 | 4.43 | 2.52 | 2.49 | 0.9 | 83.54 | 79.81 | 3.03 | 0.62 | - | - | アスファルトフィニッシャ［ホイール型］ 舗装幅2.4～6.0m | タイヤローラ［普通型・排出ガス対策型（第１次基準値）］ 質量 8～20t | ロードローラ［マカダム・排出ガス対策型（第１次基準値）］ 質量 10～12t | 普通作業員 | 特殊作業員 | 運転手（特殊） | 土木一般世話役 | アスファルト混合物 ポーラスアスファルト混合物（１３） | アスファルト乳剤 ＰＫＲ ゴム入り | 軽油 １．２号 パトロール給油 | - | - | -
|  |  |  | 各種(1.90t/m3以上2.00t/m3未満) | 1473 | 4.77 | 2.64 | 0.78 | 0.77 | 12.04 | 4.52 | 2.58 | 2.54 | 0.92 | 83.19 | 79.38 | 3.09 | 0.64 | - | - | アスファルトフィニッシャ［ホイール型］ 舗装幅2.4～6.0m | タイヤローラ［普通型・排出ガス対策型（第１次基準値）］ 質量 8～20t | ロードローラ［マカダム・排出ガス対策型（第１次基準値）］ 質量 10～12t | 普通作業員 | 特殊作業員 | 運転手（特殊） | 土木一般世話役 | アスファルト混合物 ポーラスアスファルト混合物（１３） | アスファルト乳剤 ＰＫＲ ゴム入り | 軽油 １．２号 パトロール給油 | - | - | -
|  |  |  | 各種(2.00t/m3以上2.10t/m3未満) | 1532.9 | 4.58 | 2.53 | 0.75 | 0.74 | 11.56 | 4.35 | 2.47 | 2.44 | 0.88 | 83.86 | 80.2 | 2.97 | 0.61 | - | - | アスファルトフィニッシャ［ホイール型］ 舗装幅2.4～6.0m | タイヤローラ［普通型・排出ガス対策型（第１次基準値）］ 質量 8～20t | ロードローラ［マカダム・排出ガス対策型（第１次基準値）］ 質量 10～12t | 普通作業員 | 特殊作業員 | 運転手（特殊） | 土木一般世話役 | アスファルト混合物 ポーラスアスファルト混合物（１３） | アスファルト乳剤 ＰＫＲ ゴム入り | 軽油 １．２号 パトロール給油 | - | - | -
|  |  |  | 各種(2.10t/m3以上2.20t/m3未満) | 1592.9 | 4.41 | 2.44 | 0.72 | 0.71 | 11.12 | 4.18 | 2.38 | 2.35 | 0.85 | 84.47 | 80.94 | 2.86 | 0.59 | - | - | アスファルトフィニッシャ［ホイール型］ 舗装幅2.4～6.0m | タイヤローラ［普通型・排出ガス対策型（第１次基準値）］ 質量 8～20t | ロードローラ［マカダム・排出ガス対策型（第１次基準値）］ 質量 10～12t | 普通作業員 | 特殊作業員 | 運転手（特殊） | 土木一般世話役 | アスファルト混合物 ポーラスアスファルト混合物（１３） | アスファルト乳剤 ＰＫＲ ゴム入り | 軽油 １．２号 パトロール給油 | - | - | -
|  |  |  | 各種(2.20t/m3以上2.30t/m3未満) | 1652.8 | 4.25 | 2.35 | 0.69 | 0.69 | 10.73 | 4.03 | 2.3 | 2.27 | 0.82 | 85.02 | 81.63 | 2.75 | 0.57 | - | - | アスファルトフィニッシャ［ホイール型］ 舗装幅2.4～6.0m | タイヤローラ［普通型・排出ガス対策型（第１次基準値）］ 質量 8～20t | ロードローラ［マカダム・排出ガス対策型（第１次基準値）］ 質量 10～12t | 普通作業員 | 特殊作業員 | 運転手（特殊） | 土木一般世話役 | アスファルト混合物 ポーラスアスファルト混合物（１３） | アスファルト乳剤 ＰＫＲ ゴム入り | 軽油 １．２号 パトロール給油 | - | - | -
|  |  |  | 各種(2.30t/m3以上2.40t/m3未満) | 1712.7 | 4.1 | 2.27 | 0.67 | 0.66 | 10.35 | 3.89 | 2.21 | 2.19 | 0.79 | 85.55 | 82.27 | 2.66 | 0.55 | - | - | アスファルトフィニッシャ［ホイール型］ 舗装幅2.4～6.0m | タイヤローラ［普通型・排出ガス対策型（第１次基準値）］ 質量 8～20t | ロードローラ［マカダム・排出ガス対策型（第１次基準値）］ 質量 10～12t | 普通作業員 | 特殊作業員 | 運転手（特殊） | 土木一般世話役 | アスファルト混合物 ポーラスアスファルト混合物（１３） | アスファルト乳剤 ＰＫＲ ゴム入り | 軽油 １．２号 パトロール給油 | - | - | -
| 45mm以上55mm未満 | 有り | 片側1車線 | ｱｽﾌｧﾙﾄ混合物 ﾎﾟｰﾗｽｱｽﾌｧﾙﾄ混合物(13) | 2112.5 | 3.78 | 2.09 | 0.62 | 0.61 | 9.51 | 3.57 | 2.04 | 2.01 | 0.72 | 86.71 | 70.98 | 13.01 | 2.15 | 0.5 | - | アスファルトフィニッシャ［ホイール型］ 舗装幅2.4～6.0m | タイヤローラ［普通型・排出ガス対策型（第１次基準値）］ 質量 8～20t | ロードローラ［マカダム・排出ガス対策型（第１次基準値）］ 質量 10～12t | 普通作業員 | 特殊作業員 | 運転手（特殊） | 土木一般世話役 | アスファルト混合物 ポーラスアスファルト混合物（１３） | 導水パイプ 排水性舗装用 ステンレス製 φ１８ | アスファルト乳剤 ＰＫＲ ゴム入り | 軽油 １．２号 パトロール給油 | - | -
|  |  |  | 各種(1.90t/m3以上2.00t/m3未満) | 2075.1 | 3.85 | 2.13 | 0.63 | 0.62 | 9.7 | 3.64 | 2.08 | 2.05 | 0.74 | 86.45 | 70.44 | 13.24 | 2.19 | 0.51 | - | アスファルトフィニッシャ［ホイール型］ 舗装幅2.4～6.0m | タイヤローラ［普通型・排出ガス対策型（第１次基準値）］ 質量 8～20t | ロードローラ［マカダム・排出ガス対策型（第１次基準値）］ 質量 10～12t | 普通作業員 | 特殊作業員 | 運転手（特殊） | 土木一般世話役 | アスファルト混合物 ポーラスアスファルト混合物（１３） | 導水パイプ 排水性舗装用 ステンレス製 φ１８ | アスファルト乳剤 ＰＫＲ ゴム入り | 軽油 １．２号 パトロール給油 | - | -
|  |  |  | 各種(2.00t/m3以上2.10t/m3未満) | 2150 | 3.71 | 2.05 | 0.61 | 0.6 | 9.35 | 3.51 | 2 | 1.98 | 0.71 | 86.94 | 71.5 | 12.78 | 2.11 | 0.49 | - | アスファルトフィニッシャ［ホイール型］ 舗装幅2.4～6.0m | タイヤローラ［普通型・排出ガス対策型（第１次基準値）］ 質量 8～20t | ロードローラ［マカダム・排出ガス対策型（第１次基準値）］ 質量 10～12t | 普通作業員 | 特殊作業員 | 運転手（特殊） | 土木一般世話役 | アスファルト混合物 ポーラスアスファルト混合物（１３） | 導水パイプ 排水性舗装用 ステンレス製 φ１８ | アスファルト乳剤 ＰＫＲ ゴム入り | 軽油 １．２号 パトロール給油 | - | -
|  |  |  | 各種(2.10t/m3以上2.20t/m3未満) | 2224.9 | 3.58 | 1.98 | 0.58 | 0.58 | 9.04 | 3.39 | 1.94 | 1.91 | 0.69 | 87.38 | 72.45 | 12.35 | 2.04 | 0.48 | - | アスファルトフィニッシャ［ホイール型］ 舗装幅2.4～6.0m | タイヤローラ［普通型・排出ガス対策型（第１次基準値）］ 質量 8～20t | ロードローラ［マカダム・排出ガス対策型（第１次基準値）］ 質量 10～12t | 普通作業員 | 特殊作業員 | 運転手（特殊） | 土木一般世話役 | アスファルト混合物 ポーラスアスファルト混合物（１３） | 導水パイプ 排水性舗装用 ステンレス製 φ１８ | アスファルト乳剤 ＰＫＲ ゴム入り | 軽油 １．２号 パトロール給油 | - | -
|  |  |  | 各種(2.20t/m3以上2.30t/m3未満) | 2299.8 | 3.47 | 1.92 | 0.57 | 0.56 | 8.74 | 3.28 | 1.87 | 1.85 | 0.67 | 87.79 | 73.34 | 11.95 | 1.98 | 0.46 | - | アスファルトフィニッシャ［ホイール型］ 舗装幅2.4～6.0m | タイヤローラ［普通型・排出ガス対策型（第１次基準値）］ 質量 8～20t | ロードローラ［マカダム・排出ガス対策型（第１次基準値）］ 質量 10～12t | 普通作業員 | 特殊作業員 | 運転手（特殊） | 土木一般世話役 | アスファルト混合物 ポーラスアスファルト混合物（１３） | 導水パイプ 排水性舗装用 ステンレス製 φ１８ | アスファルト乳剤 ＰＫＲ ゴム入り | 軽油 １．２号 パトロール給油 | - | -
|  |  |  | 各種(2.30t/m3以上2.40t/m3未満) | 2374.7 | 3.36 | 1.86 | 0.55 | 0.54 | 8.46 | 3.18 | 1.81 | 1.79 | 0.64 | 88.18 | 74.19 | 11.57 | 1.91 | 0.45 | - | アスファルトフィニッシャ［ホイール型］ 舗装幅2.4～6.0m | タイヤローラ［普通型・排出ガス対策型（第１次基準値）］ 質量 8～20t | ロードローラ［マカダム・排出ガス対策型（第１次基準値）］ 質量 10～12t | 普通作業員 | 特殊作業員 | 運転手（特殊） | 土木一般世話役 | アスファルト混合物 ポーラスアスファルト混合物（１３） | 導水パイプ 排水性舗装用 ステンレス製 φ１８ | アスファルト乳剤 ＰＫＲ ゴム入り | 軽油 １．２号 パトロール給油 | - | -
|  |  | 片側2車線以上 | ｱｽﾌｧﾙﾄ混合物 ﾎﾟｰﾗｽｱｽﾌｧﾙﾄ混合物(13) | 1947.5 | 4.09 | 2.26 | 0.67 | 0.66 | 10.33 | 3.88 | 2.21 | 2.18 | 0.79 | 85.58 | 76.98 | 5.64 | 2.34 | 0.55 | - | アスファルトフィニッシャ［ホイール型］ 舗装幅2.4～6.0m | タイヤローラ［普通型・排出ガス対策型（第１次基準値）］ 質量 8～20t | ロードローラ［マカダム・排出ガス対策型（第１次基準値）］ 質量 10～12t | 普通作業員 | 特殊作業員 | 運転手（特殊） | 土木一般世話役 | アスファルト混合物 ポーラスアスファルト混合物（１３） | 導水パイプ 排水性舗装用 ステンレス製 φ１８ | アスファルト乳剤 ＰＫＲ ゴム入り | 軽油 １．２号 パトロール給油 | - | -
|  |  |  | 各種(1.90t/m3以上2.00t/m3未満) | 1910.1 | 4.18 | 2.31 | 0.68 | 0.68 | 10.53 | 3.95 | 2.26 | 2.23 | 0.8 | 85.29 | 76.53 | 5.75 | 2.38 | 0.56 | - | アスファルトフィニッシャ［ホイール型］ 舗装幅2.4～6.0m | タイヤローラ［普通型・排出ガス対策型（第１次基準値）］ 質量 8～20t | ロードローラ［マカダム・排出ガス対策型（第１次基準値）］ 質量 10～12t | 普通作業員 | 特殊作業員 | 運転手（特殊） | 土木一般世話役 | アスファルト混合物 ポーラスアスファルト混合物（１３） | 導水パイプ 排水性舗装用 ステンレス製 φ１８ | アスファルト乳剤 ＰＫＲ ゴム入り | 軽油 １．２号 パトロール給油 | - | -
|  |  |  | 各種(2.00t/m3以上2.10t/m3未満) | 1985 | 4.02 | 2.22 | 0.66 | 0.65 | 10.12 | 3.8 | 2.17 | 2.14 | 0.77 | 85.86 | 77.42 | 5.54 | 2.29 | 0.54 | - | アスファルトフィニッシャ［ホイール型］ 舗装幅2.4～6.0m | タイヤローラ［普通型・排出ガス対策型（第１次基準値）］ 質量 8～20t | ロードローラ［マカダム・排出ガス対策型（第１次基準値）］ 質量 10～12t | 普通作業員 | 特殊作業員 | 運転手（特殊） | 土木一般世話役 | アスファルト混合物 ポーラスアスファルト混合物（１３） | 導水パイプ 排水性舗装用 ステンレス製 φ１８ | アスファルト乳剤 ＰＫＲ ゴム入り | 軽油 １．２号 パトロール給油 | - | -
|  |  |  | 各種(2.10t/m3以上2.20t/m3未満) | 2059.9 | 3.87 | 2.14 | 0.63 | 0.63 | 9.76 | 3.67 | 2.09 | 2.06 | 0.74 | 86.37 | 78.24 | 5.33 | 2.21 | 0.52 | - | アスファルトフィニッシャ［ホイール型］ 舗装幅2.4～6.0m | タイヤローラ［普通型・排出ガス対策型（第１次基準値）］ 質量 8～20t | ロードローラ［マカダム・排出ガス対策型（第１次基準値）］ 質量 10～12t | 普通作業員 | 特殊作業員 | 運転手（特殊） | 土木一般世話役 | アスファルト混合物 ポーラスアスファルト混合物（１３） | 導水パイプ 排水性舗装用 ステンレス製 φ１８ | アスファルト乳剤 ＰＫＲ ゴム入り | 軽油 １．２号 パトロール給油 | - | -
|  |  |  | 各種(2.20t/m3以上2.30t/m3未満) | 2134.8 | 3.74 | 2.07 | 0.61 | 0.6 | 9.42 | 3.54 | 2.02 | 1.99 | 0.72 | 86.84 | 78.99 | 5.15 | 2.13 | 0.5 | - | アスファルトフィニッシャ［ホイール型］ 舗装幅2.4～6.0m | タイヤローラ［普通型・排出ガス対策型（第１次基準値）］ 質量 8～20t | ロードローラ［マカダム・排出ガス対策型（第１次基準値）］ 質量 10～12t | 普通作業員 | 特殊作業員 | 運転手（特殊） | 土木一般世話役 | アスファルト混合物 ポーラスアスファルト混合物（１３） | 導水パイプ 排水性舗装用 ステンレス製 φ１８ | アスファルト乳剤 ＰＫＲ ゴム入り | 軽油 １．２号 パトロール給油 | - | -
|  |  |  | 各種(2.30t/m3以上2.40t/m3未満) | 2209.7 | 3.61 | 2 | 0.59 | 0.58 | 9.1 | 3.42 | 1.95 | 1.92 | 0.69 | 87.29 | 79.72 | 4.97 | 2.06 | 0.48 | - | アスファルトフィニッシャ［ホイール型］ 舗装幅2.4～6.0m | タイヤローラ［普通型・排出ガス対策型（第１次基準値）］ 質量 8～20t | ロードローラ［マカダム・排出ガス対策型（第１次基準値）］ 質量 10～12t | 普通作業員 | 特殊作業員 | 運転手（特殊） | 土木一般世話役 | アスファルト混合物 ポーラスアスファルト混合物（１３） | 導水パイプ 排水性舗装用 ステンレス製 φ１８ | アスファルト乳剤 ＰＫＲ ゴム入り | 軽油 １．２号 パトロール給油 | - | -
|  | 無し | - | ｱｽﾌｧﾙﾄ混合物 ﾎﾟｰﾗｽｱｽﾌｧﾙﾄ混合物(13) | 1802.6 | 3.9 | 2.15 | 0.64 | 0.63 | 9.84 | 3.7 | 2.1 | 2.08 | 0.75 | 86.26 | 83.15 | 2.52 | 0.52 | - | - | アスファルトフィニッシャ［ホイール型］ 舗装幅2.4～6.0m | タイヤローラ［普通型・排出ガス対策型（第１次基準値）］ 質量 8～20t | ロードローラ［マカダム・排出ガス対策型（第１次基準値）］ 質量 10～12t | 普通作業員 | 特殊作業員 | 運転手（特殊） | 土木一般世話役 | アスファルト混合物 ポーラスアスファルト混合物（１３） | アスファルト乳剤 ＰＫＲ ゴム入り | 軽油 １．２号 パトロール給油 | - | - | -
|  |  |  | 各種(1.90t/m3以上2.00t/m3未満) | 1765.2 | 3.98 | 2.2 | 0.65 | 0.64 | 10.03 | 3.77 | 2.15 | 2.12 | 0.76 | 85.99 | 82.81 | 2.58 | 0.53 | - | - | アスファルトフィニッシャ［ホイール型］ 舗装幅2.4～6.0m | タイヤローラ［普通型・排出ガス対策型（第１次基準値）］ 質量 8～20t | ロードローラ［マカダム・排出ガス対策型（第１次基準値）］ 質量 10～12t | 普通作業員 | 特殊作業員 | 運転手（特殊） | 土木一般世話役 | アスファルト混合物 ポーラスアスファルト混合物（１３） | アスファルト乳剤 ＰＫＲ ゴム入り | 軽油 １．２号 パトロール給油 | - | - | -
|  |  |  | 各種(2.00t/m3以上2.10t/m3未満) | 1840.1 | 3.82 | 2.11 | 0.62 | 0.62 | 9.62 | 3.62 | 2.06 | 2.03 | 0.73 | 86.56 | 83.51 | 2.47 | 0.51 | - | - | アスファルトフィニッシャ［ホイール型］ 舗装幅2.4～6.0m | タイヤローラ［普通型・排出ガス対策型（第１次基準値）］ 質量 8～20t | ロードローラ［マカダム・排出ガス対策型（第１次基準値）］ 質量 10～12t | 普通作業員 | 特殊作業員 | 運転手（特殊） | 土木一般世話役 | アスファルト混合物 ポーラスアスファルト混合物（１３） | アスファルト乳剤 ＰＫＲ ゴム入り | 軽油 １．２号 パトロール給油 | - | - | -
|  |  |  | 各種(2.10t/m3以上2.20t/m3未満) | 1915 | 3.67 | 2.03 | 0.6 | 0.59 | 9.24 | 3.48 | 1.98 | 1.95 | 0.7 | 87.09 | 84.16 | 2.38 | 0.49 | - | - | アスファルトフィニッシャ［ホイール型］ 舗装幅2.4～6.0m | タイヤローラ［普通型・排出ガス対策型（第１次基準値）］ 質量 8～20t | ロードローラ［マカダム・排出ガス対策型（第１次基準値）］ 質量 10～12t | 普通作業員 | 特殊作業員 | 運転手（特殊） | 土木一般世話役 | アスファルト混合物 ポーラスアスファルト混合物（１３） | アスファルト乳剤 ＰＫＲ ゴム入り | 軽油 １．２号 パトロール給油 | - | - | -
|  |  |  | 各種(2.20t/m3以上2.30t/m3未満) | 1989.9 | 3.53 | 1.95 | 0.58 | 0.57 | 8.91 | 3.35 | 1.91 | 1.88 | 0.68 | 87.56 | 84.74 | 2.29 | 0.47 | - | - | アスファルトフィニッシャ［ホイール型］ 舗装幅2.4～6.0m | タイヤローラ［普通型・排出ガス対策型（第１次基準値）］ 質量 8～20t | ロードローラ［マカダム・排出ガス対策型（第１次基準値）］ 質量 10～12t | 普通作業員 | 特殊作業員 | 運転手（特殊） | 土木一般世話役 | アスファルト混合物 ポーラスアスファルト混合物（１３） | アスファルト乳剤 ＰＫＲ ゴム入り | 軽油 １．２号 パトロール給油 | - | - | -
|  |  |  | 各種(2.30t/m3以上2.40t/m3未満) | 2064.8 | 3.39 | 1.88 | 0.55 | 0.55 | 8.58 | 3.23 | 1.84 | 1.81 | 0.65 | 88.03 | 85.32 | 2.2 | 0.45 | - | - | アスファルトフィニッシャ［ホイール型］ 舗装幅2.4～6.0m | タイヤローラ［普通型・排出ガス対策型（第１次基準値）］ 質量 8～20t | ロードローラ［マカダム・排出ガス対策型（第１次基準値）］ 質量 10～12t | 普通作業員 | 特殊作業員 | 運転手（特殊） | 土木一般世話役 | アスファルト混合物 ポーラスアスファルト混合物（１３） | アスファルト乳剤 ＰＫＲ ゴム入り | 軽油 １．２号 パトロール給油 | - | - | -
| 55mm以上65mm未満 | 有り | 片側1車線 | ｱｽﾌｧﾙﾄ混合物 ﾎﾟｰﾗｽｱｽﾌｧﾙﾄ混合物(13) | 2412.1 | 3.3 | 1.83 | 0.54 | 0.53 | 8.33 | 3.13 | 1.79 | 1.76 | 0.63 | 88.37 | 74.6 | 11.39 | 1.88 | 0.44 | - | アスファルトフィニッシャ［ホイール型］ 舗装幅2.4～6.0m | タイヤローラ［普通型・排出ガス対策型（第１次基準値）］ 質量 8～20t | ロードローラ［マカダム・排出ガス対策型（第１次基準値）］ 質量 10～12t | 普通作業員 | 特殊作業員 | 運転手（特殊） | 土木一般世話役 | アスファルト混合物 ポーラスアスファルト混合物（１３） | 導水パイプ 排水性舗装用 ステンレス製 φ１８ | アスファルト乳剤 ＰＫＲ ゴム入り | 軽油 １．２号 パトロール給油 | - | -
|  |  |  | 各種(1.90t/m3以上2.00t/m3未満) | 2367.2 | 3.36 | 1.86 | 0.55 | 0.54 | 8.5 | 3.19 | 1.82 | 1.8 | 0.65 | 88.14 | 74.1 | 11.61 | 1.92 | 0.45 | - | アスファルトフィニッシャ［ホイール型］ 舗装幅2.4～6.0m | タイヤローラ［普通型・排出ガス対策型（第１次基準値）］ 質量 8～20t | ロードローラ［マカダム・排出ガス対策型（第１次基準値）］ 質量 10～12t | 普通作業員 | 特殊作業員 | 運転手（特殊） | 土木一般世話役 | アスファルト混合物 ポーラスアスファルト混合物（１３） | 導水パイプ 排水性舗装用 ステンレス製 φ１８ | アスファルト乳剤 ＰＫＲ ゴム入り | 軽油 １．２号 パトロール給油 | - | -
|  |  |  | 各種(2.00t/m3以上2.10t/m3未満) | 2457 | 3.24 | 1.79 | 0.53 | 0.52 | 8.17 | 3.07 | 1.75 | 1.73 | 0.62 | 88.59 | 75.06 | 11.19 | 1.85 | 0.43 | - | アスファルトフィニッシャ［ホイール型］ 舗装幅2.4～6.0m | タイヤローラ［普通型・排出ガス対策型（第１次基準値）］ 質量 8～20t | ロードローラ［マカダム・排出ガス対策型（第１次基準値）］ 質量 10～12t | 普通作業員 | 特殊作業員 | 運転手（特殊） | 土木一般世話役 | アスファルト混合物 ポーラスアスファルト混合物（１３） | 導水パイプ 排水性舗装用 ステンレス製 φ１８ | アスファルト乳剤 ＰＫＲ ゴム入り | 軽油 １．２号 パトロール給油 | - | -
|  |  |  | 各種(2.10t/m3以上2.20t/m3未満) | 2546.9 | 3.13 | 1.73 | 0.51 | 0.51 | 7.89 | 2.96 | 1.69 | 1.67 | 0.6 | 88.98 | 75.94 | 10.79 | 1.78 | 0.42 | - | アスファルトフィニッシャ［ホイール型］ 舗装幅2.4～6.0m | タイヤローラ［普通型・排出ガス対策型（第１次基準値）］ 質量 8～20t | ロードローラ［マカダム・排出ガス対策型（第１次基準値）］ 質量 10～12t | 普通作業員 | 特殊作業員 | 運転手（特殊） | 土木一般世話役 | アスファルト混合物 ポーラスアスファルト混合物（１３） | 導水パイプ 排水性舗装用 ステンレス製 φ１８ | アスファルト乳剤 ＰＫＲ ゴム入り | 軽油 １．２号 パトロール給油 | - | -
|  |  |  | 各種(2.20t/m3以上2.30t/m3未満) | 2636.8 | 3.02 | 1.67 | 0.49 | 0.49 | 7.61 | 2.86 | 1.63 | 1.61 | 0.58 | 89.37 | 76.78 | 10.42 | 1.72 | 0.4 | - | アスファルトフィニッシャ［ホイール型］ 舗装幅2.4～6.0m | タイヤローラ［普通型・排出ガス対策型（第１次基準値）］ 質量 8～20t | ロードローラ［マカダム・排出ガス対策型（第１次基準値）］ 質量 10～12t | 普通作業員 | 特殊作業員 | 運転手（特殊） | 土木一般世話役 | アスファルト混合物 ポーラスアスファルト混合物（１３） | 導水パイプ 排水性舗装用 ステンレス製 φ１８ | アスファルト乳剤 ＰＫＲ ゴム入り | 軽油 １．２号 パトロール給油 | - | -
|  |  |  | 各種(2.30t/m3以上2.40t/m3未満) | 2726.7 | 2.93 | 1.62 | 0.48 | 0.47 | 7.37 | 2.77 | 1.58 | 1.56 | 0.56 | 89.7 | 77.51 | 10.08 | 1.67 | 0.39 | - | アスファルトフィニッシャ［ホイール型］ 舗装幅2.4～6.0m | タイヤローラ［普通型・排出ガス対策型（第１次基準値）］ 質量 8～20t | ロードローラ［マカダム・排出ガス対策型（第１次基準値）］ 質量 10～12t | 普通作業員 | 特殊作業員 | 運転手（特殊） | 土木一般世話役 | アスファルト混合物 ポーラスアスファルト混合物（１３） | 導水パイプ 排水性舗装用 ステンレス製 φ１８ | アスファルト乳剤 ＰＫＲ ゴム入り | 軽油 １．２号 パトロール給油 | - | -
|  |  | 片側2車線以上 | ｱｽﾌｧﾙﾄ混合物 ﾎﾟｰﾗｽｱｽﾌｧﾙﾄ混合物(13) | 2247.1 | 3.54 | 1.96 | 0.58 | 0.57 | 8.95 | 3.36 | 1.92 | 1.89 | 0.68 | 87.51 | 80.07 | 4.89 | 2.02 | 0.47 | - | アスファルトフィニッシャ［ホイール型］ 舗装幅2.4～6.0m | タイヤローラ［普通型・排出ガス対策型（第１次基準値）］ 質量 8～20t | ロードローラ［マカダム・排出ガス対策型（第１次基準値）］ 質量 10～12t | 普通作業員 | 特殊作業員 | 運転手（特殊） | 土木一般世話役 | アスファルト混合物 ポーラスアスファルト混合物（１３） | 導水パイプ 排水性舗装用 ステンレス製 φ１８ | アスファルト乳剤 ＰＫＲ ゴム入り | 軽油 １．２号 パトロール給油 | - | -
|  |  |  | 各種(1.90t/m3以上2.00t/m3未満) | 2202.2 | 3.62 | 2 | 0.59 | 0.59 | 9.13 | 3.43 | 1.96 | 1.93 | 0.69 | 87.25 | 79.66 | 4.99 | 2.06 | 0.48 | - | アスファルトフィニッシャ［ホイール型］ 舗装幅2.4～6.0m | タイヤローラ［普通型・排出ガス対策型（第１次基準値）］ 質量 8～20t | ロードローラ［マカダム・排出ガス対策型（第１次基準値）］ 質量 10～12t | 普通作業員 | 特殊作業員 | 運転手（特殊） | 土木一般世話役 | アスファルト混合物 ポーラスアスファルト混合物（１３） | 導水パイプ 排水性舗装用 ステンレス製 φ１８ | アスファルト乳剤 ＰＫＲ ゴム入り | 軽油 １．２号 パトロール給油 | - | -
|  |  |  | 各種(2.00t/m3以上2.10t/m3未満) | 2292.1 | 3.47 | 1.92 | 0.57 | 0.56 | 8.77 | 3.29 | 1.88 | 1.85 | 0.67 | 87.76 | 80.47 | 4.79 | 1.98 | 0.46 | - | アスファルトフィニッシャ［ホイール型］ 舗装幅2.4～6.0m | タイヤローラ［普通型・排出ガス対策型（第１次基準値）］ 質量 8～20t | ロードローラ［マカダム・排出ガス対策型（第１次基準値）］ 質量 10～12t | 普通作業員 | 特殊作業員 | 運転手（特殊） | 土木一般世話役 | アスファルト混合物 ポーラスアスファルト混合物（１３） | 導水パイプ 排水性舗装用 ステンレス製 φ１８ | アスファルト乳剤 ＰＫＲ ゴム入り | 軽油 １．２号 パトロール給油 | - | -
|  |  |  | 各種(2.10t/m3以上2.20t/m3未満) | 2381.9 | 3.35 | 1.85 | 0.55 | 0.54 | 8.43 | 3.17 | 1.81 | 1.78 | 0.64 | 88.22 | 81.19 | 4.61 | 1.91 | 0.45 | - | アスファルトフィニッシャ［ホイール型］ 舗装幅2.4～6.0m | タイヤローラ［普通型・排出ガス対策型（第１次基準値）］ 質量 8～20t | ロードローラ［マカダム・排出ガス対策型（第１次基準値）］ 質量 10～12t | 普通作業員 | 特殊作業員 | 運転手（特殊） | 土木一般世話役 | アスファルト混合物 ポーラスアスファルト混合物（１３） | 導水パイプ 排水性舗装用 ステンレス製 φ１８ | アスファルト乳剤 ＰＫＲ ゴム入り | 軽油 １．２号 パトロール給油 | - | -
|  |  |  | 各種(2.20t/m3以上2.30t/m3未満) | 2471.8 | 3.22 | 1.78 | 0.53 | 0.52 | 8.13 | 3.05 | 1.74 | 1.72 | 0.62 | 88.65 | 81.88 | 4.44 | 1.84 | 0.43 | - | アスファルトフィニッシャ［ホイール型］ 舗装幅2.4～6.0m | タイヤローラ［普通型・排出ガス対策型（第１次基準値）］ 質量 8～20t | ロードローラ［マカダム・排出ガス対策型（第１次基準値）］ 質量 10～12t | 普通作業員 | 特殊作業員 | 運転手（特殊） | 土木一般世話役 | アスファルト混合物 ポーラスアスファルト混合物（１３） | 導水パイプ 排水性舗装用 ステンレス製 φ１８ | アスファルト乳剤 ＰＫＲ ゴム入り | 軽油 １．２号 パトロール給油 | - | -
|  |  |  | 各種(2.30t/m3以上2.40t/m3未満) | 2561.7 | 3.11 | 1.72 | 0.51 | 0.5 | 7.85 | 2.95 | 1.68 | 1.66 | 0.6 | 89.04 | 82.52 | 4.29 | 1.77 | 0.41 | - | アスファルトフィニッシャ［ホイール型］ 舗装幅2.4～6.0m | タイヤローラ［普通型・排出ガス対策型（第１次基準値）］ 質量 8～20t | ロードローラ［マカダム・排出ガス対策型（第１次基準値）］ 質量 10～12t | 普通作業員 | 特殊作業員 | 運転手（特殊） | 土木一般世話役 | アスファルト混合物 ポーラスアスファルト混合物（１３） | 導水パイプ 排水性舗装用 ステンレス製 φ１８ | アスファルト乳剤 ＰＫＲ ゴム入り | 軽油 １．２号 パトロール給油 | - | -
|  | 無し | - | ｱｽﾌｧﾙﾄ混合物 ﾎﾟｰﾗｽｱｽﾌｧﾙﾄ混合物(13) | 2102.2 | 3.34 | 1.85 | 0.54 | 0.54 | 8.42 | 3.17 | 1.8 | 1.78 | 0.64 | 88.24 | 85.58 | 2.16 | 0.44 | - | - | アスファルトフィニッシャ［ホイール型］ 舗装幅2.4～6.0m | タイヤローラ［普通型・排出ガス対策型（第１次基準値）］ 質量 8～20t | ロードローラ［マカダム・排出ガス対策型（第１次基準値）］ 質量 10～12t | 普通作業員 | 特殊作業員 | 運転手（特殊） | 土木一般世話役 | アスファルト混合物 ポーラスアスファルト混合物（１３） | アスファルト乳剤 ＰＫＲ ゴム入り | 軽油 １．２号 パトロール給油 | - | - | -
|  |  |  | 各種(1.90t/m3以上2.00t/m3未満) | 2057.2 | 3.42 | 1.89 | 0.56 | 0.55 | 8.61 | 3.24 | 1.84 | 1.82 | 0.65 | 87.97 | 85.25 | 2.21 | 0.45 | - | - | アスファルトフィニッシャ［ホイール型］ 舗装幅2.4～6.0m | タイヤローラ［普通型・排出ガス対策型（第１次基準値）］ 質量 8～20t | ロードローラ［マカダム・排出ガス対策型（第１次基準値）］ 質量 10～12t | 普通作業員 | 特殊作業員 | 運転手（特殊） | 土木一般世話役 | アスファルト混合物 ポーラスアスファルト混合物（１３） | アスファルト乳剤 ＰＫＲ ゴム入り | 軽油 １．２号 パトロール給油 | - | - | -
|  |  |  | 各種(2.00t/m3以上2.10t/m3未満) | 2147.1 | 3.27 | 1.81 | 0.53 | 0.53 | 8.25 | 3.1 | 1.77 | 1.74 | 0.63 | 88.48 | 85.87 | 2.12 | 0.43 | - | - | アスファルトフィニッシャ［ホイール型］ 舗装幅2.4～6.0m | タイヤローラ［普通型・排出ガス対策型（第１次基準値）］ 質量 8～20t | ロードローラ［マカダム・排出ガス対策型（第１次基準値）］ 質量 10～12t | 普通作業員 | 特殊作業員 | 運転手（特殊） | 土木一般世話役 | アスファルト混合物 ポーラスアスファルト混合物（１３） | アスファルト乳剤 ＰＫＲ ゴム入り | 軽油 １．２号 パトロール給油 | - | - | -
|  |  |  | 各種(2.10t/m3以上2.20t/m3未満) | 2237 | 3.14 | 1.74 | 0.51 | 0.51 | 7.91 | 2.98 | 1.69 | 1.67 | 0.6 | 88.95 | 86.45 | 2.03 | 0.42 | - | - | アスファルトフィニッシャ［ホイール型］ 舗装幅2.4～6.0m | タイヤローラ［普通型・排出ガス対策型（第１次基準値）］ 質量 8～20t | ロードローラ［マカダム・排出ガス対策型（第１次基準値）］ 質量 10～12t | 普通作業員 | 特殊作業員 | 運転手（特殊） | 土木一般世話役 | アスファルト混合物 ポーラスアスファルト混合物（１３） | アスファルト乳剤 ＰＫＲ ゴム入り | 軽油 １．２号 パトロール給油 | - | - | -
|  |  |  | 各種(2.20t/m3以上2.30t/m3未満) | 2326.9 | 3.02 | 1.67 | 0.49 | 0.49 | 7.61 | 2.86 | 1.63 | 1.61 | 0.58 | 89.37 | 86.97 | 1.95 | 0.4 | - | - | アスファルトフィニッシャ［ホイール型］ 舗装幅2.4～6.0m | タイヤローラ［普通型・排出ガス対策型（第１次基準値）］ 質量 8～20t | ロードローラ［マカダム・排出ガス対策型（第１次基準値）］ 質量 10～12t | 普通作業員 | 特殊作業員 | 運転手（特殊） | 土木一般世話役 | アスファルト混合物 ポーラスアスファルト混合物（１３） | アスファルト乳剤 ＰＫＲ ゴム入り | 軽油 １．２号 パトロール給油 | - | - | -
|  |  |  | 各種(2.30t/m3以上2.40t/m3未満) | 2416.8 | 2.9 | 1.61 | 0.47 | 0.47 | 7.34 | 2.76 | 1.57 | 1.55 | 0.56 | 89.76 | 87.44 | 1.88 | 0.39 | - | - | アスファルトフィニッシャ［ホイール型］ 舗装幅2.4～6.0m | タイヤローラ［普通型・排出ガス対策型（第１次基準値）］ 質量 8～20t | ロードローラ［マカダム・排出ガス対策型（第１次基準値）］ 質量 10～12t | 普通作業員 | 特殊作業員 | 運転手（特殊） | 土木一般世話役 | アスファルト混合物 ポーラスアスファルト混合物（１３） | アスファルト乳剤 ＰＫＲ ゴム入り | 軽油 １．２号 パトロール給油 | - | - | -

## 211
No.211【 フィルター層 】
＜ 積算単位：ｍ２ ＞
条件区分 | 標準単価 | 機労材構成比 | [14 empty] | 代表機労材規格 | [11 empty] | 備考
平均厚さ |  | K |  |  |  | R |  |  |  |  | Z |  |  |  |  | S | K （ *印：賃料） |  |  | R |  |  |  | Z |  |  |  | S
|  |  | K1 | K2 | K3 |  | R1 | R2 | R3 | R4 |  | Z1 | Z2 | Z3 | Z4 |  | K1 | K2 | K3 | R1 | R2 | R3 | R4 | Z1 | Z2 | Z3 | Z4
40mm以上60mm未満 | 739.45 | 4.6 | 4.19 | - | - | 83.66 | 35.29 | 20.15 | 10.73 | 9.89 | 11.74 | 10.79 | 0.87 | - | - | - | 振動ローラ（舗装用）[搭乗・コンバインド式・排出ガス対策型(第１次基準値)]質量3～4t | - | - | 普通作業員 | 特殊作業員 | 土木一般世話役 | 運転手（特殊） | 砂 再生砂 | 軽油 １．２号 パトロール給油 | - | - | - | -
60mm以上80mm未満 | 771.37 | 4.42 | 4.02 | - | - | 80.19 | 33.83 | 19.32 | 10.28 | 9.48 | 15.39 | 14.48 | 0.83 | - | - | - | 振動ローラ（舗装用）[搭乗・コンバインド式・排出ガス対策型(第１次基準値)]質量3～4t | - | - | 普通作業員 | 特殊作業員 | 土木一般世話役 | 運転手（特殊） | 砂 再生砂 | 軽油 １．２号 パトロール給油 | - | - | - | -
80mm以上100mm未満 | 803.29 | 4.24 | 3.86 | - | - | 77 | 32.49 | 18.55 | 9.87 | 9.1 | 18.76 | 17.88 | 0.8 | - | - | - | 振動ローラ（舗装用）[搭乗・コンバインド式・排出ガス対策型(第１次基準値)]質量3～4t | - | - | 普通作業員 | 特殊作業員 | 土木一般世話役 | 運転手（特殊） | 砂 再生砂 | 軽油 １．２号 パトロール給油 | - | - | - | -
100mm以上120mm未満 | 835.21 | 4.08 | 3.71 | - | - | 74.07 | 31.25 | 17.84 | 9.5 | 8.75 | 21.85 | 21.01 | 0.77 | - | - | - | 振動ローラ（舗装用）[搭乗・コンバインド式・排出ガス対策型(第１次基準値)]質量3～4t | - | - | 普通作業員 | 特殊作業員 | 土木一般世話役 | 運転手（特殊） | 砂 再生砂 | 軽油 １．２号 パトロール給油 | - | - | - | -
120mm以上140mm未満 | 867.13 | 3.93 | 3.58 | - | - | 71.34 | 30.1 | 17.18 | 9.15 | 8.43 | 24.73 | 23.92 | 0.74 | - | - | - | 振動ローラ（舗装用）[搭乗・コンバインド式・排出ガス対策型(第１次基準値)]質量3～4t | - | - | 普通作業員 | 特殊作業員 | 土木一般世話役 | 運転手（特殊） | 砂 再生砂 | 軽油 １．２号 パトロール給油 | - | - | - | -
140mm以上160mm未満 | 899.05 | 3.79 | 3.45 | - | - | 68.81 | 29.04 | 16.57 | 8.82 | 8.13 | 27.4 | 26.62 | 0.71 | - | - | - | 振動ローラ（舗装用）[搭乗・コンバインド式・排出ガス対策型(第１次基準値)]質量3～4t | - | - | 普通作業員 | 特殊作業員 | 土木一般世話役 | 運転手（特殊） | 砂 再生砂 | 軽油 １．２号 パトロール給油 | - | - | - | -
160mm以上180mm未満 | 930.97 | 3.66 | 3.33 | - | - | 66.45 | 28.05 | 16 | 8.52 | 7.85 | 29.89 | 29.14 | 0.69 | - | - | - | 振動ローラ（舗装用）[搭乗・コンバインド式・排出ガス対策型(第１次基準値)]質量3～4t | - | - | 普通作業員 | 特殊作業員 | 土木一般世話役 | 運転手（特殊） | 砂 再生砂 | 軽油 １．２号 パトロール給油 | - | - | - | -
180mm以上200mm未満 | 962.89 | 3.54 | 3.22 | - | - | 64.24 | 27.11 | 15.47 | 8.24 | 7.59 | 32.22 | 31.49 | 0.67 | - | - | - | 振動ローラ（舗装用）[搭乗・コンバインド式・排出ガス対策型(第１次基準値)]質量3～4t | - | - | 普通作業員 | 特殊作業員 | 土木一般世話役 | 運転手（特殊） | 砂 再生砂 | 軽油 １．２号 パトロール給油 | - | - | - | -
200mm以上220mm以下 | 994.81 | 3.43 | 3.12 | - | - | 62.17 | 26.22 | 14.98 | 7.97 | 7.35 | 34.4 | 33.69 | 0.65 | - | - | - | 振動ローラ（舗装用）[搭乗・コンバインド式・排出ガス対策型(第１次基準値)]質量3～4t | - | - | 普通作業員 | 特殊作業員 | 土木一般世話役 | 運転手（特殊） | 砂 再生砂 | 軽油 １．２号 パトロール給油 | - | - | - | -

## 212
No.212【 透水性アスファルト舗装 】
＜ 積算単位：ｍ２ ＞
条件区分 |  |  | 標準単価 | 機労材構成比 | [14 empty] | 代表機労材規格 | [11 empty] | 備考
平均幅員 | 平均厚さ | 締固め後密度 |  | K |  |  |  | R |  |  |  |  | Z |  |  |  |  | S | K （ *印：賃料） |  |  | R |  |  |  | Z |  |  |  | S
[5 empty] | K1 | K2 | K3 |  | R1 | R2 | R3 | R4 |  | Z1 | Z2 | Z3 | Z4 |  | K1 | K2 | K3 | R1 | R2 | R3 | R4 | Z1 | Z2 | Z3 | Z4
1.4m未満 | 25mm以上35mm未満 | 2.05t/m3(標準) | 1763.9 | 0.73 | 0.55 | 0.12 | - | 57.19 | 24.55 | 21.42 | 6.51 | - | 42.08 | 41.8 | 0.16 | 0.1 | - | - | 振動ローラ（舗装用）[ハンドガイド型]質量0.5～0.6t | 振動コンパクタ[前進型]質量40～60kg | - | 特殊作業員 | 普通作業員 | 土木一般世話役 | - | アスファルト混合物 開粒度ＡＳ混合物（１３） | ガソリン レギュラー スタンド | 軽油 １．２号 パトロール給油 | - | - | -
|  | 各種 1.90t/m3以上2.00t/m3未満 | 1727.9 | 0.74 | 0.56 | 0.12 | - | 58.39 | 25.06 | 21.87 | 6.65 | - | 40.87 | 40.59 | 0.16 | 0.1 | - | - | 振動ローラ（舗装用）[ハンドガイド型]質量0.5～0.6t | 振動コンパクタ[前進型]質量40～60kg | - | 特殊作業員 | 普通作業員 | 土木一般世話役 | - | アスファルト混合物 開粒度ＡＳ混合物（１３） | ガソリン レギュラー スタンド | 軽油 １．２号 パトロール給油 | - | - | -
|  | 各種 2.00t/m3以上2.10t/m3未満 | 1763.9 | 0.73 | 0.55 | 0.12 | - | 57.19 | 24.55 | 21.42 | 6.51 | - | 42.08 | 41.8 | 0.16 | 0.1 | - | - | 振動ローラ（舗装用）[ハンドガイド型]質量0.5～0.6t | 振動コンパクタ[前進型]質量40～60kg | - | 特殊作業員 | 普通作業員 | 土木一般世話役 | - | アスファルト混合物 開粒度ＡＳ混合物（１３） | ガソリン レギュラー スタンド | 軽油 １．２号 パトロール給油 | - | - | -
| 35mm以上45mm未満 | 2.05t/m3(標準) | 2009.7 | 0.63 | 0.48 | 0.1 | - | 50.2 | 21.54 | 18.8 | 5.72 | - | 49.17 | 48.92 | 0.14 | 0.09 | - | - | 振動ローラ（舗装用）[ハンドガイド型]質量0.5～0.6t | 振動コンパクタ[前進型]質量40～60kg | - | 特殊作業員 | 普通作業員 | 土木一般世話役 | - | アスファルト混合物 開粒度ＡＳ混合物（１３） | ガソリン レギュラー スタンド | 軽油 １．２号 パトロール給油 | - | - | -
|  | 各種 1.90t/m3以上2.00t/m3未満 | 1961.7 | 0.65 | 0.49 | 0.11 | - | 51.43 | 22.07 | 19.26 | 5.86 | - | 47.92 | 47.67 | 0.14 | 0.09 | - | - | 振動ローラ（舗装用）[ハンドガイド型]質量0.5～0.6t | 振動コンパクタ[前進型]質量40～60kg | - | 特殊作業員 | 普通作業員 | 土木一般世話役 | - | アスファルト混合物 開粒度ＡＳ混合物（１３） | ガソリン レギュラー スタンド | 軽油 １．２号 パトロール給油 | - | - | -
|  | 各種 2.00t/m3以上2.10t/m3未満 | 2009.7 | 0.63 | 0.48 | 0.1 | - | 50.2 | 21.54 | 18.8 | 5.72 | - | 49.17 | 48.92 | 0.14 | 0.09 | - | - | 振動ローラ（舗装用）[ハンドガイド型]質量0.5～0.6t | 振動コンパクタ[前進型]質量40～60kg | - | 特殊作業員 | 普通作業員 | 土木一般世話役 | - | アスファルト混合物 開粒度ＡＳ混合物（１３） | ガソリン レギュラー スタンド | 軽油 １．２号 パトロール給油 | - | - | -
| 45mm以上50mm以下 | 2.05t/m3(標準) | 2194 | 0.57 | 0.44 | 0.09 | - | 45.93 | 19.68 | 17.22 | 5.24 | - | 53.5 | 53.28 | 0.13 | 0.08 | - | - | 振動ローラ（舗装用）[ハンドガイド型]質量0.5～0.6t | 振動コンパクタ[前進型]質量40～60kg | - | 特殊作業員 | 普通作業員 | 土木一般世話役 | - | アスファルト混合物 開粒度ＡＳ混合物（１３） | ガソリン レギュラー スタンド | 軽油 １．２号 パトロール給油 | - | - | -
|  | 各種 1.90t/m3以上2.00t/m3未満 | 2137.1 | 0.6 | 0.45 | 0.1 | - | 47.16 | 20.21 | 17.68 | 5.38 | - | 52.24 | 52.01 | 0.13 | 0.08 | - | - | 振動ローラ（舗装用）[ハンドガイド型]質量0.5～0.6t | 振動コンパクタ[前進型]質量40～60kg | - | 特殊作業員 | 普通作業員 | 土木一般世話役 | - | アスファルト混合物 開粒度ＡＳ混合物（１３） | ガソリン レギュラー スタンド | 軽油 １．２号 パトロール給油 | - | - | -
|  | 各種 2.00t/m3以上2.10t/m3未満 | 2194 | 0.57 | 0.44 | 0.09 | - | 45.93 | 19.68 | 17.22 | 5.24 | - | 53.5 | 53.28 | 0.13 | 0.08 | - | - | 振動ローラ（舗装用）[ハンドガイド型]質量0.5～0.6t | 振動コンパクタ[前進型]質量40～60kg | - | 特殊作業員 | 普通作業員 | 土木一般世話役 | - | アスファルト混合物 開粒度ＡＳ混合物（１３） | ガソリン レギュラー スタンド | 軽油 １．２号 パトロール給油 | - | - | -
1.4m以上 | 25mm以上35mm未満 | 2.05t/m3(標準) | 1210.9 | 5.32 | 3.74 | 1.24 | - | 33.08 | 13 | 8.91 | 5.84 | 3.17 | 61.6 | 60.94 | 0.62 | - | - | - | アスファルトフィニッシャ[クローラ型]舗装幅1.4～3.0m | 振動ローラ（舗装用）[搭乗・コンバインド式・排出ガス対策型(第１次基準値)]質量3～4t | - | 普通作業員 | 特殊作業員 | 運転手（特殊） | 土木一般世話役 | アスファルト混合物 開粒度ＡＳ混合物（１３） | 軽油 １．２号 パトロール給油 | - | - | - | -
|  | 各種 1.90t/m3以上2.00t/m3未満 | 1174.9 | 5.47 | 3.85 | 1.27 | - | 34.1 | 13.4 | 9.19 | 6.02 | 3.26 | 60.43 | 59.76 | 0.63 | - | - | - | アスファルトフィニッシャ[クローラ型]舗装幅1.4～3.0m | 振動ローラ（舗装用）[搭乗・コンバインド式・排出ガス対策型(第１次基準値)]質量3～4t | - | 普通作業員 | 特殊作業員 | 運転手（特殊） | 土木一般世話役 | アスファルト混合物 開粒度ＡＳ混合物（１３） | 軽油 １．２号 パトロール給油 | - | - | - | -
|  | 各種 2.00t/m3以上2.10t/m3未満 | 1210.9 | 5.32 | 3.74 | 1.24 | - | 33.08 | 13 | 8.91 | 5.84 | 3.17 | 61.6 | 60.94 | 0.62 | - | - | - | アスファルトフィニッシャ[クローラ型]舗装幅1.4～3.0m | 振動ローラ（舗装用）[搭乗・コンバインド式・排出ガス対策型(第１次基準値)]質量3～4t | - | 普通作業員 | 特殊作業員 | 運転手（特殊） | 土木一般世話役 | アスファルト混合物 開粒度ＡＳ混合物（１３） | 軽油 １．２号 パトロール給油 | - | - | - | -
| 35mm以上45mm未満 | 2.05t/m3(標準) | 1456.7 | 4.41 | 3.1 | 1.03 | - | 27.5 | 10.8 | 7.41 | 4.86 | 2.63 | 68.09 | 67.55 | 0.51 | - | - | - | アスファルトフィニッシャ[クローラ型]舗装幅1.4～3.0m | 振動ローラ（舗装用）[搭乗・コンバインド式・排出ガス対策型(第１次基準値)]質量3～4t | - | 普通作業員 | 特殊作業員 | 運転手（特殊） | 土木一般世話役 | アスファルト混合物 開粒度ＡＳ混合物（１３） | 軽油 １．２号 パトロール給油 | - | - | - | -
|  | 各種 1.90t/m3以上2.00t/m3未満 | 1408.7 | 4.56 | 3.21 | 1.06 | - | 28.43 | 11.17 | 7.66 | 5.02 | 2.72 | 67.01 | 66.45 | 0.53 | - | - | - | アスファルトフィニッシャ[クローラ型]舗装幅1.4～3.0m | 振動ローラ（舗装用）[搭乗・コンバインド式・排出ガス対策型(第１次基準値)]質量3～4t | - | 普通作業員 | 特殊作業員 | 運転手（特殊） | 土木一般世話役 | アスファルト混合物 開粒度ＡＳ混合物（１３） | 軽油 １．２号 パトロール給油 | - | - | - | -
|  | 各種 2.00t/m3以上2.10t/m3未満 | 1456.7 | 4.41 | 3.1 | 1.03 | - | 27.5 | 10.8 | 7.41 | 4.86 | 2.63 | 68.09 | 67.55 | 0.51 | - | - | - | アスファルトフィニッシャ[クローラ型]舗装幅1.4～3.0m | 振動ローラ（舗装用）[搭乗・コンバインド式・排出ガス対策型(第１次基準値)]質量3～4t | - | 普通作業員 | 特殊作業員 | 運転手（特殊） | 土木一般世話役 | アスファルト混合物 開粒度ＡＳ混合物（１３） | 軽油 １．２号 パトロール給油 | - | - | - | -
| 45mm以上55mm未満 | 2.05t/m3(標準) | 1702.4 | 3.78 | 2.66 | 0.88 | - | 23.52 | 9.24 | 6.34 | 4.15 | 2.25 | 72.7 | 72.23 | 0.44 | - | - | - | アスファルトフィニッシャ[クローラ型]舗装幅1.4～3.0m | 振動ローラ（舗装用）[搭乗・コンバインド式・排出ガス対策型(第１次基準値)]質量3～4t | - | 普通作業員 | 特殊作業員 | 運転手（特殊） | 土木一般世話役 | アスファルト混合物 開粒度ＡＳ混合物（１３） | 軽油 １．２号 パトロール給油 | - | - | - | -
|  | 各種 1.90t/m3以上2.00t/m3未満 | 1642.5 | 3.91 | 2.75 | 0.91 | - | 24.38 | 9.58 | 6.57 | 4.31 | 2.33 | 71.71 | 71.23 | 0.45 | - | - | - | アスファルトフィニッシャ[クローラ型]舗装幅1.4～3.0m | 振動ローラ（舗装用）[搭乗・コンバインド式・排出ガス対策型(第１次基準値)]質量3～4t | - | 普通作業員 | 特殊作業員 | 運転手（特殊） | 土木一般世話役 | アスファルト混合物 開粒度ＡＳ混合物（１３） | 軽油 １．２号 パトロール給油 | - | - | - | -
|  | 各種 2.00t/m3以上2.10t/m3未満 | 1702.4 | 3.78 | 2.66 | 0.88 | - | 23.52 | 9.24 | 6.34 | 4.15 | 2.25 | 72.7 | 72.23 | 0.44 | - | - | - | アスファルトフィニッシャ[クローラ型]舗装幅1.4～3.0m | 振動ローラ（舗装用）[搭乗・コンバインド式・排出ガス対策型(第１次基準値)]質量3～4t | - | 普通作業員 | 特殊作業員 | 運転手（特殊） | 土木一般世話役 | アスファルト混合物 開粒度ＡＳ混合物（１３） | 軽油 １．２号 パトロール給油 | - | - | - | -
| 55mm以上65mm未満 | 2.05t/m3(標準) | 1948.2 | 3.3 | 2.32 | 0.77 | - | 20.56 | 8.08 | 5.54 | 3.63 | 1.97 | 76.14 | 75.74 | 0.38 | - | - | - | アスファルトフィニッシャ[クローラ型]舗装幅1.4～3.0m | 振動ローラ（舗装用）[搭乗・コンバインド式・排出ガス対策型(第１次基準値)]質量3～4t | - | 普通作業員 | 特殊作業員 | 運転手（特殊） | 土木一般世話役 | アスファルト混合物 開粒度ＡＳ混合物（１３） | 軽油 １．２号 パトロール給油 | - | - | - | -
|  | 各種 1.90t/m3以上2.00t/m3未満 | 1876.3 | 3.43 | 2.41 | 0.8 | - | 21.34 | 8.39 | 5.75 | 3.77 | 2.04 | 75.23 | 74.81 | 0.4 | - | - | - | アスファルトフィニッシャ[クローラ型]舗装幅1.4～3.0m | 振動ローラ（舗装用）[搭乗・コンバインド式・排出ガス対策型(第１次基準値)]質量3～4t | - | 普通作業員 | 特殊作業員 | 運転手（特殊） | 土木一般世話役 | アスファルト混合物 開粒度ＡＳ混合物（１３） | 軽油 １．２号 パトロール給油 | - | - | - | -
|  | 各種 2.00t/m3以上2.10t/m3未満 | 1948.2 | 3.3 | 2.32 | 0.77 | - | 20.56 | 8.08 | 5.54 | 3.63 | 1.97 | 76.14 | 75.74 | 0.38 | - | - | - | アスファルトフィニッシャ[クローラ型]舗装幅1.4～3.0m | 振動ローラ（舗装用）[搭乗・コンバインド式・排出ガス対策型(第１次基準値)]質量3～4t | - | 普通作業員 | 特殊作業員 | 運転手（特殊） | 土木一般世話役 | アスファルト混合物 開粒度ＡＳ混合物（１３） | 軽油 １．２号 パトロール給油 | - | - | - | -
| 65mm以上70mm以下 | 2.05t/m3(標準) | 2132.6 | 3.01 | 2.12 | 0.7 | - | 18.78 | 7.38 | 5.06 | 3.32 | 1.8 | 78.21 | 77.84 | 0.35 | - | - | - | アスファルトフィニッシャ[クローラ型]舗装幅1.4～3.0m | 振動ローラ（舗装用）[搭乗・コンバインド式・排出ガス対策型(第１次基準値)]質量3～4t | - | 普通作業員 | 特殊作業員 | 運転手（特殊） | 土木一般世話役 | アスファルト混合物 開粒度ＡＳ混合物（１３） | 軽油 １．２号 パトロール給油 | - | - | - | -
|  | 各種 1.90t/m3以上2.00t/m3未満 | 2051.7 | 3.13 | 2.2 | 0.73 | - | 19.52 | 7.67 | 5.26 | 3.45 | 1.87 | 77.35 | 76.97 | 0.36 | - | - | - | アスファルトフィニッシャ[クローラ型]舗装幅1.4～3.0m | 振動ローラ（舗装用）[搭乗・コンバインド式・排出ガス対策型(第１次基準値)]質量3～4t | - | 普通作業員 | 特殊作業員 | 運転手（特殊） | 土木一般世話役 | アスファルト混合物 開粒度ＡＳ混合物（１３） | 軽油 １．２号 パトロール給油 | - | - | - | -
|  | 各種 2.00t/m3以上2.10t/m3未満 | 2132.6 | 3.01 | 2.12 | 0.7 | - | 18.78 | 7.38 | 5.06 | 3.32 | 1.8 | 78.21 | 77.84 | 0.35 | - | - | - | アスファルトフィニッシャ[クローラ型]舗装幅1.4～3.0m | 振動ローラ（舗装用）[搭乗・コンバインド式・排出ガス対策型(第１次基準値)]質量3～4t | - | 普通作業員 | 特殊作業員 | 運転手（特殊） | 土木一般世話役 | アスファルト混合物 開粒度ＡＳ混合物（１３） | 軽油 １．２号 パトロール給油 | - | - | - | -

## 213
No.213【 踏掛版 】
＜ 積算単位：ｍ３ ＞
条件区分 |  |  |  | 標準単価 | 機労材構成比 | [14 empty] | 代表機労材規格 | [11 empty] | 備考
ｺﾝｸﾘｰﾄ規格 | 鉄筋量 | ｺﾞﾑ支承の有無 | 鉄筋材料規格･径 |  | K |  |  |  | R |  |  |  |  | Z |  |  |  |  | S | K （ *印：賃料） |  |  | R |  |  |  | Z |  |  |  | S
[6 empty] | K1 | K2 | K3 |  | R1 | R2 | R3 | R4 |  | Z1 | Z2 | Z3 | Z4 |  | K1 | K2 | K3 | R1 | R2 | R3 | R4 | Z1 | Z2 | Z3 | Z4
24-8-25(20)(高炉) | 0.08t/m3以上0.10t/m3未満 | 有り | SD345 D13 | 35671 | 2.45 | 2.43 | - | - | 18.82 | 6.93 | 4.51 | 2.42 | 1.97 | 64.98 | 37.24 | 18.84 | 3.11 | 0.57 | 13.75 | コンクリートポンプ車［トラック架装・ブーム式］圧送能力90～110m3/h | - | - | 普通作業員 | 型わく工 | 特殊作業員 | 土木一般世話役 | 生コンクリート 高炉 ２４－８－２５（２０） Ｗ／Ｃ ５５％ | 鉄筋コンクリート用棒鋼 ＳＤ３４５ Ｄ１３ | ゴム支承 コンクリートヒンジ用緩衝ゴム ＳＢＲ 単層１０ｍｍ | 軽油 １．２号 パトロール給油 | 鉄筋工 加工・組立共 一般構造物 | -
|  | 無し | SD345 D13 | 34561 | 2.53 | 2.51 | - | - | 19.44 | 7.16 | 4.66 | 2.49 | 2.04 | 63.84 | 38.42 | 19.44 | 0.59 | - | 14.19 | コンクリートポンプ車［トラック架装・ブーム式］圧送能力90～110m3/h | - | - | 普通作業員 | 型わく工 | 特殊作業員 | 土木一般世話役 | 生コンクリート 高炉 ２４－８－２５（２０） Ｗ／Ｃ ５５％ | 鉄筋コンクリート用棒鋼 ＳＤ３４５ Ｄ１３ | 軽油 １．２号 パトロール給油 | - | 鉄筋工 加工・組立共 一般構造物 | -
| 0.10t/m3以上0.12t/m3未満 | 有り | SD345 D13 | 38254 | 2.29 | 2.27 | - | - | 17.54 | 6.46 | 4.21 | 2.25 | 1.84 | 64.5 | 34.73 | 21.47 | 2.9 | 0.53 | 15.67 | コンクリートポンプ車［トラック架装・ブーム式］圧送能力90～110m3/h | - | - | 普通作業員 | 型わく工 | 特殊作業員 | 土木一般世話役 | 生コンクリート 高炉 ２４－８－２５（２０） Ｗ／Ｃ ５５％ | 鉄筋コンクリート用棒鋼 ＳＤ３４５ Ｄ１３ | ゴム支承 コンクリートヒンジ用緩衝ゴム ＳＢＲ 単層１０ｍｍ | 軽油 １．２号 パトロール給油 | 鉄筋工 加工・組立共 一般構造物 | -
|  | 無し | SD345 D13 | 37144 | 2.36 | 2.34 | - | - | 18.08 | 6.66 | 4.33 | 2.32 | 1.9 | 63.43 | 35.76 | 22.11 | 0.55 | - | 16.13 | コンクリートポンプ車［トラック架装・ブーム式］圧送能力90～110m3/h | - | - | 普通作業員 | 型わく工 | 特殊作業員 | 土木一般世話役 | 生コンクリート 高炉 ２４－８－２５（２０） Ｗ／Ｃ ５５％ | 鉄筋コンクリート用棒鋼 ＳＤ３４５ Ｄ１３ | 軽油 １．２号 パトロール給油 | - | 鉄筋工 加工・組立共 一般構造物 | -
| 0.12t/m3以上0.14t/m3未満 | 有り | SD345 D13 | 40838 | 2.15 | 2.13 | - | - | 16.44 | 6.06 | 3.94 | 2.11 | 1.72 | 64.07 | 32.53 | 23.77 | 2.71 | 0.5 | 17.34 | コンクリートポンプ車［トラック架装・ブーム式］圧送能力90～110m3/h | - | - | 普通作業員 | 型わく工 | 特殊作業員 | 土木一般世話役 | 生コンクリート 高炉 ２４－８－２５（２０） Ｗ／Ｃ ５５％ | 鉄筋コンクリート用棒鋼 ＳＤ３４５ Ｄ１３ | ゴム支承 コンクリートヒンジ用緩衝ゴム ＳＢＲ 単層１０ｍｍ | 軽油 １．２号 パトロール給油 | 鉄筋工 加工・組立共 一般構造物 | -
|  | 無し | SD345 D13 | 39728 | 2.21 | 2.19 | - | - | 16.89 | 6.22 | 4.05 | 2.17 | 1.77 | 63.07 | 33.44 | 24.43 | 0.51 | - | 17.83 | コンクリートポンプ車［トラック架装・ブーム式］圧送能力90～110m3/h | - | - | 普通作業員 | 型わく工 | 特殊作業員 | 土木一般世話役 | 生コンクリート 高炉 ２４－８－２５（２０） Ｗ／Ｃ ５５％ | 鉄筋コンクリート用棒鋼 ＳＤ３４５ Ｄ１３ | 軽油 １．２号 パトロール給油 | - | 鉄筋工 加工・組立共 一般構造物 | -
| 0.14t/m3以上0.16t/m3未満 | 有り | SD345 D13 | 43421 | 2.02 | 2 | - | - | 15.45 | 5.69 | 3.7 | 1.98 | 1.62 | 63.71 | 30.61 | 25.79 | 2.55 | 0.47 | 18.82 | コンクリートポンプ車［トラック架装・ブーム式］圧送能力90～110m3/h | - | - | 普通作業員 | 型わく工 | 特殊作業員 | 土木一般世話役 | 生コンクリート 高炉 ２４－８－２５（２０） Ｗ／Ｃ ５５％ | 鉄筋コンクリート用棒鋼 ＳＤ３４５ Ｄ１３ | ゴム支承 コンクリートヒンジ用緩衝ゴム ＳＢＲ 単層１０ｍｍ | 軽油 １．２号 パトロール給油 | 鉄筋工 加工・組立共 一般構造物 | -
|  | 無し | SD345 D13 | 42311 | 2.07 | 2.05 | - | - | 15.86 | 5.84 | 3.8 | 2.04 | 1.66 | 62.75 | 31.4 | 26.47 | 0.48 | - | 19.32 | コンクリートポンプ車［トラック架装・ブーム式］圧送能力90～110m3/h | - | - | 普通作業員 | 型わく工 | 特殊作業員 | 土木一般世話役 | 生コンクリート 高炉 ２４－８－２５（２０） Ｗ／Ｃ ５５％ | 鉄筋コンクリート用棒鋼 ＳＤ３４５ Ｄ１３ | 軽油 １．２号 パトロール給油 | - | 鉄筋工 加工・組立共 一般構造物 | -
| 0.16t/m3以上0.18t/m3未満 | 有り | SD345 D13 | 46005 | 1.9 | 1.89 | - | - | 14.59 | 5.37 | 3.5 | 1.87 | 1.53 | 63.38 | 28.89 | 27.59 | 2.41 | 0.44 | 20.13 | コンクリートポンプ車［トラック架装・ブーム式］圧送能力90～110m3/h | - | - | 普通作業員 | 型わく工 | 特殊作業員 | 土木一般世話役 | 生コンクリート 高炉 ２４－８－２５（２０） Ｗ／Ｃ ５５％ | 鉄筋コンクリート用棒鋼 ＳＤ３４５ Ｄ１３ | ゴム支承 コンクリートヒンジ用緩衝ゴム ＳＢＲ 単層１０ｍｍ | 軽油 １．２号 パトロール給油 | 鉄筋工 加工・組立共 一般構造物 | -
|  | 無し | SD345 D13 | 44895 | 1.94 | 1.93 | - | - | 14.96 | 5.51 | 3.58 | 1.92 | 1.57 | 62.47 | 29.6 | 28.27 | 0.45 | - | 20.63 | コンクリートポンプ車［トラック架装・ブーム式］圧送能力90～110m3/h | - | - | 普通作業員 | 型わく工 | 特殊作業員 | 土木一般世話役 | 生コンクリート 高炉 ２４－８－２５（２０） Ｗ／Ｃ ５５％ | 鉄筋コンクリート用棒鋼 ＳＤ３４５ Ｄ１３ | 軽油 １．２号 パトロール給油 | - | 鉄筋工 加工・組立共 一般構造物 | -
| 0.18t/m3以上0.20t/m3未満 | 有り | SD345 D13 | 48588 | 1.8 | 1.79 | - | - | 13.81 | 5.09 | 3.31 | 1.77 | 1.45 | 63.08 | 29.26 | 27.29 | 2.28 | 0.42 | 21.31 | コンクリートポンプ車［トラック架装・ブーム式］圧送能力90～110m3/h | - | - | 普通作業員 | 型わく工 | 特殊作業員 | 土木一般世話役 | 鉄筋コンクリート用棒鋼 ＳＤ３４５ Ｄ１３ | 生コンクリート 高炉 ２４－８－２５（２０） Ｗ／Ｃ ５５％ | ゴム支承 コンクリートヒンジ用緩衝ゴム ＳＢＲ 単層１０ｍｍ | 軽油 １．２号 パトロール給油 | 鉄筋工 加工・組立共 一般構造物 | -
|  | 無し | SD345 D13 | 47478 | 1.84 | 1.83 | - | - | 14.14 | 5.21 | 3.39 | 1.81 | 1.48 | 62.22 | 29.95 | 27.92 | 0.43 | - | 21.8 | コンクリートポンプ車［トラック架装・ブーム式］圧送能力90～110m3/h | - | - | 普通作業員 | 型わく工 | 特殊作業員 | 土木一般世話役 | 鉄筋コンクリート用棒鋼 ＳＤ３４５ Ｄ１３ | 生コンクリート 高炉 ２４－８－２５（２０） Ｗ／Ｃ ５５％ | 軽油 １．２号 パトロール給油 | - | 鉄筋工 加工・組立共 一般構造物 | -
| 0.20t/m3以上0.22t/m3未満 | 有り | SD345 D13 | 51172 | 1.71 | 1.7 | - | - | 13.1 | 4.83 | 3.14 | 1.68 | 1.37 | 62.83 | 30.72 | 25.91 | 2.16 | 0.4 | 22.36 | コンクリートポンプ車［トラック架装・ブーム式］圧送能力90～110m3/h | - | - | 普通作業員 | 型わく工 | 特殊作業員 | 土木一般世話役 | 鉄筋コンクリート用棒鋼 ＳＤ３４５ Ｄ１３ | 生コンクリート 高炉 ２４－８－２５（２０） Ｗ／Ｃ ５５％ | ゴム支承 コンクリートヒンジ用緩衝ゴム ＳＢＲ 単層１０ｍｍ | 軽油 １．２号 パトロール給油 | 鉄筋工 加工・組立共 一般構造物 | -
|  | 無し | SD345 D13 | 50062 | 1.74 | 1.73 | - | - | 13.41 | 4.94 | 3.21 | 1.72 | 1.41 | 61.99 | 31.38 | 26.48 | 0.41 | - | 22.86 | コンクリートポンプ車［トラック架装・ブーム式］圧送能力90～110m3/h | - | - | 普通作業員 | 型わく工 | 特殊作業員 | 土木一般世話役 | 鉄筋コンクリート用棒鋼 ＳＤ３４５ Ｄ１３ | 生コンクリート 高炉 ２４－８－２５（２０） Ｗ／Ｃ ５５％ | 軽油 １．２号 パトロール給油 | - | 鉄筋工 加工・組立共 一般構造物 | -
| 0.22t/m3以上0.24t/m3未満 | 有り | SD345 D13 | 53755 | 1.62 | 1.61 | - | - | 12.48 | 4.6 | 2.99 | 1.6 | 1.31 | 62.59 | 32.03 | 24.66 | 2.06 | 0.38 | 23.31 | コンクリートポンプ車［トラック架装・ブーム式］圧送能力90～110m3/h | - | - | 普通作業員 | 型わく工 | 特殊作業員 | 土木一般世話役 | 鉄筋コンクリート用棒鋼 ＳＤ３４５ Ｄ１３ | 生コンクリート 高炉 ２４－８－２５（２０） Ｗ／Ｃ ５５％ | ゴム支承 コンクリートヒンジ用緩衝ゴム ＳＢＲ 単層１０ｍｍ | 軽油 １．２号 パトロール給油 | 鉄筋工 加工・組立共 一般構造物 | -
|  | 無し | SD345 D13 | 52645 | 1.66 | 1.65 | - | - | 12.76 | 4.7 | 3.05 | 1.64 | 1.34 | 61.77 | 32.66 | 25.18 | 0.39 | - | 23.81 | コンクリートポンプ車［トラック架装・ブーム式］圧送能力90～110m3/h | - | - | 普通作業員 | 型わく工 | 特殊作業員 | 土木一般世話役 | 鉄筋コンクリート用棒鋼 ＳＤ３４５ Ｄ１３ | 生コンクリート 高炉 ２４－８－２５（２０） Ｗ／Ｃ ５５％ | 軽油 １．２号 パトロール給油 | - | 鉄筋工 加工・組立共 一般構造物 | -
| 0.24t/m3以上0.26t/m3未満 | 有り | SD345 D13 | 56339 | 1.55 | 1.54 | - | - | 11.91 | 4.39 | 2.85 | 1.53 | 1.25 | 62.36 | 33.2 | 23.53 | 1.97 | 0.36 | 24.18 | コンクリートポンプ車［トラック架装・ブーム式］圧送能力90～110m3/h | - | - | 普通作業員 | 型わく工 | 特殊作業員 | 土木一般世話役 | 鉄筋コンクリート用棒鋼 ＳＤ３４５ Ｄ１３ | 生コンクリート 高炉 ２４－８－２５（２０） Ｗ／Ｃ ５５％ | ゴム支承 コンクリートヒンジ用緩衝ゴム ＳＢＲ 単層１０ｍｍ | 軽油 １．２号 パトロール給油 | 鉄筋工 加工・組立共 一般構造物 | -
|  | 無し | SD345 D13 | 55229 | 1.58 | 1.57 | - | - | 12.15 | 4.48 | 2.91 | 1.56 | 1.27 | 61.6 | 33.86 | 24 | 0.37 | - | 24.67 | コンクリートポンプ車［トラック架装・ブーム式］圧送能力90～110m3/h | - | - | 普通作業員 | 型わく工 | 特殊作業員 | 土木一般世話役 | 鉄筋コンクリート用棒鋼 ＳＤ３４５ Ｄ１３ | 生コンクリート 高炉 ２４－８－２５（２０） Ｗ／Ｃ ５５％ | 軽油 １．２号 パトロール給油 | - | 鉄筋工 加工・組立共 一般構造物 | -
| 0.26t/m3以上0.28t/m3未満 | 有り | SD345 D13 | 58922 | 1.48 | 1.47 | - | - | 11.38 | 4.2 | 2.73 | 1.46 | 1.19 | 62.17 | 34.29 | 22.5 | 1.88 | 0.34 | 24.97 | コンクリートポンプ車［トラック架装・ブーム式］圧送能力90～110m3/h | - | - | 普通作業員 | 型わく工 | 特殊作業員 | 土木一般世話役 | 鉄筋コンクリート用棒鋼 ＳＤ３４５ Ｄ１３ | 生コンクリート 高炉 ２４－８－２５（２０） Ｗ／Ｃ ５５％ | ゴム支承 コンクリートヒンジ用緩衝ゴム ＳＢＲ 単層１０ｍｍ | 軽油 １．２号 パトロール給油 | 鉄筋工 加工・組立共 一般構造物 | -
|  | 無し | SD345 D13 | 57812 | 1.51 | 1.5 | - | - | 11.61 | 4.28 | 2.78 | 1.49 | 1.22 | 61.43 | 34.93 | 22.93 | 0.35 | - | 25.45 | コンクリートポンプ車［トラック架装・ブーム式］圧送能力90～110m3/h | - | - | 普通作業員 | 型わく工 | 特殊作業員 | 土木一般世話役 | 鉄筋コンクリート用棒鋼 ＳＤ３４５ Ｄ１３ | 生コンクリート 高炉 ２４－８－２５（２０） Ｗ／Ｃ ５５％ | 軽油 １．２号 パトロール給油 | - | 鉄筋工 加工・組立共 一般構造物 | -

## 214
No.214【 基礎ブロック（立入防止柵） 】
＜ 積算単位：個 ＞
条件区分 | 標準単価 | 機労材構成比 | [14 empty] | 代表機労材規格 | [11 empty] | 備考
作業区分 |  | K |  |  |  | R |  |  |  |  | Z |  |  |  |  | S | K （ *印：賃料） |  |  | R |  |  |  | Z |  |  |  | S
|  |  | K1 | K2 | K3 |  | R1 | R2 | R3 | R4 |  | Z1 | Z2 | Z3 | Z4 |  | K1 | K2 | K3 | R1 | R2 | R3 | R4 | Z1 | Z2 | Z3 | Z4
設置 | 4233.2 | 0 | - | - | - | 58.67 | 52.7 | 5.97 | - | - | 41.33 | 41.33 | - | - | - | - | - | - | - | 普通作業員 | 土木一般世話役 | - | - | 基礎ブロック フェンス用ブロック １８×５５×４５（ｃｍ） | - | - | - | - | -
撤去 | 1241.6 | 0 | - | - | - | 100 | 89.82 | 10.18 | - | - | 0 | - | - | - | - | - | - | - | - | 普通作業員 | 土木一般世話役 | - | - | - | - | - | - | - | -
再利用設置 | 2483.2 | 0 | - | - | - | 100 | 89.82 | 10.18 | - | - | 0 | - | - | - | - | - | - | - | - | 普通作業員 | 土木一般世話役 | - | - | - | - | - | - | - | -

## 215
No.215【 金網（フェンス）・支柱（立入防止柵） 】
＜ 積算単位：ｍ ＞
条件区分 | 標準単価 | 機労材構成比 | [14 empty] | 代表機労材規格 | [11 empty] | 備考
作業区分 |  | K |  |  |  | R |  |  |  |  | Z |  |  |  |  | S | K （ *印：賃料） |  |  | R |  |  |  | Z |  |  |  | S
|  |  | K1 | K2 | K3 |  | R1 | R2 | R3 | R4 |  | Z1 | Z2 | Z3 | Z4 |  | K1 | K2 | K3 | R1 | R2 | R3 | R4 | Z1 | Z2 | Z3 | Z4
設置 | 6965.2 | 0 | - | - | - | 37.39 | 33.64 | 3.3 | - | - | 62.61 | 62.61 | - | - | - | - | - | - | - | 普通作業員 | 土木一般世話役 | - | - | 金網柵 Ｈ２０００ アングル型 ビニル被覆 Ｖ－ＧＳ２ ３．２×５０ | - | - | - | - | -
撤去 | 1302.6 | 0 | - | - | - | 100 | 89.97 | 8.82 | - | - | 0 | - | - | - | - | - | - | - | - | 普通作業員 | 土木一般世話役 | - | - | - | - | - | - | - | -
再利用設置 | 2605.2 | 0 | - | - | - | 100 | 89.97 | 8.82 | - | - | 0 | - | - | - | - | - | - | - | - | 普通作業員 | 土木一般世話役 | - | - | - | - | - | - | - | -

## 216
No.216【 支柱 】
＜ 積算単位：本 ＞
条件区分 | 標準単価 | 機労材構成比 | [14 empty] | 代表機労材規格 | [11 empty] | 備考
設置条件 |  | K |  |  |  | R |  |  |  |  | Z |  |  |  |  | S | K （ *印：賃料） |  |  | R |  |  |  | Z |  |  |  | S
|  |  | K1 | K2 | K3 |  | R1 | R2 | R3 | R4 |  | Z1 | Z2 | Z3 | Z4 |  | K1 | K2 | K3 | R1 | R2 | R3 | R4 | Z1 | Z2 | Z3 | Z4
設置 | 1116.6 | 0 | - | - | - | 100 | 77.87 | 16.47 | - | - | 0 | - | - | - | - | - | - | - | - | 普通作業員 | 土木一般世話役 | - | - | - | - | - | - | - | -
撤去 | 558.3 | 0 | - | - | - | 100 | 77.87 | 16.47 | - | - | 0 | - | - | - | - | - | - | - | - | 普通作業員 | 土木一般世話役 | - | - | - | - | - | - | - | -
再利用設置 | 1116.6 | 0 | - | - | - | 100 | 77.87 | 16.47 | - | - | 0 | - | - | - | - | - | - | - | - | 普通作業員 | 土木一般世話役 | - | - | - | - | - | - | - | -

## 217
No.217【 支柱（材料費） 】
物価資料等による

## 218
No.218【 車止めポスト 】
＜ 積算単位：本 ＞
条件区分 | 標準単価 | 機労材構成比 | [14 empty] | 代表機労材規格 | [11 empty] | 備考
作業条件 |  | K |  |  |  | R |  |  |  |  | Z |  |  |  |  | S | K （ *印：賃料） |  |  | R |  |  |  | Z |  |  |  | S
|  |  | K1 | K2 | K3 |  | R1 | R2 | R3 | R4 |  | Z1 | Z2 | Z3 | Z4 |  | K1 | K2 | K3 | R1 | R2 | R3 | R4 | Z1 | Z2 | Z3 | Z4
設置 | 17880 | 0 | - | - | - | 21.14 | 21.14 | - | - | - | 78.86 | 78.86 | - | - | - | - | - | - | - | 普通作業員 | - | - | - | 車止めポスト ピラー型 取外し式 径１１４．３ｍｍ 高さ８５０ｍｍ スチール | - | - | - | - | -
撤去 | 1890 | 0 | - | - | - | 100 | 100 | - | - | - | 0 | - | - | - | - | - | - | - | - | 普通作業員 | - | - | - | - | - | - | - | - | -
撤去再設置 | 19770 | 0 | - | - | - | 28.67 | 28.67 | - | - | - | 71.33 | 71.33 | - | - | - | - | - | - | - | 普通作業員 | - | - | - | 車止めポスト ピラー型 取外し式 径１１４．３ｍｍ 高さ８５０ｍｍ スチール | - | - | - | - | -

## 219
No.219【 防雪柵 】
＜ 積算単位：ｍ ＞
条件区分 |  |  |  | 標準単価 | 機労材構成比 | [14 empty] | 代表機労材規格 | [11 empty] | 備考
作業区分 | 形式 | 取付方式 | 柵高 |  | K |  |  |  | R |  |  |  |  | Z |  |  |  |  | S | K （ *印：賃料） |  |  | R |  |  |  | Z |  |  |  | S
[6 empty] | K1 | K2 | K3 |  | R1 | R2 | R3 | R4 |  | Z1 | Z2 | Z3 | Z4 |  | K1 | K2 | K3 | R1 | R2 | R3 | R4 | Z1 | Z2 | Z3 | Z4
設置 | 吹溜式 | 仮設式(支柱+張立材) | 3.5m以下 | 2105.7 | 5.33 | 5.3 | - | - | 93.45 | 72.26 | 12.55 | 8.09 | - | 1.22 | 1.22 | - | - | - | - | トラック［クレーン装置付］ ベーストラック4t級 吊能力2.9t | - | - | 普通作業員 | 土木一般世話役 | 運転手（特殊） | - | 軽油 １．２号 パトロール給油 | - | - | - | - | -
|  |  | 3.5m超え6.0m以下 | 3271.8 | 5.34 | 5.31 | - | - | 93.44 | 72.24 | 12.55 | 8.1 | - | 1.22 | 1.22 | - | - | - | - | トラック［クレーン装置付］ ベーストラック4t級 吊能力2.9t | - | - | 普通作業員 | 土木一般世話役 | 運転手（特殊） | - | 軽油 １．２号 パトロール給油 | - | - | - | - | -
|  | 仮設式(張立材のみ) | 3.5m以下 | 911.83 | 5.34 | 5.31 | - | - | 93.44 | 72.23 | 12.56 | 8.1 | - | 1.22 | 1.22 | - | - | - | - | トラック［クレーン装置付］ ベーストラック4t級 吊能力2.9t | - | - | 普通作業員 | 土木一般世話役 | 運転手（特殊） | - | 軽油 １．２号 パトロール給油 | - | - | - | - | -
|  |  | 3.5m超え6.0m以下 | 1431.3 | 5.33 | 5.3 | - | - | 93.45 | 72.26 | 12.55 | 8.09 | - | 1.22 | 1.22 | - | - | - | - | トラック［クレーン装置付］ ベーストラック4t級 吊能力2.9t | - | - | 普通作業員 | 土木一般世話役 | 運転手（特殊） | - | 軽油 １．２号 パトロール給油 | - | - | - | - | -
|  | 固定式(支柱+張立材) | 5.0m以下 | 5006.2 | 6.74 | 6.7 | - | - | 91.72 | 65.12 | 15.84 | 10.22 | - | 1.54 | 1.54 | - | - | - | - | トラック［クレーン装置付］ ベーストラック4t級 吊能力2.9t | - | - | 普通作業員 | 土木一般世話役 | 運転手（特殊） | - | 軽油 １．２号 パトロール給油 | - | - | - | - | -
|  | 固定式(張立材のみ) |  | 2135.3 | 6.74 | 6.7 | - | - | 91.71 | 65.11 | 15.84 | 10.22 | - | 1.55 | 1.55 | - | - | - | - | トラック［クレーン装置付］ ベーストラック4t級 吊能力2.9t | - | - | 普通作業員 | 土木一般世話役 | 運転手（特殊） | - | 軽油 １．２号 パトロール給油 | - | - | - | - | -
| 吹払式 | 仮設式(支柱+張立材) | 4.0m以下 | 2734.8 | 5.34 | 5.31 | - | - | 93.44 | 72.24 | 12.55 | 8.1 | - | 1.22 | 1.22 | - | - | - | - | トラック［クレーン装置付］ ベーストラック4t級 吊能力2.9t | - | - | 普通作業員 | 土木一般世話役 | 運転手（特殊） | - | 軽油 １．２号 パトロール給油 | - | - | - | - | -
|  | 仮設式(張立材のみ) |  | 1181.9 | 5.34 | 5.31 | - | - | 93.44 | 72.25 | 12.55 | 8.09 | - | 1.22 | 1.22 | - | - | - | - | トラック［クレーン装置付］ ベーストラック4t級 吊能力2.9t | - | - | 普通作業員 | 土木一般世話役 | 運転手（特殊） | - | 軽油 １．２号 パトロール給油 | - | - | - | - | -
|  | 固定式(支柱+張立材) |  | 3722.8 | 6.74 | 6.7 | - | - | 91.72 | 65.12 | 15.84 | 10.22 | - | 1.54 | 1.54 | - | - | - | - | トラック［クレーン装置付］ ベーストラック4t級 吊能力2.9t | - | - | 普通作業員 | 土木一般世話役 | 運転手（特殊） | - | 軽油 １．２号 パトロール給油 | - | - | - | - | -
|  | 固定式(張立材のみ) |  | 1613.2 | 6.74 | 6.7 | - | - | 91.72 | 65.13 | 15.83 | 10.22 | - | 1.54 | 1.54 | - | - | - | - | トラック［クレーン装置付］ ベーストラック4t級 吊能力2.9t | - | - | 普通作業員 | 土木一般世話役 | 運転手（特殊） | - | 軽油 １．２号 パトロール給油 | - | - | - | - | -
撤去 | 吹溜式 | 仮設式(支柱+張立材) | 3.5m以下 | 1607 | 5.34 | 5.31 | - | - | 93.44 | 72.25 | 12.55 | 8.09 | - | 1.22 | 1.22 | - | - | - | - | トラック［クレーン装置付］ ベーストラック4t級 吊能力2.9t | - | - | 普通作業員 | 土木一般世話役 | 運転手（特殊） | - | 軽油 １．２号 パトロール給油 | - | - | - | - | -
|  |  | 3.5m超え6.0m以下 | 2509.8 | 5.34 | 5.31 | - | - | 93.44 | 72.24 | 12.55 | 8.1 | - | 1.22 | 1.22 | - | - | - | - | トラック［クレーン装置付］ ベーストラック4t級 吊能力2.9t | - | - | 普通作業員 | 土木一般世話役 | 運転手（特殊） | - | 軽油 １．２号 パトロール給油 | - | - | - | - | -
|  | 仮設式(張立材のみ) | 3.5m以下 | 694.19 | 5.34 | 5.31 | - | - | 93.44 | 72.24 | 12.55 | 8.1 | - | 1.22 | 1.22 | - | - | - | - | トラック［クレーン装置付］ ベーストラック4t級 吊能力2.9t | - | - | 普通作業員 | 土木一般世話役 | 運転手（特殊） | - | 軽油 １．２号 パトロール給油 | - | - | - | - | -
|  |  | 3.5m超え6.0m以下 | 1077.7 | 5.33 | 5.3 | - | - | 93.45 | 72.27 | 12.54 | 8.09 | - | 1.22 | 1.22 | - | - | - | - | トラック［クレーン装置付］ ベーストラック4t級 吊能力2.9t | - | - | 普通作業員 | 土木一般世話役 | 運転手（特殊） | - | 軽油 １．２号 パトロール給油 | - | - | - | - | -
|  | 固定式(支柱+張立材) | 5.0m以下 | 3820.9 | 6.74 | 6.7 | - | - | 91.72 | 65.12 | 15.84 | 10.22 | - | 1.54 | 1.54 | - | - | - | - | トラック［クレーン装置付］ ベーストラック4t級 吊能力2.9t | - | - | 普通作業員 | 土木一般世話役 | 運転手（特殊） | - | 軽油 １．２号 パトロール給油 | - | - | - | - | -
|  | 固定式(張立材のみ) |  | 1649.7 | 6.74 | 6.7 | - | - | 91.72 | 65.14 | 15.83 | 10.21 | - | 1.54 | 1.54 | - | - | - | - | トラック［クレーン装置付］ ベーストラック4t級 吊能力2.9t | - | - | 普通作業員 | 土木一般世話役 | 運転手（特殊） | - | 軽油 １．２号 パトロール給油 | - | - | - | - | -
| 吹払式 | 仮設式(支柱+張立材) | 4.0m以下 | 2081.9 | 5.33 | 5.3 | - | - | 93.45 | 72.26 | 12.55 | 8.09 | - | 1.22 | 1.22 | - | - | - | - | トラック［クレーン装置付］ ベーストラック4t級 吊能力2.9t | - | - | 普通作業員 | 土木一般世話役 | 運転手（特殊） | - | 軽油 １．２号 パトロール給油 | - | - | - | - | -
|  | 仮設式(張立材のみ) |  | 902.67 | 5.34 | 5.31 | - | - | 93.44 | 72.23 | 12.56 | 8.1 | - | 1.22 | 1.22 | - | - | - | - | トラック［クレーン装置付］ ベーストラック4t級 吊能力2.9t | - | - | 普通作業員 | 土木一般世話役 | 運転手（特殊） | - | 軽油 １．２号 パトロール給油 | - | - | - | - | -
|  | 固定式(支柱+張立材) |  | 2846.9 | 6.74 | 6.7 | - | - | 91.72 | 65.12 | 15.84 | 10.22 | - | 1.54 | 1.54 | - | - | - | - | トラック［クレーン装置付］ ベーストラック4t級 吊能力2.9t | - | - | 普通作業員 | 土木一般世話役 | 運転手（特殊） | - | 軽油 １．２号 パトロール給油 | - | - | - | - | -
|  | 固定式(張立材のみ) |  | 1230.1 | 6.74 | 6.7 | - | - | 91.72 | 65.14 | 15.83 | 10.21 | - | 1.54 | 1.54 | - | - | - | - | トラック［クレーン装置付］ ベーストラック4t級 吊能力2.9t | - | - | 普通作業員 | 土木一般世話役 | 運転手（特殊） | - | 軽油 １．２号 パトロール給油 | - | - | - | - | -

## 220
No.220【 防雪柵（材料費） 】
物価資料等による

## 221
No.221【 防雪柵現地張出し・収納 】
＜ 積算単位：ｍ ＞
条件区分 | 標準単価 | 機労材構成比 | [14 empty] | 代表機労材規格 | [11 empty] | 備考
作業区分 |  | K |  |  |  | R |  |  |  |  | Z |  |  |  |  | S | K （ *印：賃料） |  |  | R |  |  |  | Z |  |  |  | S
|  |  | K1 | K2 | K3 |  | R1 | R2 | R3 | R4 |  | Z1 | Z2 | Z3 | Z4 |  | K1 | K2 | K3 | R1 | R2 | R3 | R4 | Z1 | Z2 | Z3 | Z4
張出し | 530.81 | 0 | - | - | - | 100 | 76.6 | 23.31 | - | - | 0 | - | - | - | - | - | - | - | - | 普通作業員 | 土木一般世話役 | - | - | - | - | - | - | - | -
収納 | 461.11 | 0 | - | - | - | 100 | 76.62 | 23.29 | - | - | 0 | - | - | - | - | - | - | - | - | 普通作業員 | 土木一般世話役 | - | - | - | - | - | - | - | -

## 222
No.222【 雪崩予防柵 】
＜ 積算単位：基 ＞
条件区分 |  |  | 標準単価 | 機労材構成比 | [14 empty] | 代表機労材規格 | [12 empty] | 備考
柵種類 | ｸﾚｰﾝ機種 | 持上範囲 |  | K |  |  |  | R |  |  |  |  | Z |  |  |  |  | S | K （ *印：賃料） |  |  |  | R |  |  |  | Z |  |  |  | S
[5 empty] | K1 | K2 | K3 |  | R1 | R2 | R3 | R4 |  | Z1 | Z2 | Z3 | Z4 |  | K1 |  | K2 | K3 | R1 | R2 | R3 | R4 | Z1 | Z2 | Z3 | Z4
固定柵 | ﾄﾗｯｸｸﾚｰﾝ | 15m未満 | 59150 | 16.5 | 16.5 | - | - | 83.5 | 55.87 | 15.97 | 11.66 | - | 0 | - | - | - | - | - | トラッククレーン[油圧伸縮ジブ型] 4.9t吊 | * | - | - | 法面工 | 普通作業員 | 土木一般世話役 | - | - | - | - | - | - | -
| ﾗﾌﾃﾚｰﾝｸﾚｰﾝ | 15m以上20m未満 | 63150 | 21.78 | 21.78 | - | - | 78.22 | 52.34 | 14.96 | 10.92 | - | 0 | - | - | - | - | - | ラフテレーンクレーン[油圧伸縮ジブ型・排出ガス対策型(第１次基準値)] 20t吊 | * | - | - | 法面工 | 普通作業員 | 土木一般世話役 | - | - | - | - | - | - | -
|  | 20m以上45m以下 | 70510 | 29.95 | 29.95 | - | - | 70.05 | 46.87 | 13.4 | 9.78 | - | 0 | - | - | - | - | - | ラフテレーンクレーン[油圧伸縮ジブ型・排出ガス対策型(第１次基準値)] 35t吊 | * | - | - | 法面工 | 普通作業員 | 土木一般世話役 | - | - | - | - | - | - | -
| 簡易ｹ-ﾌﾞﾙｸﾚｰﾝ | 130m以下 | 59780 | 2.42 | 2.42 | - | - | 97.08 | 55.29 | 15.8 | 14.45 | 11.54 | 0.5 | 0.5 | - | - | - | - | 簡易ケーブルクレーン エンジン付 1.0t |  | - | - | 法面工 | 普通作業員 | 特殊作業員 | 土木一般世話役 | 軽油 １．２号 パトロール給油 | - | - | - | - | -
吊柵 | ﾄﾗｯｸｸﾚｰﾝ | 15m未満 | 48610 | 10.03 | 10.03 | - | - | 89.97 | 48.57 | 27.21 | 14.19 | - | 0 | - | - | - | - | - | トラッククレーン[油圧伸縮ジブ型] 4.9t吊 | * | - | - | 法面工 | 普通作業員 | 土木一般世話役 | - | - | - | - | - | - | -
| ﾗﾌﾃﾚｰﾝｸﾚｰﾝ | 15m以上20m未満 | 50610 | 13.59 | 13.59 | - | - | 86.41 | 46.64 | 26.14 | 13.63 | - | 0 | - | - | - | - | - | ラフテレーンクレーン[油圧伸縮ジブ型・排出ガス対策型(第１次基準値)] 20t吊 | * | - | - | 法面工 | 普通作業員 | 土木一般世話役 | - | - | - | - | - | - | -
|  | 20m以上45m以下 | 54290 | 19.45 | 19.45 | - | - | 80.55 | 43.49 | 24.36 | 12.7 | - | 0 | - | - | - | - | - | ラフテレーンクレーン[油圧伸縮ジブ型・排出ガス対策型(第１次基準値)] 35t吊 | * | - | - | 法面工 | 普通作業員 | 土木一般世話役 | - | - | - | - | - | - | -
| 簡易ｹ-ﾌﾞﾙｸﾚｰﾝ | 130m以下 | 54120 | 2.68 | 2.68 | - | - | 96.77 | 43.63 | 24.44 | 15.96 | 12.74 | 0.55 | 0.55 | - | - | - | - | 簡易ケーブルクレーン エンジン付 1.0t |  | - | - | 法面工 | 普通作業員 | 特殊作業員 | 土木一般世話役 | 軽油 １．２号 パトロール給油 | - | - | - | - | -

## 223
No.223【 雪崩予防柵（材料費） 】
物価資料等による

## 224
No.224【 吊柵アンカー 】
＜ 積算単位：本 ＞
条件区分 | 標準単価 | 機労材構成比 | [14 empty] | 代表機労材規格 | [11 empty] | 備考
吊柵アンカー規格 |  | K |  |  |  | R |  |  |  |  | Z |  |  |  |  | S | K （ *印：賃料） |  |  | R |  |  |  | Z |  |  |  | S
|  |  | K1 | K2 | K3 |  | R1 | R2 | R3 | R4 |  | Z1 | Z2 | Z3 | Z4 |  | K1 | K2 | K3 | R1 | R2 | R3 | R4 | Z1 | Z2 | Z3 | Z4
パイプアンカー | 17472 | 0 | - | - | - | 100 | 67.55 | 15.79 | - | - | 0 | - | - | - | - | - | - | - | - | 法面工 | 土木一般世話役 | - | - | - | - | - | - | - | -
樹脂アンカー | 14718 | 0 | - | - | - | 100 | 72.16 | 18.75 | - | - | 0 | - | - | - | - | - | - | - | - | 法面工 | 土木一般世話役 | - | - | - | - | - | - | - | -

## 225
No.225【 パイプアンカー（材料費） 】
物価資料等による

## 226
No.226【 樹脂アンカー（材料費） 】
物価資料等による

## 227
No.227【 簡易ケーブルクレーン（１ｔ吊）設置・撤去 】
＜ 積算単位：基 ＞
条件区分 | 標準単価 | 機労材構成比 | [14 empty] | 代表機労材規格 | [11 empty] | 備考
- |  | K |  |  |  | R |  |  |  |  | Z |  |  |  |  | S | K （ *印：賃料） |  |  | R |  |  |  | Z |  |  |  | S
|  |  | K1 | K2 | K3 |  | R1 | R2 | R3 | R4 |  | Z1 | Z2 | Z3 | Z4 |  | K1 | K2 | K3 | R1 | R2 | R3 | R4 | Z1 | Z2 | Z3 | Z4
- | 922320 | 0 | - | - | - | 100 | 51.62 | 40.98 | - | - | 0 | - | - | - | - | - | - | - | - | とび工 | 普通作業員 | - | - | - | - | - | - | - | -

## 228
No.228【 ボックスビーム 】
＜ 積算単位：ｍ ＞
条件区分 |  | 標準単価 | 機労材構成比 | [14 empty] | 代表機労材規格 | [11 empty] | 備考
作業区分 | 規格・仕様 |  | K |  |  |  | R |  |  |  |  | Z |  |  |  |  | S | K （ *印：賃料） |  |  | R |  |  |  | Z |  |  |  | S
|  |  |  | K1 | K2 | K3 |  | R1 | R2 | R3 | R4 |  | Z1 | Z2 | Z3 | Z4 |  | K1 | K2 | K3 | R1 | R2 | R3 | R4 | Z1 | Z2 | Z3 | Z4
支柱およびレール | 土中建込 Ｇｂ－Ａｍ－２Ｅ メッキ | 19257 | 0 | - | - | - | 12.75 | 12.75 | - | - | - | 87.25 | 87.25 | - | - | - | - | - | - | - | 普通作業員 | - | - | - | ボックスビーム 土中建込 Ｇｂ-Ａｍ-２Ｅ メッキ | - | - | - | - | -
支柱のみ | 土中建込 Ａｍ－２Ｅ メッキ | 7151 | 0 | - | - | - | 23.78 | 23.78 | - | - | - | 76.22 | 76.22 | - | - | - | - | - | - | - | 普通作業員 | - | - | - | 支柱 Ａｍ-２Ｅ 高さ１２５×辺６０×厚６×長さ１，９６０ｍｍ メッキ | - | - | - | - | [標準数量]１ｍ当たり０．５本
レールのみ | Ａｍ メッキ | 10276 | 0 | - | - | - | 7.35 | 7.35 | - | - | - | 92.65 | 92.65 | - | - | - | - | - | - | - | 普通作業員 | - | - | - | ビーム Ａｍ 厚４．５×横２００×縦２００×長さ５，９９０ｍｍ メッキ | - | - | - | - | -

## 229
No.229【 落下物等防止柵 】
＜ 積算単位：ｍ ＞
条件区分 | 標準単価 | 機労材構成比 | [14 empty] | 代表機労材規格 | [11 empty] | 備考
- |  | K |  |  |  | R |  |  |  |  | Z |  |  |  |  | S | K （ *印：賃料） |  |  | R |  |  |  | Z |  |  |  | S
|  |  | K1 | K2 | K3 |  | R1 | R2 | R3 | R4 |  | Z1 | Z2 | Z3 | Z4 |  | K1 | K2 | K3 | R1 | R2 | R3 | R4 | Z1 | Z2 | Z3 | Z4
- | 2958 | 0 | - | - | - | 100 | 76.68 | 23.32 | - | - | 0 | - | - | - | - | - | - | - | - | 普通作業員 | 土木一般世話役 | - | - | - | - | - | - | - | -

## 230
No.230【 落下物等防止柵（材料費） 】
物価資料等による

## 231
No.231【 歩車道境界ブロック 】
＜ 積算単位：ｍ ＞
条件区分 |  |  |  |  | 標準単価 | 機労材構成比 | [14 empty] | 代表機労材規格 | [12 empty] | 備考
作業区分 | ﾌﾞﾛｯｸ規格 | 均し基礎ｺﾝｸﾘｰﾄの有無 | 養生工の 種類 | 現場内小運搬の有無 |  | K |  |  |  | R |  |  |  |  | Z |  |  |  |  | S | K （ *印：賃料） |  |  |  | R |  |  |  | Z |  |  |  | S
[7 empty] | K1 | K2 | K3 |  | R1 | R2 | R3 | R4 |  | Z1 | Z2 | Z3 | Z4 |  | K1 |  | K2 | K3 | R1 | R2 | R3 | R4 | Z1 | Z2 | Z3 | Z4
設置 | A種(150/170×200×600) | 無し | - | - | 2990.7 | 0.06 | 0.06 | - | - | 56.66 | 22.03 | 18.58 | 11.12 | 0.23 | 43.28 | 43.03 | 0.04 | - | - | - | バックホウ（クローラ型）[標準型・排出ガス対策型（第２次基準値）]山積0.8m3（平積0.6m3） | * | - | - | ブロック工 | 普通作業員 | 土木一般世話役 | 特殊作業員 | 歩車道境界ブロック Ａ種（１５０/１７０×２００×６００） | 軽油 １．２号 パトロール給油 | - | - | - | -
|  | 有り | 養生なし | 無し | 5213.4 | 0.03 | 0.03 | - | - | 63.55 | 17.91 | 15.35 | 12.6 | 9.08 | 36.42 | 24.68 | 11.6 | 0.02 | - | - | バックホウ（クローラ型）[標準型・排出ガス対策型（第２次基準値）]山積0.8m3（平積0.6m3） | * | - | - | 普通作業員 | 型わく工 | ブロック工 | 土木一般世話役 | 歩車道境界ブロック Ａ種（１５０/１７０×２００×６００） | 生コンクリート 高炉 １８－８－２５（２０） Ｗ／Ｃ６０％ | 軽油 １．２号 パトロール給油 | - | - | -
|  |  |  | 有り | 5334.3 | 0.03 | 0.03 | - | - | 64.37 | 19.61 | 15 | 12.31 | 8.88 | 35.6 | 24.12 | 11.34 | 0.02 | - | - | バックホウ（クローラ型）[標準型・排出ガス対策型（第２次基準値）]山積0.8m3（平積0.6m3） | * | - | - | 普通作業員 | 型わく工 | ブロック工 | 土木一般世話役 | 歩車道境界ブロック Ａ種（１５０/１７０×２００×６００） | 生コンクリート 高炉 １８－８－２５（２０） Ｗ／Ｃ６０％ | 軽油 １．２号 パトロール給油 | - | - | -
|  |  | 一般養生 | 無し | 5243.9 | 0.03 | 0.03 | - | - | 63.75 | 18.28 | 15.26 | 12.53 | 9.03 | 36.22 | 24.54 | 11.54 | 0.02 | - | - | バックホウ（クローラ型）[標準型・排出ガス対策型（第２次基準値）]山積0.8m3（平積0.6m3） | * | - | - | 普通作業員 | 型わく工 | ブロック工 | 土木一般世話役 | 歩車道境界ブロック Ａ種（１５０/１７０×２００×６００） | 生コンクリート 高炉 １８－８－２５（２０） Ｗ／Ｃ６０％ | 軽油 １．２号 パトロール給油 | - | - | -
|  |  |  | 有り | 5364.8 | 0.03 | 0.03 | - | - | 64.57 | 19.99 | 14.91 | 12.24 | 8.82 | 35.4 | 23.98 | 11.28 | 0.02 | - | - | バックホウ（クローラ型）[標準型・排出ガス対策型（第２次基準値）]山積0.8m3（平積0.6m3） | * | - | - | 普通作業員 | 型わく工 | ブロック工 | 土木一般世話役 | 歩車道境界ブロック Ａ種（１５０/１７０×２００×６００） | 生コンクリート 高炉 １８－８－２５（２０） Ｗ／Ｃ６０％ | 軽油 １．２号 パトロール給油 | - | - | -
|  |  | 特殊養生(練炭･ｼﾞｪｯﾄﾋｰﾀ) | 無し | 5309 | 0.03 | 0.03 | - | - | 64.2 | 19.02 | 15.07 | 12.37 | 8.92 | 35.77 | 24.24 | 11.39 | 0.02 | - | - | バックホウ（クローラ型）[標準型・排出ガス対策型（第２次基準値）]山積0.8m3（平積0.6m3） | * | - | - | 普通作業員 | 型わく工 | ブロック工 | 土木一般世話役 | 歩車道境界ブロック Ａ種（１５０/１７０×２００×６００） | 生コンクリート 高炉 １８－８－２５（２０） Ｗ／Ｃ６０％ | 軽油 １．２号 パトロール給油 | - | - | -
|  |  |  | 有り | 5429.9 | 0.03 | 0.03 | - | - | 65 | 20.68 | 14.73 | 12.1 | 8.72 | 34.97 | 23.7 | 11.14 | 0.02 | - | - | バックホウ（クローラ型）[標準型・排出ガス対策型（第２次基準値）]山積0.8m3（平積0.6m3） | * | - | - | 普通作業員 | 型わく工 | ブロック工 | 土木一般世話役 | 歩車道境界ブロック Ａ種（１５０/１７０×２００×６００） | 生コンクリート 高炉 １８－８－２５（２０） Ｗ／Ｃ６０％ | 軽油 １．２号 パトロール給油 | - | - | -
| B種(180/205×250×600) | 無し | - | - | 3845.2 | 0.05 | 0.05 | - | - | 51.28 | 19.99 | 16.79 | 10.07 | 0.17 | 48.67 | 48.48 | 0.03 | - | - | - | バックホウ（クローラ型）[標準型・排出ガス対策型（第２次基準値）]山積0.8m3（平積0.6m3） | * | - | - | ブロック工 | 普通作業員 | 土木一般世話役 | 特殊作業員 | 歩車道境界ブロック Ｂ種（１８０/２０５×２５０×６００） | 軽油 １．２号 パトロール給油 | - | - | - | ブロック規格が「C種(180/210×300×600)」の場合も、「B種(180/205×250×600)」の標準単価、機労材構成比を使用する。
|  | 有り | 養生なし | 無し | 6067.9 | 0.03 | 0.03 | - | - | 59.16 | 16.88 | 13.18 | 12.63 | 8.7 | 40.81 | 30.72 | 9.97 | 0.02 | - | - | バックホウ（クローラ型）[標準型・排出ガス対策型（第２次基準値）]山積0.8m3（平積0.6m3） | * | - | - | 普通作業員 | 型わく工 | ブロック工 | 土木一般世話役 | 歩車道境界ブロック Ｂ種（１８０/２０５×２５０×６００） | 生コンクリート 高炉 １８－８－２５（２０） Ｗ／Ｃ６０％ | 軽油 １．２号 パトロール給油 | - | -
|  |  |  | 有り | 6188.9 | 0.03 | 0.03 | - | - | 59.96 | 18.37 | 12.93 | 12.38 | 8.53 | 40.01 | 30.12 | 9.77 | 0.02 | - | - | バックホウ（クローラ型）[標準型・排出ガス対策型（第２次基準値）]山積0.8m3（平積0.6m3） | * | - | - | 普通作業員 | 型わく工 | ブロック工 | 土木一般世話役 | 歩車道境界ブロック Ｂ種（１８０/２０５×２５０×６００） | 生コンクリート 高炉 １８－８－２５（２０） Ｗ／Ｃ６０％ | 軽油 １．２号 パトロール給油 | - | -
|  |  | 一般養生 | 無し | 6098.4 | 0.03 | 0.03 | - | - | 59.36 | 17.19 | 13.12 | 12.57 | 8.66 | 40.61 | 30.57 | 9.92 | 0.02 | - | - | バックホウ（クローラ型）[標準型・排出ガス対策型（第２次基準値）]山積0.8m3（平積0.6m3） | * | - | - | 普通作業員 | 型わく工 | ブロック工 | 土木一般世話役 | 歩車道境界ブロック Ｂ種（１８０/２０５×２５０×６００） | 生コンクリート 高炉 １８－８－２５（２０） Ｗ／Ｃ６０％ | 軽油 １．２号 パトロール給油 | - | -
|  |  |  | 有り | 6219.4 | 0.03 | 0.03 | - | - | 60.15 | 18.69 | 12.86 | 12.32 | 8.49 | 39.82 | 29.97 | 9.73 | 0.02 | - | - | バックホウ（クローラ型）[標準型・排出ガス対策型（第２次基準値）]山積0.8m3（平積0.6m3） | * | - | - | 普通作業員 | 型わく工 | ブロック工 | 土木一般世話役 | 歩車道境界ブロック Ｂ種（１８０/２０５×２５０×６００） | 生コンクリート 高炉 １８－８－２５（２０） Ｗ／Ｃ６０％ | 軽油 １．２号 パトロール給油 | - | -
|  |  | 特殊養生(練炭･ｼﾞｪｯﾄﾋｰﾀ) | 無し | 6163.6 | 0.03 | 0.03 | - | - | 59.79 | 17.84 | 12.98 | 12.43 | 8.57 | 40.18 | 30.25 | 9.81 | 0.02 | - | - | バックホウ（クローラ型）[標準型・排出ガス対策型（第２次基準値）]山積0.8m3（平積0.6m3） | * | - | - | 普通作業員 | 型わく工 | ブロック工 | 土木一般世話役 | 歩車道境界ブロック Ｂ種（１８０/２０５×２５０×６００） | 生コンクリート 高炉 １８－８－２５（２０） Ｗ／Ｃ６０％ | 軽油 １．２号 パトロール給油 | - | -
|  |  |  | 有り | 6284.5 | 0.03 | 0.03 | - | - | 60.57 | 19.31 | 12.73 | 12.19 | 8.4 | 39.4 | 29.66 | 9.62 | 0.02 | - | - | バックホウ（クローラ型）[標準型・排出ガス対策型（第２次基準値）]山積0.8m3（平積0.6m3） | * | - | - | 普通作業員 | 型わく工 | ブロック工 | 土木一般世話役 | 歩車道境界ブロック Ｂ種（１８０/２０５×２５０×６００） | 生コンクリート 高炉 １８－８－２５（２０） Ｗ／Ｃ６０％ | 軽油 １．２号 パトロール給油 | - | -
| 各種(600mm以下､50kg未満) | 無し | - | - | 2990.7 | 0.06 | 0.06 | - | - | 56.66 | 22.03 | 18.58 | 11.12 | 0.23 | 43.28 | 43.03 | 0.04 | - | - | - | バックホウ（クローラ型）[標準型・排出ガス対策型（第２次基準値）]山積0.8m3（平積0.6m3） | * | - | - | ブロック工 | 普通作業員 | 土木一般世話役 | 特殊作業員 | 歩車道境界ブロック Ａ種（１５０/１７０×２００×６００） | 軽油 １．２号 パトロール給油 | - | - | - | -
|  | 有り | 養生なし | 無し | 5213.4 | 0.03 | 0.03 | - | - | 63.55 | 17.91 | 15.35 | 12.6 | 9.08 | 36.42 | 24.68 | 11.6 | 0.02 | - | - | バックホウ（クローラ型）[標準型・排出ガス対策型（第２次基準値）]山積0.8m3（平積0.6m3） | * | - | - | 普通作業員 | 型わく工 | ブロック工 | 土木一般世話役 | 歩車道境界ブロック Ａ種（１５０/１７０×２００×６００） | 生コンクリート 高炉 １８－８－２５（２０） Ｗ／Ｃ６０％ | 軽油 １．２号 パトロール給油 | - | - | -
|  |  |  | 有り | 5334.3 | 0.03 | 0.03 | - | - | 64.37 | 19.61 | 15 | 12.31 | 8.88 | 35.6 | 24.12 | 11.34 | 0.02 | - | - | バックホウ（クローラ型）[標準型・排出ガス対策型（第２次基準値）]山積0.8m3（平積0.6m3） | * | - | - | 普通作業員 | 型わく工 | ブロック工 | 土木一般世話役 | 歩車道境界ブロック Ａ種（１５０/１７０×２００×６００） | 生コンクリート 高炉 １８－８－２５（２０） Ｗ／Ｃ６０％ | 軽油 １．２号 パトロール給油 | - | - | -
|  |  | 一般養生 | 無し | 5243.9 | 0.03 | 0.03 | - | - | 63.75 | 18.28 | 15.26 | 12.53 | 9.03 | 36.22 | 24.54 | 11.54 | 0.02 | - | - | バックホウ（クローラ型）[標準型・排出ガス対策型（第２次基準値）]山積0.8m3（平積0.6m3） | * | - | - | 普通作業員 | 型わく工 | ブロック工 | 土木一般世話役 | 歩車道境界ブロック Ａ種（１５０/１７０×２００×６００） | 生コンクリート 高炉 １８－８－２５（２０） Ｗ／Ｃ６０％ | 軽油 １．２号 パトロール給油 | - | - | -
|  |  |  | 有り | 5364.8 | 0.03 | 0.03 | - | - | 64.57 | 19.99 | 14.91 | 12.24 | 8.82 | 35.4 | 23.98 | 11.28 | 0.02 | - | - | バックホウ（クローラ型）[標準型・排出ガス対策型（第２次基準値）]山積0.8m3（平積0.6m3） | * | - | - | 普通作業員 | 型わく工 | ブロック工 | 土木一般世話役 | 歩車道境界ブロック Ａ種（１５０/１７０×２００×６００） | 生コンクリート 高炉 １８－８－２５（２０） Ｗ／Ｃ６０％ | 軽油 １．２号 パトロール給油 | - | - | -
|  |  | 特殊養生(練炭･ｼﾞｪｯﾄﾋｰﾀ) | 無し | 5309 | 0.03 | 0.03 | - | - | 64.2 | 19.02 | 15.07 | 12.37 | 8.92 | 35.77 | 24.24 | 11.39 | 0.02 | - | - | バックホウ（クローラ型）[標準型・排出ガス対策型（第２次基準値）]山積0.8m3（平積0.6m3） | * | - | - | 普通作業員 | 型わく工 | ブロック工 | 土木一般世話役 | 歩車道境界ブロック Ａ種（１５０/１７０×２００×６００） | 生コンクリート 高炉 １８－８－２５（２０） Ｗ／Ｃ６０％ | 軽油 １．２号 パトロール給油 | - | - | -
|  |  |  | 有り | 5429.9 | 0.03 | 0.03 | - | - | 65 | 20.68 | 14.73 | 12.1 | 8.72 | 34.97 | 23.7 | 11.14 | 0.02 | - | - | バックホウ（クローラ型）[標準型・排出ガス対策型（第２次基準値）]山積0.8m3（平積0.6m3） | * | - | - | 普通作業員 | 型わく工 | ブロック工 | 土木一般世話役 | 歩車道境界ブロック Ａ種（１５０/１７０×２００×６００） | 生コンクリート 高炉 １８－８－２５（２０） Ｗ／Ｃ６０％ | 軽油 １．２号 パトロール給油 | - | - | -
| 各種(2000mm以下､50kg以上550kg未満) | 無し | - | - | 3845.2 | 0.05 | 0.05 | - | - | 51.28 | 19.99 | 16.79 | 10.07 | 0.17 | 48.67 | 48.48 | 0.03 | - | - | - | バックホウ（クローラ型）[標準型・排出ガス対策型（第２次基準値）]山積0.8m3（平積0.6m3） | * | - | - | ブロック工 | 普通作業員 | 土木一般世話役 | 特殊作業員 | 歩車道境界ブロック Ｂ種（１８０/２０５×２５０×６００） | 軽油 １．２号 パトロール給油 | - | - | - | -
|  | 有り | 養生なし | 無し | 6067.9 | 0.03 | 0.03 | - | - | 59.16 | 16.88 | 13.18 | 12.63 | 8.7 | 40.81 | 30.72 | 9.97 | 0.02 | - | - | バックホウ（クローラ型）[標準型・排出ガス対策型（第２次基準値）]山積0.8m3（平積0.6m3） | * | - | - | 普通作業員 | 型わく工 | ブロック工 | 土木一般世話役 | 歩車道境界ブロック Ｂ種（１８０/２０５×２５０×６００） | 生コンクリート 高炉 １８－８－２５（２０） Ｗ／Ｃ６０％ | 軽油 １．２号 パトロール給油 | - | - | -
|  |  |  | 有り | 6188.9 | 0.03 | 0.03 | - | - | 59.96 | 18.37 | 12.93 | 12.38 | 8.53 | 40.01 | 30.12 | 9.77 | 0.02 | - | - | バックホウ（クローラ型）[標準型・排出ガス対策型（第２次基準値）]山積0.8m3（平積0.6m3） | * | - | - | 普通作業員 | 型わく工 | ブロック工 | 土木一般世話役 | 歩車道境界ブロック Ｂ種（１８０/２０５×２５０×６００） | 生コンクリート 高炉 １８－８－２５（２０） Ｗ／Ｃ６０％ | 軽油 １．２号 パトロール給油 | - | - | -
|  |  | 一般養生 | 無し | 6098.4 | 0.03 | 0.03 | - | - | 59.36 | 17.19 | 13.12 | 12.57 | 8.66 | 40.61 | 30.57 | 9.92 | 0.02 | - | - | バックホウ（クローラ型）[標準型・排出ガス対策型（第２次基準値）]山積0.8m3（平積0.6m3） | * | - | - | 普通作業員 | 型わく工 | ブロック工 | 土木一般世話役 | 歩車道境界ブロック Ｂ種（１８０/２０５×２５０×６００） | 生コンクリート 高炉 １８－８－２５（２０） Ｗ／Ｃ６０％ | 軽油 １．２号 パトロール給油 | - | - | -
|  |  |  | 有り | 6219.4 | 0.03 | 0.03 | - | - | 60.15 | 18.69 | 12.86 | 12.32 | 8.49 | 39.82 | 29.97 | 9.73 | 0.02 | - | - | バックホウ（クローラ型）[標準型・排出ガス対策型（第２次基準値）]山積0.8m3（平積0.6m3） | * | - | - | 普通作業員 | 型わく工 | ブロック工 | 土木一般世話役 | 歩車道境界ブロック Ｂ種（１８０/２０５×２５０×６００） | 生コンクリート 高炉 １８－８－２５（２０） Ｗ／Ｃ６０％ | 軽油 １．２号 パトロール給油 | - | - | -
|  |  | 特殊養生(練炭･ｼﾞｪｯﾄﾋｰﾀ) | 無し | 6163.6 | 0.03 | 0.03 | - | - | 59.79 | 17.84 | 12.98 | 12.43 | 8.57 | 40.18 | 30.25 | 9.81 | 0.02 | - | - | バックホウ（クローラ型）[標準型・排出ガス対策型（第２次基準値）]山積0.8m3（平積0.6m3） | * | - | - | 普通作業員 | 型わく工 | ブロック工 | 土木一般世話役 | 歩車道境界ブロック Ｂ種（１８０/２０５×２５０×６００） | 生コンクリート 高炉 １８－８－２５（２０） Ｗ／Ｃ６０％ | 軽油 １．２号 パトロール給油 | - | - | -
|  |  |  | 有り | 6284.5 | 0.03 | 0.03 | - | - | 60.57 | 19.31 | 12.73 | 12.19 | 8.4 | 39.4 | 29.66 | 9.62 | 0.02 | - | - | バックホウ（クローラ型）[標準型・排出ガス対策型（第２次基準値）]山積0.8m3（平積0.6m3） | * | - | - | 普通作業員 | 型わく工 | ブロック工 | 土木一般世話役 | 歩車道境界ブロック Ｂ種（１８０/２０５×２５０×６００） | 生コンクリート 高炉 １８－８－２５（２０） Ｗ／Ｃ６０％ | 軽油 １．２号 パトロール給油 | - | - | -
再利用設置 | A種(150/170×200×600) | 無し | - | - | 1703.7 | 0.11 | 0.11 | - | - | 99.43 | 38.62 | 32.62 | 19.52 | 0.4 | 0.46 | 0.08 | - | - | - | - | バックホウ（クローラ型）[標準型・排出ガス対策型（第２次基準値）]山積0.8m3（平積0.6m3） | * | - | - | ブロック工 | 普通作業員 | 土木一般世話役 | 特殊作業員 | 軽油 １．２号 パトロール給油 | - | - | - | - | -
|  | 有り | 養生なし | 無し | 3926.4 | 0.05 | 0.05 | - | - | 84.35 | 23.73 | 20.38 | 16.73 | 12.06 | 15.6 | 15.41 | 0.03 | - | - | - | バックホウ（クローラ型）[標準型・排出ガス対策型（第２次基準値）]山積0.8m3（平積0.6m3） | * | - | - | 普通作業員 | 型わく工 | ブロック工 | 土木一般世話役 | 生コンクリート 高炉 １８－８－２５（２０） Ｗ／Ｃ６０％ | 軽油 １．２号 パトロール給油 | - | - | - | -
|  |  |  | 有り | 4047.3 | 0.04 | 0.04 | - | - | 84.82 | 25.83 | 19.77 | 16.23 | 11.7 | 15.14 | 14.95 | 0.03 | - | - | - | バックホウ（クローラ型）[標準型・排出ガス対策型（第２次基準値）]山積0.8m3（平積0.6m3） | * | - | - | 普通作業員 | 型わく工 | ブロック工 | 土木一般世話役 | 生コンクリート 高炉 １８－８－２５（２０） Ｗ／Ｃ６０％ | 軽油 １．２号 パトロール給油 | - | - | - | -
|  |  | 一般養生 | 無し | 3956.9 | 0.05 | 0.05 | - | - | 84.47 | 24.2 | 20.22 | 16.6 | 11.97 | 15.48 | 15.29 | 0.03 | - | - | - | バックホウ（クローラ型）[標準型・排出ガス対策型（第２次基準値）]山積0.8m3（平積0.6m3） | * | - | - | 普通作業員 | 型わく工 | ブロック工 | 土木一般世話役 | 生コンクリート 高炉 １８－８－２５（２０） Ｗ／Ｃ６０％ | 軽油 １．２号 パトロール給油 | - | - | - | -
|  |  |  | 有り | 4077.8 | 0.04 | 0.04 | - | - | 84.94 | 26.27 | 19.62 | 16.11 | 11.61 | 15.02 | 14.84 | 0.03 | - | - | - | バックホウ（クローラ型）[標準型・排出ガス対策型（第２次基準値）]山積0.8m3（平積0.6m3） | * | - | - | 普通作業員 | 型わく工 | ブロック工 | 土木一般世話役 | 生コンクリート 高炉 １８－８－２５（２０） Ｗ／Ｃ６０％ | 軽油 １．２号 パトロール給油 | - | - | - | -
|  |  | 特殊養生(練炭･ｼﾞｪｯﾄﾋｰﾀ) | 無し | 4022 | 0.05 | 0.05 | - | - | 84.72 | 25.08 | 19.89 | 16.33 | 11.77 | 15.23 | 15.04 | 0.03 | - | - | - | バックホウ（クローラ型）[標準型・排出ガス対策型（第２次基準値）]山積0.8m3（平積0.6m3） | * | - | - | 普通作業員 | 型わく工 | ブロック工 | 土木一般世話役 | 生コンクリート 高炉 １８－８－２５（２０） Ｗ／Ｃ６０％ | 軽油 １．２号 パトロール給油 | - | - | - | -
|  |  |  | 有り | 4142.9 | 0.04 | 0.04 | - | - | 85.18 | 27.07 | 19.31 | 15.86 | 11.43 | 14.78 | 14.6 | 0.03 | - | - | - | バックホウ（クローラ型）[標準型・排出ガス対策型（第２次基準値）]山積0.8m3（平積0.6m3） | * | - | - | 普通作業員 | 型わく工 | ブロック工 | 土木一般世話役 | 生コンクリート 高炉 １８－８－２５（２０） Ｗ／Ｃ６０％ | 軽油 １．２号 パトロール給油 | - | - | - | -
| B種(180/205×250×600) | 無し | - | - | 1980.7 | 0.1 | 0.1 | - | - | 99.51 | 38.75 | 32.6 | 19.55 | 0.34 | 0.39 | 0.07 | - | - | - | - | バックホウ（クローラ型）[標準型・排出ガス対策型（第２次基準値）]山積0.8m3（平積0.6m3） | * | - | - | ブロック工 | 普通作業員 | 土木一般世話役 | 特殊作業員 | 軽油 １．２号 パトロール給油 | - | - | - | - | ブロック規格が「C種(180/210×300×600)」の場合も、「B種(180/205×250×600)」の標準単価、機労材構成比を使用する。
|  | 有り | 養生なし | 無し | 4203.4 | 0.04 | 0.04 | - | - | 85.39 | 24.32 | 19.03 | 18.23 | 12.57 | 14.57 | 14.39 | 0.03 | - | - | - | バックホウ（クローラ型）[標準型・排出ガス対策型（第２次基準値）]山積0.8m3（平積0.6m3） | * | - | - | 普通作業員 | 型わく工 | ブロック工 | 土木一般世話役 | 生コンクリート 高炉 １８－８－２５（２０） Ｗ／Ｃ６０％ | 軽油 １．２号 パトロール給油 | - | - | -
|  |  |  | 有り | 4324.4 | 0.04 | 0.04 | - | - | 85.79 | 26.24 | 18.5 | 17.72 | 12.22 | 14.17 | 13.99 | 0.03 | - | - | - | バックホウ（クローラ型）[標準型・排出ガス対策型（第２次基準値）]山積0.8m3（平積0.6m3） | * | - | - | 普通作業員 | 型わく工 | ブロック工 | 土木一般世話役 | 生コンクリート 高炉 １８－８－２５（２０） Ｗ／Ｃ６０％ | 軽油 １．２号 パトロール給油 | - | - | -
|  |  | 一般養生 | 無し | 4233.9 | 0.04 | 0.04 | - | - | 85.49 | 24.75 | 18.9 | 18.1 | 12.48 | 14.47 | 14.29 | 0.03 | - | - | - | バックホウ（クローラ型）[標準型・排出ガス対策型（第２次基準値）]山積0.8m3（平積0.6m3） | * | - | - | 普通作業員 | 型わく工 | ブロック工 | 土木一般世話役 | 生コンクリート 高炉 １８－８－２５（２０） Ｗ／Ｃ６０％ | 軽油 １．２号 パトロール給油 | - | - | -
|  |  |  | 有り | 4354.9 | 0.04 | 0.04 | - | - | 85.9 | 26.66 | 18.37 | 17.6 | 12.13 | 14.06 | 13.89 | 0.03 | - | - | - | バックホウ（クローラ型）[標準型・排出ガス対策型（第２次基準値）]山積0.8m3（平積0.6m3） | * | - | - | 普通作業員 | 型わく工 | ブロック工 | 土木一般世話役 | 生コンクリート 高炉 １８－８－２５（２０） Ｗ／Ｃ６０％ | 軽油 １．２号 パトロール給油 | - | - | -
|  |  | 特殊養生(練炭･ｼﾞｪｯﾄﾋｰﾀ) | 無し | 4299.1 | 0.04 | 0.04 | - | - | 85.71 | 25.55 | 18.61 | 17.83 | 12.29 | 14.25 | 14.07 | 0.03 | - | - | - | バックホウ（クローラ型）[標準型・排出ガス対策型（第２次基準値）]山積0.8m3（平積0.6m3） | * | - | - | 普通作業員 | 型わく工 | ブロック工 | 土木一般世話役 | 生コンクリート 高炉 １８－８－２５（２０） Ｗ／Ｃ６０％ | 軽油 １．２号 パトロール給油 | - | - | -
|  |  |  | 有り | 4420 | 0.04 | 0.04 | - | - | 86.1 | 27.4 | 18.1 | 17.34 | 11.95 | 13.86 | 13.69 | 0.03 | - | - | - | バックホウ（クローラ型）[標準型・排出ガス対策型（第２次基準値）]山積0.8m3（平積0.6m3） | * | - | - | 普通作業員 | 型わく工 | ブロック工 | 土木一般世話役 | 生コンクリート 高炉 １８－８－２５（２０） Ｗ／Ｃ６０％ | 軽油 １．２号 パトロール給油 | - | - | -
| 各種(600mm以下､50kg未満) | 無し | - | - | 1703.7 | 0.11 | 0.11 | - | - | 99.43 | 38.62 | 32.62 | 19.52 | 0.4 | 0.46 | 0.08 | - | - | - | - | バックホウ（クローラ型）[標準型・排出ガス対策型（第２次基準値）]山積0.8m3（平積0.6m3） | * | - | - | ブロック工 | 普通作業員 | 土木一般世話役 | 特殊作業員 | 軽油 １．２号 パトロール給油 | - | - | - | - | -
|  | 有り | 養生なし | 無し | 3926.4 | 0.05 | 0.05 | - | - | 84.35 | 23.73 | 20.38 | 16.73 | 12.06 | 15.6 | 15.41 | 0.03 | - | - | - | バックホウ（クローラ型）[標準型・排出ガス対策型（第２次基準値）]山積0.8m3（平積0.6m3） | * | - | - | 普通作業員 | 型わく工 | ブロック工 | 土木一般世話役 | 生コンクリート 高炉 １８－８－２５（２０） Ｗ／Ｃ６０％ | 軽油 １．２号 パトロール給油 | - | - | - | -
|  |  |  | 有り | 4047.3 | 0.04 | 0.04 | - | - | 84.82 | 25.83 | 19.77 | 16.23 | 11.7 | 15.14 | 14.95 | 0.03 | - | - | - | バックホウ（クローラ型）[標準型・排出ガス対策型（第２次基準値）]山積0.8m3（平積0.6m3） | * | - | - | 普通作業員 | 型わく工 | ブロック工 | 土木一般世話役 | 生コンクリート 高炉 １８－８－２５（２０） Ｗ／Ｃ６０％ | 軽油 １．２号 パトロール給油 | - | - | - | -
|  |  | 一般養生 | 無し | 3956.9 | 0.05 | 0.05 | - | - | 84.47 | 24.2 | 20.22 | 16.6 | 11.97 | 15.48 | 15.29 | 0.03 | - | - | - | バックホウ（クローラ型）[標準型・排出ガス対策型（第２次基準値）]山積0.8m3（平積0.6m3） | * | - | - | 普通作業員 | 型わく工 | ブロック工 | 土木一般世話役 | 生コンクリート 高炉 １８－８－２５（２０） Ｗ／Ｃ６０％ | 軽油 １．２号 パトロール給油 | - | - | - | -
|  |  |  | 有り | 4077.8 | 0.04 | 0.04 | - | - | 84.94 | 26.27 | 19.62 | 16.11 | 11.61 | 15.02 | 14.84 | 0.03 | - | - | - | バックホウ（クローラ型）[標準型・排出ガス対策型（第２次基準値）]山積0.8m3（平積0.6m3） | * | - | - | 普通作業員 | 型わく工 | ブロック工 | 土木一般世話役 | 生コンクリート 高炉 １８－８－２５（２０） Ｗ／Ｃ６０％ | 軽油 １．２号 パトロール給油 | - | - | - | -
|  |  | 特殊養生(練炭･ｼﾞｪｯﾄﾋｰﾀ) | 無し | 4022 | 0.05 | 0.05 | - | - | 84.72 | 25.08 | 19.89 | 16.33 | 11.77 | 15.23 | 15.04 | 0.03 | - | - | - | バックホウ（クローラ型）[標準型・排出ガス対策型（第２次基準値）]山積0.8m3（平積0.6m3） | * | - | - | 普通作業員 | 型わく工 | ブロック工 | 土木一般世話役 | 生コンクリート 高炉 １８－８－２５（２０） Ｗ／Ｃ６０％ | 軽油 １．２号 パトロール給油 | - | - | - | -
|  |  |  | 有り | 4142.9 | 0.04 | 0.04 | - | - | 85.18 | 27.07 | 19.31 | 15.86 | 11.43 | 14.78 | 14.6 | 0.03 | - | - | - | バックホウ（クローラ型）[標準型・排出ガス対策型（第２次基準値）]山積0.8m3（平積0.6m3） | * | - | - | 普通作業員 | 型わく工 | ブロック工 | 土木一般世話役 | 生コンクリート 高炉 １８－８－２５（２０） Ｗ／Ｃ６０％ | 軽油 １．２号 パトロール給油 | - | - | - | -
| 各種(2000mm以下､50kg以上550kg未満) | 無し | - | - | 1980.7 | 0.1 | 0.1 | - | - | 99.51 | 38.75 | 32.6 | 19.55 | 0.34 | 0.39 | 0.07 | - | - | - | - | バックホウ（クローラ型）[標準型・排出ガス対策型（第２次基準値）]山積0.8m3（平積0.6m3） | * | - | - | ブロック工 | 普通作業員 | 土木一般世話役 | 特殊作業員 | 軽油 １．２号 パトロール給油 | - | - | - | - | -
|  | 有り | 養生なし | 無し | 4203.4 | 0.04 | 0.04 | - | - | 85.39 | 24.32 | 19.03 | 18.23 | 12.57 | 14.57 | 14.39 | 0.03 | - | - | - | バックホウ（クローラ型）[標準型・排出ガス対策型（第２次基準値）]山積0.8m3（平積0.6m3） | * | - | - | 普通作業員 | 型わく工 | ブロック工 | 土木一般世話役 | 生コンクリート 高炉 １８－８－２５（２０） Ｗ／Ｃ６０％ | 軽油 １．２号 パトロール給油 | - | - | - | -
|  |  |  | 有り | 4324.4 | 0.04 | 0.04 | - | - | 85.79 | 26.24 | 18.5 | 17.72 | 12.22 | 14.17 | 13.99 | 0.03 | - | - | - | バックホウ（クローラ型）[標準型・排出ガス対策型（第２次基準値）]山積0.8m3（平積0.6m3） | * | - | - | 普通作業員 | 型わく工 | ブロック工 | 土木一般世話役 | 生コンクリート 高炉 １８－８－２５（２０） Ｗ／Ｃ６０％ | 軽油 １．２号 パトロール給油 | - | - | - | -
|  |  | 一般養生 | 無し | 4233.9 | 0.04 | 0.04 | - | - | 85.49 | 24.75 | 18.9 | 18.1 | 12.48 | 14.47 | 14.29 | 0.03 | - | - | - | バックホウ（クローラ型）[標準型・排出ガス対策型（第２次基準値）]山積0.8m3（平積0.6m3） | * | - | - | 普通作業員 | 型わく工 | ブロック工 | 土木一般世話役 | 生コンクリート 高炉 １８－８－２５（２０） Ｗ／Ｃ６０％ | 軽油 １．２号 パトロール給油 | - | - | - | -
|  |  |  | 有り | 4354.9 | 0.04 | 0.04 | - | - | 85.9 | 26.66 | 18.37 | 17.6 | 12.13 | 14.06 | 13.89 | 0.03 | - | - | - | バックホウ（クローラ型）[標準型・排出ガス対策型（第２次基準値）]山積0.8m3（平積0.6m3） | * | - | - | 普通作業員 | 型わく工 | ブロック工 | 土木一般世話役 | 生コンクリート 高炉 １８－８－２５（２０） Ｗ／Ｃ６０％ | 軽油 １．２号 パトロール給油 | - | - | - | -
|  |  | 特殊養生(練炭･ｼﾞｪｯﾄﾋｰﾀ) | 無し | 4299.1 | 0.04 | 0.04 | - | - | 85.71 | 25.55 | 18.61 | 17.83 | 12.29 | 14.25 | 14.07 | 0.03 | - | - | - | バックホウ（クローラ型）[標準型・排出ガス対策型（第２次基準値）]山積0.8m3（平積0.6m3） | * | - | - | 普通作業員 | 型わく工 | ブロック工 | 土木一般世話役 | 生コンクリート 高炉 １８－８－２５（２０） Ｗ／Ｃ６０％ | 軽油 １．２号 パトロール給油 | - | - | - | -
|  |  |  | 有り | 4420 | 0.04 | 0.04 | - | - | 86.1 | 27.4 | 18.1 | 17.34 | 11.95 | 13.86 | 13.69 | 0.03 | - | - | - | バックホウ（クローラ型）[標準型・排出ガス対策型（第２次基準値）]山積0.8m3（平積0.6m3） | * | - | - | 普通作業員 | 型わく工 | ブロック工 | 土木一般世話役 | 生コンクリート 高炉 １８－８－２５（２０） Ｗ／Ｃ６０％ | 軽油 １．２号 パトロール給油 | - | - | - | -

## 232
No.232【 地先境界ブロック 】
＜ 積算単位：ｍ ＞
条件区分 |  |  |  |  | 標準単価 | 機労材構成比 | [14 empty] | 代表機労材規格 | [12 empty] | 備考
作業区分 | ﾌﾞﾛｯｸ規格 | 均し基礎ｺﾝｸﾘｰﾄの有無 | 養生工の種類 | 現場内小運搬の有無 |  | K |  |  |  | R |  |  |  |  | Z |  |  |  |  | S | K （ *印：賃料） |  |  |  | R |  |  |  | Z |  |  |  | S
[7 empty] | K1 | K2 | K3 |  | R1 | R2 | R3 | R4 |  | Z1 | Z2 | Z3 | Z4 |  | K1 |  | K2 | K3 | R1 | R2 | R3 | R4 | Z1 | Z2 | Z3 | Z4
設置 | A種(120×120×600) | 無し | - | - | 2355.4 | 0.08 | 0.08 | - | - | 71.92 | 27.93 | 23.6 | 14.12 | 0.29 | 28 | 27.67 | 0.06 | - | - | - | バックホウ（クローラ型）[標準型・排出ガス対策型（第２次基準値）]山積0.8m3（平積0.6m3） | * | - | - | ブロック工 | 普通作業員 | 土木一般世話役 | 特殊作業員 | 地先境界ブロック Ａ種（１２０×１２０×６００） | 軽油 １．２号 パトロール給油 | - | - | - | ブロック規格が「B種(150×120×600)」または「C種(150×150×600)」の場合も、「A種(120×120×600)」の標準単価、機労材構成比を使用する。
|  | 有り | 養生なし | 無し | 4578.1 | 0.04 | 0.04 | - | - | 72.35 | 20.37 | 17.48 | 14.35 | 10.34 | 27.61 | 14.23 | 13.21 | 0.03 | - | - | バックホウ（クローラ型）[標準型・排出ガス対策型（第２次基準値）]山積0.8m3（平積0.6m3） | * | - | - | 普通作業員 | 型わく工 | ブロック工 | 土木一般世話役 | 地先境界ブロック Ａ種（１２０×１２０×６００） | 生コンクリート 高炉 １８－８－２５（２０） Ｗ／Ｃ６０％ | 軽油 １．２号 パトロール給油 | - | -
|  |  |  | 有り | 4699.1 | 0.04 | 0.04 | - | - | 73.07 | 22.25 | 17.03 | 13.98 | 10.08 | 26.89 | 13.86 | 12.87 | 0.03 | - | - | バックホウ（クローラ型）[標準型・排出ガス対策型（第２次基準値）]山積0.8m3（平積0.6m3） | * | - | - | 普通作業員 | 型わく工 | ブロック工 | 土木一般世話役 | 地先境界ブロック Ａ種（１２０×１２０×６００） | 生コンクリート 高炉 １８－８－２５（２０） Ｗ／Ｃ６０％ | 軽油 １．２号 パトロール給油 | - | -
|  |  | 一般養生 | 無し | 4608.6 | 0.04 | 0.04 | - | - | 72.52 | 20.79 | 17.36 | 14.25 | 10.27 | 27.44 | 14.14 | 13.13 | 0.03 | - | - | バックホウ（クローラ型）[標準型・排出ガス対策型（第２次基準値）]山積0.8m3（平積0.6m3） | * | - | - | 普通作業員 | 型わく工 | ブロック工 | 土木一般世話役 | 地先境界ブロック Ａ種（１２０×１２０×６００） | 生コンクリート 高炉 １８－８－２５（２０） Ｗ／Ｃ６０％ | 軽油 １．２号 パトロール給油 | - | -
|  |  |  | 有り | 4729.6 | 0.04 | 0.04 | - | - | 73.23 | 22.65 | 16.92 | 13.89 | 10.01 | 26.73 | 13.78 | 12.79 | 0.03 | - | - | バックホウ（クローラ型）[標準型・排出ガス対策型（第２次基準値）]山積0.8m3（平積0.6m3） | * | - | - | 普通作業員 | 型わく工 | ブロック工 | 土木一般世話役 | 地先境界ブロック Ａ種（１２０×１２０×６００） | 生コンクリート 高炉 １８－８－２５（２０） Ｗ／Ｃ６０％ | 軽油 １．２号 パトロール給油 | - | -
|  |  | 特殊養生(練炭･ｼﾞｪｯﾄﾋｰﾀ) | 無し | 4673.8 | 0.04 | 0.04 | - | - | 72.92 | 21.6 | 17.12 | 14.05 | 10.13 | 27.04 | 13.94 | 12.94 | 0.03 | - | - | バックホウ（クローラ型）[標準型・排出ガス対策型（第２次基準値）]山積0.8m3（平積0.6m3） | * | - | - | 普通作業員 | 型わく工 | ブロック工 | 土木一般世話役 | 地先境界ブロック Ａ種（１２０×１２０×６００） | 生コンクリート 高炉 １８－８－２５（２０） Ｗ／Ｃ６０％ | 軽油 １．２号 パトロール給油 | - | -
|  |  |  | 有り | 4794.7 | 0.04 | 0.04 | - | - | 73.59 | 23.39 | 16.69 | 13.7 | 9.87 | 26.37 | 13.59 | 12.62 | 0.03 | - | - | バックホウ（クローラ型）[標準型・排出ガス対策型（第２次基準値）]山積0.8m3（平積0.6m3） | * | - | - | 普通作業員 | 型わく工 | ブロック工 | 土木一般世話役 | 地先境界ブロック Ａ種（１２０×１２０×６００） | 生コンクリート 高炉 １８－８－２５（２０） Ｗ／Ｃ６０％ | 軽油 １．２号 パトロール給油 | - | -
| 各種(600mm以下､50kg未満) | 無し | - | - | 2355.4 | 0.08 | 0.08 | - | - | 71.92 | 27.93 | 23.6 | 14.12 | 0.29 | 28 | 27.67 | 0.06 | - | - | - | バックホウ（クローラ型）[標準型・排出ガス対策型（第２次基準値）]山積0.8m3（平積0.6m3） | * | - | - | ブロック工 | 普通作業員 | 土木一般世話役 | 特殊作業員 | 地先境界ブロック Ａ種（１２０×１２０×６００） | 軽油 １．２号 パトロール給油 | - | - | - | -
|  | 有り | 養生なし | 無し | 4578.1 | 0.04 | 0.04 | - | - | 72.35 | 20.37 | 17.48 | 14.35 | 10.34 | 27.61 | 14.23 | 13.21 | 0.03 | - | - | バックホウ（クローラ型）[標準型・排出ガス対策型（第２次基準値）]山積0.8m3（平積0.6m3） | * | - | - | 普通作業員 | 型わく工 | ブロック工 | 土木一般世話役 | 地先境界ブロック Ａ種（１２０×１２０×６００） | 生コンクリート 高炉 １８－８－２５（２０） Ｗ／Ｃ６０％ | 軽油 １．２号 パトロール給油 | - | - | -
|  |  |  | 有り | 4699.1 | 0.04 | 0.04 | - | - | 73.07 | 22.25 | 17.03 | 13.98 | 10.08 | 26.89 | 13.86 | 12.87 | 0.03 | - | - | バックホウ（クローラ型）[標準型・排出ガス対策型（第２次基準値）]山積0.8m3（平積0.6m3） | * | - | - | 普通作業員 | 型わく工 | ブロック工 | 土木一般世話役 | 地先境界ブロック Ａ種（１２０×１２０×６００） | 生コンクリート 高炉 １８－８－２５（２０） Ｗ／Ｃ６０％ | 軽油 １．２号 パトロール給油 | - | - | -
|  |  | 一般養生 | 無し | 4608.6 | 0.04 | 0.04 | - | - | 72.52 | 20.79 | 17.36 | 14.25 | 10.27 | 27.44 | 14.14 | 13.13 | 0.03 | - | - | バックホウ（クローラ型）[標準型・排出ガス対策型（第２次基準値）]山積0.8m3（平積0.6m3） | * | - | - | 普通作業員 | 型わく工 | ブロック工 | 土木一般世話役 | 地先境界ブロック Ａ種（１２０×１２０×６００） | 生コンクリート 高炉 １８－８－２５（２０） Ｗ／Ｃ６０％ | 軽油 １．２号 パトロール給油 | - | - | -
|  |  |  | 有り | 4729.6 | 0.04 | 0.04 | - | - | 73.23 | 22.65 | 16.92 | 13.89 | 10.01 | 26.73 | 13.78 | 12.79 | 0.03 | - | - | バックホウ（クローラ型）[標準型・排出ガス対策型（第２次基準値）]山積0.8m3（平積0.6m3） | * | - | - | 普通作業員 | 型わく工 | ブロック工 | 土木一般世話役 | 地先境界ブロック Ａ種（１２０×１２０×６００） | 生コンクリート 高炉 １８－８－２５（２０） Ｗ／Ｃ６０％ | 軽油 １．２号 パトロール給油 | - | - | -
|  |  | 特殊養生(練炭･ｼﾞｪｯﾄﾋｰﾀ) | 無し | 4673.8 | 0.04 | 0.04 | - | - | 72.92 | 21.6 | 17.12 | 14.05 | 10.13 | 27.04 | 13.94 | 12.94 | 0.03 | - | - | バックホウ（クローラ型）[標準型・排出ガス対策型（第２次基準値）]山積0.8m3（平積0.6m3） | * | - | - | 普通作業員 | 型わく工 | ブロック工 | 土木一般世話役 | 地先境界ブロック Ａ種（１２０×１２０×６００） | 生コンクリート 高炉 １８－８－２５（２０） Ｗ／Ｃ６０％ | 軽油 １．２号 パトロール給油 | - | - | -
|  |  |  | 有り | 4794.7 | 0.04 | 0.04 | - | - | 73.59 | 23.39 | 16.69 | 13.7 | 9.87 | 26.37 | 13.59 | 12.62 | 0.03 | - | - | バックホウ（クローラ型）[標準型・排出ガス対策型（第２次基準値）]山積0.8m3（平積0.6m3） | * | - | - | 普通作業員 | 型わく工 | ブロック工 | 土木一般世話役 | 地先境界ブロック Ａ種（１２０×１２０×６００） | 生コンクリート 高炉 １８－８－２５（２０） Ｗ／Ｃ６０％ | 軽油 １．２号 パトロール給油 | - | - | -
| 各種(2000mm以下､50kg以上550kg未満) | 無し | - | - | 2632.5 | 0.07 | 0.07 | - | - | 74.89 | 29.17 | 24.53 | 14.71 | 0.26 | 25.04 | 24.75 | 0.05 | - | - | - | バックホウ（クローラ型）[標準型・排出ガス対策型（第２次基準値）]山積0.8m3（平積0.6m3） | * | - | - | ブロック工 | 普通作業員 | 土木一般世話役 | 特殊作業員 | 地先境界ブロック Ａ種（１２０×１２０×６００） | 軽油 １．２号 パトロール給油 | - | - | - | -
|  | 有り | 養生なし | 無し | 4855.2 | 0.04 | 0.04 | - | - | 73.92 | 21.05 | 16.48 | 15.78 | 10.88 | 26.04 | 13.42 | 12.46 | 0.03 | - | - | バックホウ（クローラ型）[標準型・排出ガス対策型（第２次基準値）]山積0.8m3（平積0.6m3） | * | - | - | 普通作業員 | 型わく工 | ブロック工 | 土木一般世話役 | 地先境界ブロック Ａ種（１２０×１２０×６００） | 生コンクリート 高炉 １８－８－２５（２０） Ｗ／Ｃ６０％ | 軽油 １．２号 パトロール給油 | - | - | -
|  |  |  | 有り | 4976.1 | 0.04 | 0.04 | - | - | 74.56 | 22.82 | 16.08 | 15.4 | 10.61 | 25.4 | 13.09 | 12.16 | 0.02 | - | - | バックホウ（クローラ型）[標準型・排出ガス対策型（第２次基準値）]山積0.8m3（平積0.6m3） | * | - | - | 普通作業員 | 型わく工 | ブロック工 | 土木一般世話役 | 地先境界ブロック Ａ種（１２０×１２０×６００） | 生コンクリート 高炉 １８－８－２５（２０） Ｗ／Ｃ６０％ | 軽油 １．２号 パトロール給油 | - | - | -
|  |  | 一般養生 | 無し | 4885.7 | 0.04 | 0.04 | - | - | 74.09 | 21.45 | 16.38 | 15.69 | 10.81 | 25.87 | 13.33 | 12.38 | 0.03 | - | - | バックホウ（クローラ型）[標準型・排出ガス対策型（第２次基準値）]山積0.8m3（平積0.6m3） | * | - | - | 普通作業員 | 型わく工 | ブロック工 | 土木一般世話役 | 地先境界ブロック Ａ種（１２０×１２０×６００） | 生コンクリート 高炉 １８－８－２５（２０） Ｗ／Ｃ６０％ | 軽油 １．２号 パトロール給油 | - | - | -
|  |  |  | 有り | 5006.6 | 0.04 | 0.04 | - | - | 74.73 | 23.21 | 15.98 | 15.31 | 10.55 | 25.23 | 13.01 | 12.08 | 0.02 | - | - | バックホウ（クローラ型）[標準型・排出ガス対策型（第２次基準値）]山積0.8m3（平積0.6m3） | * | - | - | 普通作業員 | 型わく工 | ブロック工 | 土木一般世話役 | 地先境界ブロック Ａ種（１２０×１２０×６００） | 生コンクリート 高炉 １８－８－２５（２０） Ｗ／Ｃ６０％ | 軽油 １．２号 パトロール給油 | - | - | -
|  |  | 特殊養生(練炭･ｼﾞｪｯﾄﾋｰﾀ) | 無し | 4950.8 | 0.04 | 0.04 | - | - | 74.42 | 22.18 | 16.16 | 15.48 | 10.67 | 25.54 | 13.16 | 12.22 | 0.03 | - | - | バックホウ（クローラ型）[標準型・排出ガス対策型（第２次基準値）]山積0.8m3（平積0.6m3） | * | - | - | 普通作業員 | 型わく工 | ブロック工 | 土木一般世話役 | 地先境界ブロック Ａ種（１２０×１２０×６００） | 生コンクリート 高炉 １８－８－２５（２０） Ｗ／Ｃ６０％ | 軽油 １．２号 パトロール給油 | - | - | -
|  |  |  | 有り | 5071.7 | 0.03 | 0.03 | - | - | 75.05 | 23.91 | 15.77 | 15.11 | 10.41 | 24.92 | 12.85 | 11.93 | 0.02 | - | - | バックホウ（クローラ型）[標準型・排出ガス対策型（第２次基準値）]山積0.8m3（平積0.6m3） | * | - | - | 普通作業員 | 型わく工 | ブロック工 | 土木一般世話役 | 地先境界ブロック Ａ種（１２０×１２０×６００） | 生コンクリート 高炉 １８－８－２５（２０） Ｗ／Ｃ６０％ | 軽油 １．２号 パトロール給油 | - | - | -
再利用設置 | A種(120×120×600) | 無し | - | - | 1703.7 | 0.11 | 0.11 | - | - | 99.43 | 38.62 | 32.62 | 19.52 | 0.4 | 0.46 | 0.08 | - | - | - | - | バックホウ（クローラ型）[標準型・排出ガス対策型（第２次基準値）]山積0.8m3（平積0.6m3） | * | - | - | ブロック工 | 普通作業員 | 土木一般世話役 | 特殊作業員 | 軽油 １．２号 パトロール給油 | - | - | - | - | ブロック規格が「B種(150×120×600)」または「C種(150×150×600)」の場合も、「A種(120×120×600)」の標準単価、機労材構成比を使用する。
|  | 有り | 養生なし | 無し | 3926.4 | 0.05 | 0.05 | - | - | 84.35 | 23.73 | 20.38 | 16.73 | 12.06 | 15.6 | 15.41 | 0.03 | - | - | - | バックホウ（クローラ型）[標準型・排出ガス対策型（第２次基準値）]山積0.8m3（平積0.6m3） | * | - | - | 普通作業員 | 型わく工 | ブロック工 | 土木一般世話役 | 生コンクリート 高炉 １８－８－２５（２０） Ｗ／Ｃ６０％ | 軽油 １．２号 パトロール給油 | - | - | -
|  |  |  | 有り | 4047.3 | 0.04 | 0.04 | - | - | 84.82 | 25.83 | 19.77 | 16.23 | 11.7 | 15.14 | 14.95 | 0.03 | - | - | - | バックホウ（クローラ型）[標準型・排出ガス対策型（第２次基準値）]山積0.8m3（平積0.6m3） | * | - | - | 普通作業員 | 型わく工 | ブロック工 | 土木一般世話役 | 生コンクリート 高炉 １８－８－２５（２０） Ｗ／Ｃ６０％ | 軽油 １．２号 パトロール給油 | - | - | -
|  |  | 一般養生 | 無し | 3956.9 | 0.05 | 0.05 | - | - | 84.47 | 24.2 | 20.22 | 16.6 | 11.97 | 15.48 | 15.29 | 0.03 | - | - | - | バックホウ（クローラ型）[標準型・排出ガス対策型（第２次基準値）]山積0.8m3（平積0.6m3） | * | - | - | 普通作業員 | 型わく工 | ブロック工 | 土木一般世話役 | 生コンクリート 高炉 １８－８－２５（２０） Ｗ／Ｃ６０％ | 軽油 １．２号 パトロール給油 | - | - | -
|  |  |  | 有り | 4077.8 | 0.04 | 0.04 | - | - | 84.94 | 26.27 | 19.62 | 16.11 | 11.61 | 15.02 | 14.84 | 0.03 | - | - | - | バックホウ（クローラ型）[標準型・排出ガス対策型（第２次基準値）]山積0.8m3（平積0.6m3） | * | - | - | 普通作業員 | 型わく工 | ブロック工 | 土木一般世話役 | 生コンクリート 高炉 １８－８－２５（２０） Ｗ／Ｃ６０％ | 軽油 １．２号 パトロール給油 | - | - | -
|  |  | 特殊養生(練炭･ｼﾞｪｯﾄﾋｰﾀ) | 無し | 4022 | 0.05 | 0.05 | - | - | 84.72 | 25.08 | 19.89 | 16.33 | 11.77 | 15.23 | 15.04 | 0.03 | - | - | - | バックホウ（クローラ型）[標準型・排出ガス対策型（第２次基準値）]山積0.8m3（平積0.6m3） | * | - | - | 普通作業員 | 型わく工 | ブロック工 | 土木一般世話役 | 生コンクリート 高炉 １８－８－２５（２０） Ｗ／Ｃ６０％ | 軽油 １．２号 パトロール給油 | - | - | -
|  |  |  | 有り | 4142.9 | 0.04 | 0.04 | - | - | 85.18 | 27.07 | 19.31 | 15.86 | 11.43 | 14.78 | 14.6 | 0.03 | - | - | - | バックホウ（クローラ型）[標準型・排出ガス対策型（第２次基準値）]山積0.8m3（平積0.6m3） | * | - | - | 普通作業員 | 型わく工 | ブロック工 | 土木一般世話役 | 生コンクリート 高炉 １８－８－２５（２０） Ｗ／Ｃ６０％ | 軽油 １．２号 パトロール給油 | - | - | -
| 各種(600mm以下､50kg未満) | 無し | - | - | 1703.7 | 0.11 | 0.11 | - | - | 99.43 | 38.62 | 32.62 | 19.52 | 0.4 | 0.46 | 0.08 | - | - | - | - | バックホウ（クローラ型）[標準型・排出ガス対策型（第２次基準値）]山積0.8m3（平積0.6m3） | * | - | - | ブロック工 | 普通作業員 | 土木一般世話役 | 特殊作業員 | 軽油 １．２号 パトロール給油 | - | - | - | - | -
|  | 有り | 養生なし | 無し | 3926.4 | 0.05 | 0.05 | - | - | 84.35 | 23.73 | 20.38 | 16.73 | 12.06 | 15.6 | 15.41 | 0.03 | - | - | - | バックホウ（クローラ型）[標準型・排出ガス対策型（第２次基準値）]山積0.8m3（平積0.6m3） | * | - | - | 普通作業員 | 型わく工 | ブロック工 | 土木一般世話役 | 生コンクリート 高炉 １８－８－２５（２０） Ｗ／Ｃ６０％ | 軽油 １．２号 パトロール給油 | - | - | - | -
|  |  |  | 有り | 4047.3 | 0.04 | 0.04 | - | - | 84.82 | 25.83 | 19.77 | 16.23 | 11.7 | 15.14 | 14.95 | 0.03 | - | - | - | バックホウ（クローラ型）[標準型・排出ガス対策型（第２次基準値）]山積0.8m3（平積0.6m3） | * | - | - | 普通作業員 | 型わく工 | ブロック工 | 土木一般世話役 | 生コンクリート 高炉 １８－８－２５（２０） Ｗ／Ｃ６０％ | 軽油 １．２号 パトロール給油 | - | - | - | -
|  |  | 一般養生 | 無し | 3956.9 | 0.05 | 0.05 | - | - | 84.47 | 24.2 | 20.22 | 16.6 | 11.97 | 15.48 | 15.29 | 0.03 | - | - | - | バックホウ（クローラ型）[標準型・排出ガス対策型（第２次基準値）]山積0.8m3（平積0.6m3） | * | - | - | 普通作業員 | 型わく工 | ブロック工 | 土木一般世話役 | 生コンクリート 高炉 １８－８－２５（２０） Ｗ／Ｃ６０％ | 軽油 １．２号 パトロール給油 | - | - | - | -
|  |  |  | 有り | 4077.8 | 0.04 | 0.04 | - | - | 84.94 | 26.27 | 19.62 | 16.11 | 11.61 | 15.02 | 14.84 | 0.03 | - | - | - | バックホウ（クローラ型）[標準型・排出ガス対策型（第２次基準値）]山積0.8m3（平積0.6m3） | * | - | - | 普通作業員 | 型わく工 | ブロック工 | 土木一般世話役 | 生コンクリート 高炉 １８－８－２５（２０） Ｗ／Ｃ６０％ | 軽油 １．２号 パトロール給油 | - | - | - | -
|  |  | 特殊養生(練炭･ｼﾞｪｯﾄﾋｰﾀ) | 無し | 4022 | 0.05 | 0.05 | - | - | 84.72 | 25.08 | 19.89 | 16.33 | 11.77 | 15.23 | 15.04 | 0.03 | - | - | - | バックホウ（クローラ型）[標準型・排出ガス対策型（第２次基準値）]山積0.8m3（平積0.6m3） | * | - | - | 普通作業員 | 型わく工 | ブロック工 | 土木一般世話役 | 生コンクリート 高炉 １８－８－２５（２０） Ｗ／Ｃ６０％ | 軽油 １．２号 パトロール給油 | - | - | - | -
|  |  |  | 有り | 4142.9 | 0.04 | 0.04 | - | - | 85.18 | 27.07 | 19.31 | 15.86 | 11.43 | 14.78 | 14.6 | 0.03 | - | - | - | バックホウ（クローラ型）[標準型・排出ガス対策型（第２次基準値）]山積0.8m3（平積0.6m3） | * | - | - | 普通作業員 | 型わく工 | ブロック工 | 土木一般世話役 | 生コンクリート 高炉 １８－８－２５（２０） Ｗ／Ｃ６０％ | 軽油 １．２号 パトロール給油 | - | - | - | -
| 各種(2000mm以下､50kg以上550kg未満) | 無し | - | - | 1980.7 | 0.1 | 0.1 | - | - | 99.51 | 38.75 | 32.6 | 19.55 | 0.34 | 0.39 | 0.07 | - | - | - | - | バックホウ（クローラ型）[標準型・排出ガス対策型（第２次基準値）]山積0.8m3（平積0.6m3） | * | - | - | ブロック工 | 普通作業員 | 土木一般世話役 | 特殊作業員 | 軽油 １．２号 パトロール給油 | - | - | - | - | -
|  | 有り | 養生なし | 無し | 4203.4 | 0.04 | 0.04 | - | - | 85.39 | 24.32 | 19.03 | 18.23 | 12.57 | 14.57 | 14.39 | 0.03 | - | - | - | バックホウ（クローラ型）[標準型・排出ガス対策型（第２次基準値）]山積0.8m3（平積0.6m3） | * | - | - | 普通作業員 | 型わく工 | ブロック工 | 土木一般世話役 | 生コンクリート 高炉 １８－８－２５（２０） Ｗ／Ｃ６０％ | 軽油 １．２号 パトロール給油 | - | - | - | -
|  |  |  | 有り | 4324.4 | 0.04 | 0.04 | - | - | 85.79 | 26.24 | 18.5 | 17.72 | 12.22 | 14.17 | 13.99 | 0.03 | - | - | - | バックホウ（クローラ型）[標準型・排出ガス対策型（第２次基準値）]山積0.8m3（平積0.6m3） | * | - | - | 普通作業員 | 型わく工 | ブロック工 | 土木一般世話役 | 生コンクリート 高炉 １８－８－２５（２０） Ｗ／Ｃ６０％ | 軽油 １．２号 パトロール給油 | - | - | - | -
|  |  | 一般養生 | 無し | 4233.9 | 0.04 | 0.04 | - | - | 85.49 | 24.75 | 18.9 | 18.1 | 12.48 | 14.47 | 14.29 | 0.03 | - | - | - | バックホウ（クローラ型）[標準型・排出ガス対策型（第２次基準値）]山積0.8m3（平積0.6m3） | * | - | - | 普通作業員 | 型わく工 | ブロック工 | 土木一般世話役 | 生コンクリート 高炉 １８－８－２５（２０） Ｗ／Ｃ６０％ | 軽油 １．２号 パトロール給油 | - | - | - | -
|  |  |  | 有り | 4354.9 | 0.04 | 0.04 | - | - | 85.9 | 26.66 | 18.37 | 17.6 | 12.13 | 14.06 | 13.89 | 0.03 | - | - | - | バックホウ（クローラ型）[標準型・排出ガス対策型（第２次基準値）]山積0.8m3（平積0.6m3） | * | - | - | 普通作業員 | 型わく工 | ブロック工 | 土木一般世話役 | 生コンクリート 高炉 １８－８－２５（２０） Ｗ／Ｃ６０％ | 軽油 １．２号 パトロール給油 | - | - | - | -
|  |  | 特殊養生(練炭･ｼﾞｪｯﾄﾋｰﾀ) | 無し | 4299.1 | 0.04 | 0.04 | - | - | 85.71 | 25.55 | 18.61 | 17.83 | 12.29 | 14.25 | 14.07 | 0.03 | - | - | - | バックホウ（クローラ型）[標準型・排出ガス対策型（第２次基準値）]山積0.8m3（平積0.6m3） | * | - | - | 普通作業員 | 型わく工 | ブロック工 | 土木一般世話役 | 生コンクリート 高炉 １８－８－２５（２０） Ｗ／Ｃ６０％ | 軽油 １．２号 パトロール給油 | - | - | - | -
|  |  |  | 有り | 4420 | 0.04 | 0.04 | - | - | 86.1 | 27.4 | 18.1 | 17.34 | 11.95 | 13.86 | 13.69 | 0.03 | - | - | - | バックホウ（クローラ型）[標準型・排出ガス対策型（第２次基準値）]山積0.8m3（平積0.6m3） | * | - | - | 普通作業員 | 型わく工 | ブロック工 | 土木一般世話役 | 生コンクリート 高炉 １８－８－２５（２０） Ｗ／Ｃ６０％ | 軽油 １．２号 パトロール給油 | - | - | - | -

## 233
No.233【 歩車道境界ブロック撤去 】
＜ 積算単位：ｍ ＞
条件区分 | 標準単価 | 機労材構成比 | [14 empty] | 代表機労材規格 | [12 empty] | 備考
再利用区分 |  | K |  |  |  | R |  |  |  |  | Z |  |  |  |  | S | K （ *印：賃料） |  |  |  | R |  |  |  | Z |  |  |  | S
|  |  | K1 | K2 | K3 |  | R1 | R2 | R3 | R4 |  | Z1 | Z2 | Z3 | Z4 |  | K1 |  | K2 | K3 | R1 | R2 | R3 | R4 | Z1 | Z2 | Z3 | Z4
処分 | 600.2 | 5.58 | 5.58 | - | - | 92.03 | 47.25 | 19.16 | 17.66 | - | 2.39 | 2.39 | - | - | - | - | 小型バックホウ（クローラ型）［超小旋回型・排出ガス対策型（第１次基準値）］山積0.22m3（平積0.16m3） | * | - | - | 普通作業員 | 土木一般世話役 | 運転手（特殊） | - | 軽油 １．２号 パトロール給油 | - | - | - | - | -
再利用 | 1120.5 | 5.2 | 5.2 | - | - | 92.57 | 29.36 | 17.85 | 17.85 | 16.46 | 2.23 | 2.23 | - | - | - | - | 小型バックホウ（クローラ型）［超小旋回型・排出ガス対策型（第１次基準値）］山積0.22m3（平積0.16m3） | * | - | - | 普通作業員 | ブロック工 | 土木一般世話役 | 運転手（特殊） | 軽油 １．２号 パトロール給油 | - | - | - | - | -

## 234
No.234【 地先境界ブロック撤去 】
＜ 積算単位：ｍ ＞
条件区分 | 標準単価 | 機労材構成比 | [14 empty] | 代表機労材規格 | [12 empty] | 備考
再利用区分 |  | K |  |  |  | R |  |  |  |  | Z |  |  |  |  | S | K （ *印：賃料） |  |  |  | R |  |  |  | Z |  |  |  | S
|  |  | K1 | K2 | K3 |  | R1 | R2 | R3 | R4 |  | Z1 | Z2 | Z3 | Z4 |  | K1 |  | K2 | K3 | R1 | R2 | R3 | R4 | Z1 | Z2 | Z3 | Z4
処分 | 600.2 | 5.58 | 5.58 | - | - | 92.03 | 47.25 | 19.16 | 17.66 | - | 2.39 | 2.39 | - | - | - | - | 小型バックホウ（クローラ型）［超小旋回型・排出ガス対策型（第１次基準値）］山積0.22m3（平積0.16m3） | * | - | - | 普通作業員 | 土木一般世話役 | 運転手（特殊） | - | 軽油 １．２号 パトロール給油 | - | - | - | - | -
再利用 | 1120.5 | 5.2 | 5.2 | - | - | 92.57 | 29.36 | 17.85 | 17.85 | 16.46 | 2.23 | 2.23 | - | - | - | - | 小型バックホウ（クローラ型）［超小旋回型・排出ガス対策型（第１次基準値）］山積0.22m3（平積0.16m3） | * | - | - | 普通作業員 | ブロック工 | 土木一般世話役 | 運転手（特殊） | 軽油 １．２号 パトロール給油 | - | - | - | - | -

## 235
No.235【 特殊ブロック舗装 】
＜ 積算単位：ｍ２ ＞
条件区分 |  | 標準単価 | 機労材構成比 | [14 empty] | 代表機労材規格 | [11 empty] | 備考
作業区分 | ﾌﾞﾛｯｸ規格 |  | K |  |  |  | R |  |  |  |  | Z |  |  |  |  | S | K （ *印：賃料） |  |  | R |  |  |  | Z |  |  |  | S
|  |  |  | K1 | K2 | K3 |  | R1 | R2 | R3 | R4 |  | Z1 | Z2 | Z3 | Z4 |  | K1 | K2 | K3 | R1 | R2 | R3 | R4 | Z1 | Z2 | Z3 | Z4
設置 | 30cm×30cm | 6524.4 | 0 | - | - | - | 30.77 | 8.98 | 8.46 | 4.58 | 1.65 | 69.23 | 69.23 | - | - | - | - | - | - | - | 普通作業員 | ブロック工 | 土木一般世話役 | 特殊作業員 | 特殊ブロック 研磨平板 ３０ｃｍ×３０ｃｍ×６ｃｍ | - | - | - | - | -
| 40cm×40cm | 6834.4 | 0 | - | - | - | 29.37 | 8.57 | 8.07 | 4.37 | 1.58 | 70.63 | 70.63 | - | - | - | - | - | - | - | 普通作業員 | ブロック工 | 土木一般世話役 | 特殊作業員 | 特殊ブロック 研磨平板 ４０ｃｍ×４０ｃｍ×６ｃｍ | - | - | - | - | -
撤去 | - | 1004.2 | 0 | - | - | - | 100 | 29.2 | 27.48 | 14.88 | 5.37 | 0 | - | - | - | - | - | - | - | - | 普通作業員 | ブロック工 | 土木一般世話役 | 特殊作業員 | - | - | - | - | - | -

## 236
No.236【 排水桝 】
＜ 積算単位：箇所 ＞
条件区分 | 標準単価 | 機労材構成比 | [14 empty] | 代表機労材規格 | [11 empty] | 備考
- |  | K |  |  |  | R |  |  |  |  | Z |  |  |  |  | S | K （ *印：賃料） |  |  | R |  |  |  | Z |  |  |  | S
|  |  | K1 | K2 | K3 |  | R1 | R2 | R3 | R4 |  | Z1 | Z2 | Z3 | Z4 |  | K1 | K2 | K3 | R1 | R2 | R3 | R4 | Z1 | Z2 | Z3 | Z4
- | 80560 | 0 | - | - | - | 12.23 | 9.38 | 2.85 | - | - | 87.77 | 87.77 | - | - | - | - | - | - | - | 普通作業員 | 土木一般世話役 | - | - | 橋梁用排水桝 綱桁用Ａタイプ 首下２６５ ＦＣ２５０本体 | - | - | - | - | -

## 237
No.237【 橋名板取付 】
＜ 積算単位：箇所 ＞
条件区分 | 標準単価 | 機労材構成比 | [14 empty] | 代表機労材規格 | [11 empty] | 備考
- |  | K |  |  |  | R |  |  |  |  | Z |  |  |  |  | S | K （ *印：賃料） |  |  | R |  |  |  | Z |  |  |  | S
|  |  | K1 | K2 | K3 |  | R1 | R2 | R3 | R4 |  | Z1 | Z2 | Z3 | Z4 |  | K1 | K2 | K3 | R1 | R2 | R3 | R4 | Z1 | Z2 | Z3 | Z4
- | 36246 | 0 | - | - | - | 7.3 | 7.3 | - | - | - | 92.7 | 92.7 | - | - | - | - | - | - | - | 普通作業員 | - | - | - | 銘板 300×200×13 | - | - | - | - | -

## 238
No.238【 橋梁用高欄 】
＜ 積算単位：ｍ ＞
条件区分 |  | 標準単価 | 機労材構成比 | [14 empty] | 代表機労材規格 | [11 empty] | 備考
作業区分 | 設置方法 |  | K |  |  |  | R |  |  |  |  | Z |  |  |  |  | S | K （ *印：賃料） |  |  | R |  |  |  | Z |  |  |  | S
|  |  |  | K1 | K2 | K3 |  | R1 | R2 | R3 | R4 |  | Z1 | Z2 | Z3 | Z4 |  | K1 | K2 | K3 | R1 | R2 | R3 | R4 | Z1 | Z2 | Z3 | Z4
設置 | 組立式 | 44058 | 0 | - | - | - | 6.7 | 5.14 | 1.56 | - | - | 93.3 | 93.3 | - | - | - | - | - | - | - | 普通作業員 | 土木一般世話役 | - | - | 高欄(鋼製) Ｂ種 丸・縦桟型 ビーム数3本 高さ1,000mm スパン2.0m めっき | - | - | - | - | -
| 一体式 | 3721.1 | 6.22 | 6.22 | - | - | 91.12 | 60.96 | 18.54 | 11.62 | - | 2.66 | 2.66 | - | - | - | - | トラック［クレーン装置付］ ベーストラック4t級 吊能力2.9t | - | - | 普通作業員 | 土木一般世話役 | 運転手（特殊） | - | 軽油 １．２号 パトロール給油 | - | - | - | - | -
再利用設置 | 組立式 | 2958 | 0 | - | - | - | 100 | 76.68 | 23.32 | - | - | 0 | - | - | - | - | - | - | - | - | 普通作業員 | 土木一般世話役 | - | - | - | - | - | - | - | -
| 一体式 | 3721.1 | 6.22 | 6.22 | - | - | 91.12 | 60.96 | 18.54 | 11.62 | - | 2.66 | 2.66 | - | - | - | - | トラック［クレーン装置付］ ベーストラック4t級 吊能力2.9t | - | - | 普通作業員 | 土木一般世話役 | 運転手（特殊） | - | 軽油 １．２号 パトロール給油 | - | - | - | - | -

## 239
No.239【 橋梁用高欄一体式（材料費） 】
物価資料等による

## 240
No.240【 飾り高欄 】
＜ 積算単位：ｍ ＞
条件区分 | 標準単価 | 機労材構成比 | [14 empty] | 代表機労材規格 | [11 empty] | 備考
- |  | K |  |  |  | R |  |  |  |  | Z |  |  |  |  | S | K （ *印：賃料） |  |  | R |  |  |  | Z |  |  |  | S
|  |  | K1 | K2 | K3 |  | R1 | R2 | R3 | R4 |  | Z1 | Z2 | Z3 | Z4 |  | K1 | K2 | K3 | R1 | R2 | R3 | R4 | Z1 | Z2 | Z3 | Z4
- | 1890 | 0 | - | - | - | 100 | 100 | - | - | - | 0 | - | - | - | - | - | - | - | - | 普通作業員 | - | - | - | - | - | - | - | - | -

## 241
No.241【 飾り高欄（材料費） 】
物価資料等による

## 242
No.242【 距離標 】
＜ 積算単位：本 ＞
条件区分 |  | 標準単価 | 機労材構成比 | [14 empty] | 代表機労材規格 | [11 empty] | 備考
作業区分 | 施工区分 |  | K |  |  |  | R |  |  |  |  | Z |  |  |  |  | S | K （ *印：賃料） |  |  | R |  |  |  | Z |  |  |  | S
|  |  |  | K1 | K2 | K3 |  | R1 | R2 | R3 | R4 |  | Z1 | Z2 | Z3 | Z4 |  | K1 | K2 | K3 | R1 | R2 | R3 | R4 | Z1 | Z2 | Z3 | Z4
設置 | 土中埋込用 | 11780 | 0 | - | - | - | 32.08 | 32.08 | - | - | - | 67.92 | 67.92 | - | - | - | - | - | - | - | 普通作業員 | - | - | - | 距離標 １００ｍ標 | - | - | - | - | -
| 構造物取付用 | 10121 | 0 | - | - | - | 20.95 | 20.54 | - | - | - | 79.05 | 79.05 | - | - | - | - | - | - | - | 普通作業員 | - | - | - | 距離標 １００ｍ標 | - | - | - | - | -
撤去 | 土中埋込用 | 1512 | 0 | - | - | - | 100 | 100 | - | - | - | 0 | - | - | - | - | - | - | - | - | 普通作業員 | - | - | - | - | - | - | - | - | -
| 構造物取付用 | 756 | 0 | - | - | - | 100 | 100 | - | - | - | 0 | - | - | - | - | - | - | - | - | 普通作業員 | - | - | - | - | - | - | - | - | -

## 243
No.243【 スノーポール設置・撤去 】
＜ 積算単位：本 ＞
条件区分 |  | 標準単価 | 機労材構成比 | [14 empty] | 代表機労材規格 | [11 empty] | 備考
スノーポール規格 | 作業区分 |  | K |  |  |  | R |  |  |  |  | Z |  |  |  |  | S | K （ *印：賃料） |  |  | R |  |  |  | Z |  |  |  | S
|  |  |  | K1 | K2 | K3 |  | R1 | R2 | R3 | R4 |  | Z1 | Z2 | Z3 | Z4 |  | K1 | K2 | K3 | R1 | R2 | R3 | R4 | Z1 | Z2 | Z3 | Z4
かぶせ型 | 設置 | 722.92 | 8.41 | 8.41 | - | - | 87.1 | 62.76 | 24.34 | - | - | 4.49 | 4.49 | - | - | - | - | トラック［普通型］ 2t積 | - | - | 普通作業員 | 運転手（一般） | - | - | 軽油 １．２号 パトロール給油 | - | - | - | - | -
| 撤去 | 666.22 | 9.12 | 9.12 | - | - | 86.01 | 59.6 | 26.41 | - | - | 4.87 | 4.87 | - | - | - | - | トラック［普通型］ 2t積 | - | - | 普通作業員 | 運転手（一般） | - | - | 軽油 １．２号 パトロール給油 | - | - | - | - | -
| 設置・撤去 | 1389.1 | 8.75 | 8.75 | - | - | 86.58 | 61.25 | 25.33 | - | - | 4.67 | 4.67 | - | - | - | - | トラック［普通型］ 2t積 | - | - | 普通作業員 | 運転手（一般） | - | - | 軽油 １．２号 パトロール給油 | - | - | - | - | -
土中単柱型 | 設置 | 2140.5 | 1.96 | 1.96 | - | - | 96.53 | 88.31 | 8.22 | - | - | 1.51 | 1.51 | - | - | - | - | トラック［普通型］ 2t積 | - | - | 普通作業員 | 運転手（一般） | - | - | 軽油 １．２号 パトロール給油 | - | - | - | - | -
| 撤去 | 2140.5 | 1.96 | 1.96 | - | - | 96.53 | 88.31 | 8.22 | - | - | 1.51 | 1.51 | - | - | - | - | トラック［普通型］ 2t積 | - | - | 普通作業員 | 運転手（一般） | - | - | 軽油 １．２号 パトロール給油 | - | - | - | - | -
| 設置・撤去 | 4281 | 1.96 | 1.96 | - | - | 96.53 | 88.31 | 8.22 | - | - | 1.51 | 1.51 | - | - | - | - | トラック［普通型］ 2t積 | - | - | 普通作業員 | 運転手（一般） | - | - | 軽油 １．２号 パトロール給油 | - | - | - | - | -
挿入単柱型 | 設置 | 628.5 | 6.68 | 6.68 | - | - | 88.15 | 60.15 | 28 | - | - | 5.17 | 5.17 | - | - | - | - | トラック［普通型］ 2t積 | - | - | 普通作業員 | 運転手（一般） | - | - | 軽油 １．２号 パトロール給油 | - | - | - | - | -
| 撤去 | 628.5 | 6.68 | 6.68 | - | - | 88.15 | 60.15 | 28 | - | - | 5.17 | 5.17 | - | - | - | - | トラック［普通型］ 2t積 | - | - | 普通作業員 | 運転手（一般） | - | - | 軽油 １．２号 パトロール給油 | - | - | - | - | -
| 設置・撤去 | 1257 | 6.68 | 6.68 | - | - | 88.15 | 60.15 | 28 | - | - | 5.17 | 5.17 | - | - | - | - | トラック［普通型］ 2t積 | - | - | 普通作業員 | 運転手（一般） | - | - | 軽油 １．２号 パトロール給油 | - | - | - | - | -

## 244
No.244【 スノーポール（材料費） 】
物価資料等による

## 245
No.245【 路面切削 】
＜ 積算単位：ｍ２ ＞
条件区分 |  | 標準単価 | 機労材構成比 | [14 empty] | 代表機労材規格 | [11 empty] | 備考
施工区分・平均切削深さ | 段差すりつけの撤去作業 |  | K |  |  |  | R |  |  |  |  | Z |  |  |  |  | S | K （ *印：賃料） |  |  | R |  |  |  | Z |  |  |  | S
|  |  |  | K1 | K2 | K3 |  | R1 | R2 | R3 | R4 |  | Z1 | Z2 | Z3 | Z4 |  | K1 | K2 | K3 | R1 | R2 | R3 | R4 | Z1 | Z2 | Z3 | Z4
全面切削6cm以下(4000m2以下) | 無し | 401.76 | 52.65 | 32.17 | 6.85 | - | 38.03 | 13.45 | 4.06 | 3.81 | 3.74 | 9.32 | 6.91 | - | - | - | - | 路面切削機[ホイール式・廃材積込装置付]切削幅2.0m級 | 路面清掃車[ブラシ・四輪式]ホッパ容量 1.5m3 | - | 普通作業員 | 土木一般世話役 | 特殊作業員 | 運転手（特殊） | 軽油 １．２号 パトロール給油 | - | - | - | - | -
| 有り | 407.71 | 52.64 | 31.69 | 6.75 | - | 38.03 | 13.25 | 4 | 3.76 | 3.69 | 9.33 | 6.81 | - | - | - | - | 路面切削機[ホイール式・廃材積込装置付]切削幅2.0m級 | 路面清掃車[ブラシ・四輪式]ホッパ容量 1.5m3 | - | 普通作業員 | 土木一般世話役 | 特殊作業員 | 運転手（特殊） | 軽油 １．２号 パトロール給油 | - | - | - | - | -
全面切削6cm以下(4000m2を超え) | 無し | 339.38 | 52.8 | 30.04 | 6.39 | - | 37.85 | 12.36 | 3.79 | 3.56 | 3.49 | 9.35 | 6.45 | - | - | - | - | 路面切削機[ホイール式・廃材積込装置付]切削幅2.0m級 | 路面清掃車[ブラシ・四輪式]ホッパ容量 1.5m3 | - | 普通作業員 | 土木一般世話役 | 特殊作業員 | 運転手（特殊） | 軽油 １．２号 パトロール給油 | - | - | - | - | -
| 有り | 346.4 | 52.8 | 29.43 | 6.26 | - | 37.85 | 12.11 | 3.71 | 3.49 | 3.42 | 9.35 | 6.32 | - | - | - | - | 路面切削機[ホイール式・廃材積込装置付]切削幅2.0m級 | 路面清掃車[ブラシ・四輪式]ホッパ容量 1.5m3 | - | 普通作業員 | 土木一般世話役 | 特殊作業員 | 運転手（特殊） | 軽油 １．２号 パトロール給油 | - | - | - | - | -
全面切削6cm超え12cm以下 | 無し | 450.73 | 50.57 | 26.97 | 5.89 | - | 40.64 | 12.53 | 3.82 | 3.59 | 3.52 | 8.79 | 5.71 | - | - | - | - | 路面切削機[ホイール式・廃材積込装置付]切削幅2.0m級 | 路面清掃車[ブラシ・四輪式]ホッパ容量 1.5m3 | - | 普通作業員 | 土木一般世話役 | 特殊作業員 | 運転手（特殊） | 軽油 １．２号 パトロール給油 | - | - | - | - | -
| 有り | 474.14 | 50.56 | 25.63 | 5.6 | - | 40.64 | 11.91 | 3.63 | 3.41 | 3.35 | 8.8 | 5.43 | - | - | - | - | 路面切削機[ホイール式・廃材積込装置付]切削幅2.0m級 | 路面清掃車[ブラシ・四輪式]ホッパ容量 1.5m3 | - | 普通作業員 | 土木一般世話役 | 特殊作業員 | 運転手（特殊） | 軽油 １．２号 パトロール給油 | - | - | - | - | -
帯状切削3cm以下 | - | 287.88 | 52.78 | 35.38 | 7.54 | - | 37.86 | 14.57 | 4.47 | 4.2 | 4.12 | 9.36 | 7.61 | - | - | - | - | 路面切削機[ホイール式・廃材積込装置付]切削幅2.0m級 | 路面清掃車[ブラシ・四輪式]ホッパ容量 1.5m3 | - | 普通作業員 | 土木一般世話役 | 特殊作業員 | 運転手（特殊） | 軽油 １．２号 パトロール給油 | - | - | - | - | -

## 246
No.246【 殻運搬（路面切削） 】
＜ 積算単位：ｍ３ ＞
条件区分 |  | 標準単価 | 機労材構成比 | [14 empty] | 代表機労材規格 | [11 empty] | 備考
DID区間の有無 | 運搬距離 |  | K |  |  |  | R |  |  |  |  | Z |  |  |  |  | S | K （ *印：賃料） |  |  | R |  |  |  | Z |  |  |  | S
|  |  |  | K1 | K2 | K3 |  | R1 | R2 | R3 | R4 |  | Z1 | Z2 | Z3 | Z4 |  | K1 | K2 | K3 | R1 | R2 | R3 | R4 | Z1 | Z2 | Z3 | Z4
無し | 0.2km以下 | 264.56 | 42.52 | 42.52 | - | - | 39.91 | 39.91 | - | - | - | 17.57 | 17.57 | - | - | - | - | ダンプトラック[オンロード・ディーゼル]10ｔ積級 | - | - | 運転手（一般） | - | - | - | 軽油 １．２号 パトロール給油 | - | - | - | - | タイヤ損耗費及び補修費（良好）を含む
| 0.5km以下 | 308.65 | 42.52 | 42.52 | - | - | 39.91 | 39.91 | - | - | - | 17.57 | 17.57 | - | - | - | - | ダンプトラック[オンロード・ディーゼル]10ｔ積級 | - | - | 運転手（一般） | - | - | - | 軽油 １．２号 パトロール給油 | - | - | - | - | タイヤ損耗費及び補修費（良好）を含む
| 1.0km以下 | 352.74 | 42.52 | 42.52 | - | - | 39.91 | 39.91 | - | - | - | 17.57 | 17.57 | - | - | - | - | ダンプトラック[オンロード・ディーゼル]10ｔ積級 | - | - | 運転手（一般） | - | - | - | 軽油 １．２号 パトロール給油 | - | - | - | - | タイヤ損耗費及び補修費（良好）を含む
| 1.5km以下 | 418.88 | 42.52 | 42.52 | - | - | 39.91 | 39.91 | - | - | - | 17.57 | 17.57 | - | - | - | - | ダンプトラック[オンロード・ディーゼル]10ｔ積級 | - | - | 運転手（一般） | - | - | - | 軽油 １．２号 パトロール給油 | - | - | - | - | タイヤ損耗費及び補修費（良好）を含む
| 2.0km以下 | 529.12 | 42.52 | 42.52 | - | - | 39.91 | 39.91 | - | - | - | 17.57 | 17.57 | - | - | - | - | ダンプトラック[オンロード・ディーゼル]10ｔ積級 | - | - | 運転手（一般） | - | - | - | 軽油 １．２号 パトロール給油 | - | - | - | - | タイヤ損耗費及び補修費（良好）を含む
| 2.5km以下 | 573.21 | 42.52 | 42.52 | - | - | 39.91 | 39.91 | - | - | - | 17.57 | 17.57 | - | - | - | - | ダンプトラック[オンロード・ディーゼル]10ｔ積級 | - | - | 運転手（一般） | - | - | - | 軽油 １．２号 パトロール給油 | - | - | - | - | タイヤ損耗費及び補修費（良好）を含む
| 3.0km以下 | 661.4 | 42.52 | 42.52 | - | - | 39.91 | 39.91 | - | - | - | 17.57 | 17.57 | - | - | - | - | ダンプトラック[オンロード・ディーゼル]10ｔ積級 | - | - | 運転手（一般） | - | - | - | 軽油 １．２号 パトロール給油 | - | - | - | - | タイヤ損耗費及び補修費（良好）を含む
| 3.5km以下 | 705.49 | 42.52 | 42.52 | - | - | 39.91 | 39.91 | - | - | - | 17.57 | 17.57 | - | - | - | - | ダンプトラック[オンロード・ディーゼル]10ｔ積級 | - | - | 運転手（一般） | - | - | - | 軽油 １．２号 パトロール給油 | - | - | - | - | タイヤ損耗費及び補修費（良好）を含む
| 4.0km以下 | 793.67 | 42.52 | 42.52 | - | - | 39.91 | 39.91 | - | - | - | 17.57 | 17.57 | - | - | - | - | ダンプトラック[オンロード・ディーゼル]10ｔ積級 | - | - | 運転手（一般） | - | - | - | 軽油 １．２号 パトロール給油 | - | - | - | - | タイヤ損耗費及び補修費（良好）を含む
| 4.5km以下 | 837.77 | 42.52 | 42.52 | - | - | 39.91 | 39.91 | - | - | - | 17.57 | 17.57 | - | - | - | - | ダンプトラック[オンロード・ディーゼル]10ｔ積級 | - | - | 運転手（一般） | - | - | - | 軽油 １．２号 パトロール給油 | - | - | - | - | タイヤ損耗費及び補修費（良好）を含む
| 5.0km以下 | 925.95 | 42.52 | 42.52 | - | - | 39.91 | 39.91 | - | - | - | 17.57 | 17.57 | - | - | - | - | ダンプトラック[オンロード・ディーゼル]10ｔ積級 | - | - | 運転手（一般） | - | - | - | 軽油 １．２号 パトロール給油 | - | - | - | - | タイヤ損耗費及び補修費（良好）を含む
| 5.5km以下 | 1014.1 | 42.52 | 42.52 | - | - | 39.91 | 39.91 | - | - | - | 17.57 | 17.57 | - | - | - | - | ダンプトラック[オンロード・ディーゼル]10ｔ積級 | - | - | 運転手（一般） | - | - | - | 軽油 １．２号 パトロール給油 | - | - | - | - | タイヤ損耗費及び補修費（良好）を含む
| 6.5km以下 | 1058.2 | 42.52 | 42.52 | - | - | 39.91 | 39.91 | - | - | - | 17.57 | 17.57 | - | - | - | - | ダンプトラック[オンロード・ディーゼル]10ｔ積級 | - | - | 運転手（一般） | - | - | - | 軽油 １．２号 パトロール給油 | - | - | - | - | タイヤ損耗費及び補修費（良好）を含む
| 7.5km以下 | 1190.5 | 42.52 | 42.52 | - | - | 39.91 | 39.91 | - | - | - | 17.57 | 17.57 | - | - | - | - | ダンプトラック[オンロード・ディーゼル]10ｔ積級 | - | - | 運転手（一般） | - | - | - | 軽油 １．２号 パトロール給油 | - | - | - | - | タイヤ損耗費及び補修費（良好）を含む
| 9.0km以下 | 1322.8 | 42.52 | 42.52 | - | - | 39.91 | 39.91 | - | - | - | 17.57 | 17.57 | - | - | - | - | ダンプトラック[オンロード・ディーゼル]10ｔ積級 | - | - | 運転手（一般） | - | - | - | 軽油 １．２号 パトロール給油 | - | - | - | - | タイヤ損耗費及び補修費（良好）を含む
| 10.5km以下 | 1499.2 | 42.52 | 42.52 | - | - | 39.91 | 39.91 | - | - | - | 17.57 | 17.57 | - | - | - | - | ダンプトラック[オンロード・ディーゼル]10ｔ積級 | - | - | 運転手（一般） | - | - | - | 軽油 １．２号 パトロール給油 | - | - | - | - | タイヤ損耗費及び補修費（良好）を含む
| 12.0km以下 | 1587.3 | 42.52 | 42.52 | - | - | 39.91 | 39.91 | - | - | - | 17.57 | 17.57 | - | - | - | - | ダンプトラック[オンロード・ディーゼル]10ｔ積級 | - | - | 運転手（一般） | - | - | - | 軽油 １．２号 パトロール給油 | - | - | - | - | タイヤ損耗費及び補修費（良好）を含む
| 13.5km以下 | 1851.9 | 42.52 | 42.52 | - | - | 39.91 | 39.91 | - | - | - | 17.57 | 17.57 | - | - | - | - | ダンプトラック[オンロード・ディーゼル]10ｔ積級 | - | - | 運転手（一般） | - | - | - | 軽油 １．２号 パトロール給油 | - | - | - | - | タイヤ損耗費及び補修費（良好）を含む
| 16.0km以下 | 2028.3 | 42.52 | 42.52 | - | - | 39.91 | 39.91 | - | - | - | 17.57 | 17.57 | - | - | - | - | ダンプトラック[オンロード・ディーゼル]10ｔ積級 | - | - | 運転手（一般） | - | - | - | 軽油 １．２号 パトロール給油 | - | - | - | - | タイヤ損耗費及び補修費（良好）を含む
| 18.5km以下 | 2292.8 | 42.52 | 42.52 | - | - | 39.91 | 39.91 | - | - | - | 17.57 | 17.57 | - | - | - | - | ダンプトラック[オンロード・ディーゼル]10ｔ積級 | - | - | 運転手（一般） | - | - | - | 軽油 １．２号 パトロール給油 | - | - | - | - | タイヤ損耗費及び補修費（良好）を含む
| 21.5km以下 | 2513.3 | 42.52 | 42.52 | - | - | 39.91 | 39.91 | - | - | - | 17.57 | 17.57 | - | - | - | - | ダンプトラック[オンロード・ディーゼル]10ｔ積級 | - | - | 運転手（一般） | - | - | - | 軽油 １．２号 パトロール給油 | - | - | - | - | タイヤ損耗費及び補修費（良好）を含む
| 26.0km以下 | 2777.9 | 42.52 | 42.52 | - | - | 39.91 | 39.91 | - | - | - | 17.57 | 17.57 | - | - | - | - | ダンプトラック[オンロード・ディーゼル]10ｔ積級 | - | - | 運転手（一般） | - | - | - | 軽油 １．２号 パトロール給油 | - | - | - | - | タイヤ損耗費及び補修費（良好）を含む
| 32.0km以下 | 3086.5 | 42.52 | 42.52 | - | - | 39.91 | 39.91 | - | - | - | 17.57 | 17.57 | - | - | - | - | ダンプトラック[オンロード・ディーゼル]10ｔ積級 | - | - | 運転手（一般） | - | - | - | 軽油 １．２号 パトロール給油 | - | - | - | - | タイヤ損耗費及び補修費（良好）を含む
| 39.5km以下 | 3439.3 | 42.52 | 42.52 | - | - | 39.91 | 39.91 | - | - | - | 17.57 | 17.57 | - | - | - | - | ダンプトラック[オンロード・ディーゼル]10ｔ積級 | - | - | 運転手（一般） | - | - | - | 軽油 １．２号 パトロール給油 | - | - | - | - | タイヤ損耗費及び補修費（良好）を含む
| 47.0km以下 | 3836.1 | 42.52 | 42.52 | - | - | 39.91 | 39.91 | - | - | - | 17.57 | 17.57 | - | - | - | - | ダンプトラック[オンロード・ディーゼル]10ｔ積級 | - | - | 運転手（一般） | - | - | - | 軽油 １．２号 パトロール給油 | - | - | - | - | タイヤ損耗費及び補修費（良好）を含む
| 55.5km以下 | 4277 | 42.52 | 42.52 | - | - | 39.91 | 39.91 | - | - | - | 17.57 | 17.57 | - | - | - | - | ダンプトラック[オンロード・ディーゼル]10ｔ積級 | - | - | 運転手（一般） | - | - | - | 軽油 １．２号 パトロール給油 | - | - | - | - | タイヤ損耗費及び補修費（良好）を含む
| 60.0km以下 | 4673.9 | 42.52 | 42.52 | - | - | 39.91 | 39.91 | - | - | - | 17.57 | 17.57 | - | - | - | - | ダンプトラック[オンロード・ディーゼル]10ｔ積級 | - | - | 運転手（一般） | - | - | - | 軽油 １．２号 パトロール給油 | - | - | - | - | タイヤ損耗費及び補修費（良好）を含む
有り | 0.2km以下 | 264.56 | 42.52 | 42.52 | - | - | 39.91 | 39.91 | - | - | - | 17.57 | 17.57 | - | - | - | - | ダンプトラック[オンロード・ディーゼル]10ｔ積級 | - | - | 運転手（一般） | - | - | - | 軽油 １．２号 パトロール給油 | - | - | - | - | タイヤ損耗費及び補修費（良好）を含む
| 0.5km以下 | 308.65 | 42.52 | 42.52 | - | - | 39.91 | 39.91 | - | - | - | 17.57 | 17.57 | - | - | - | - | ダンプトラック[オンロード・ディーゼル]10ｔ積級 | - | - | 運転手（一般） | - | - | - | 軽油 １．２号 パトロール給油 | - | - | - | - | タイヤ損耗費及び補修費（良好）を含む
| 1.0km以下 | 352.74 | 42.52 | 42.52 | - | - | 39.91 | 39.91 | - | - | - | 17.57 | 17.57 | - | - | - | - | ダンプトラック[オンロード・ディーゼル]10ｔ積級 | - | - | 運転手（一般） | - | - | - | 軽油 １．２号 パトロール給油 | - | - | - | - | タイヤ損耗費及び補修費（良好）を含む
| 1.5km以下 | 440.93 | 42.52 | 42.52 | - | - | 39.91 | 39.91 | - | - | - | 17.57 | 17.57 | - | - | - | - | ダンプトラック[オンロード・ディーゼル]10ｔ積級 | - | - | 運転手（一般） | - | - | - | 軽油 １．２号 パトロール給油 | - | - | - | - | タイヤ損耗費及び補修費（良好）を含む
| 2.0km以下 | 529.12 | 42.52 | 42.52 | - | - | 39.91 | 39.91 | - | - | - | 17.57 | 17.57 | - | - | - | - | ダンプトラック[オンロード・ディーゼル]10ｔ積級 | - | - | 運転手（一般） | - | - | - | 軽油 １．２号 パトロール給油 | - | - | - | - | タイヤ損耗費及び補修費（良好）を含む
| 2.5km以下 | 617.3 | 42.52 | 42.52 | - | - | 39.91 | 39.91 | - | - | - | 17.57 | 17.57 | - | - | - | - | ダンプトラック[オンロード・ディーゼル]10ｔ積級 | - | - | 運転手（一般） | - | - | - | 軽油 １．２号 パトロール給油 | - | - | - | - | タイヤ損耗費及び補修費（良好）を含む
| 3.0km以下 | 661.4 | 42.52 | 42.52 | - | - | 39.91 | 39.91 | - | - | - | 17.57 | 17.57 | - | - | - | - | ダンプトラック[オンロード・ディーゼル]10ｔ積級 | - | - | 運転手（一般） | - | - | - | 軽油 １．２号 パトロール給油 | - | - | - | - | タイヤ損耗費及び補修費（良好）を含む
| 3.5km以下 | 749.58 | 42.52 | 42.52 | - | - | 39.91 | 39.91 | - | - | - | 17.57 | 17.57 | - | - | - | - | ダンプトラック[オンロード・ディーゼル]10ｔ積級 | - | - | 運転手（一般） | - | - | - | 軽油 １．２号 パトロール給油 | - | - | - | - | タイヤ損耗費及び補修費（良好）を含む
| 4.0km以下 | 837.77 | 42.52 | 42.52 | - | - | 39.91 | 39.91 | - | - | - | 17.57 | 17.57 | - | - | - | - | ダンプトラック[オンロード・ディーゼル]10ｔ積級 | - | - | 運転手（一般） | - | - | - | 軽油 １．２号 パトロール給油 | - | - | - | - | タイヤ損耗費及び補修費（良好）を含む
| 4.5km以下 | 881.86 | 42.52 | 42.52 | - | - | 39.91 | 39.91 | - | - | - | 17.57 | 17.57 | - | - | - | - | ダンプトラック[オンロード・ディーゼル]10ｔ積級 | - | - | 運転手（一般） | - | - | - | 軽油 １．２号 パトロール給油 | - | - | - | - | タイヤ損耗費及び補修費（良好）を含む
| 5.0km以下 | 970.05 | 42.52 | 42.52 | - | - | 39.91 | 39.91 | - | - | - | 17.57 | 17.57 | - | - | - | - | ダンプトラック[オンロード・ディーゼル]10ｔ積級 | - | - | 運転手（一般） | - | - | - | 軽油 １．２号 パトロール給油 | - | - | - | - | タイヤ損耗費及び補修費（良好）を含む
| 5.5km以下 | 1014.1 | 42.52 | 42.52 | - | - | 39.91 | 39.91 | - | - | - | 17.57 | 17.57 | - | - | - | - | ダンプトラック[オンロード・ディーゼル]10ｔ積級 | - | - | 運転手（一般） | - | - | - | 軽油 １．２号 パトロール給油 | - | - | - | - | タイヤ損耗費及び補修費（良好）を含む
| 6.0km以下 | 1102.3 | 42.52 | 42.52 | - | - | 39.91 | 39.91 | - | - | - | 17.57 | 17.57 | - | - | - | - | ダンプトラック[オンロード・ディーゼル]10ｔ積級 | - | - | 運転手（一般） | - | - | - | 軽油 １．２号 パトロール給油 | - | - | - | - | タイヤ損耗費及び補修費（良好）を含む
| 6.5km以下 | 1190.5 | 42.52 | 42.52 | - | - | 39.91 | 39.91 | - | - | - | 17.57 | 17.57 | - | - | - | - | ダンプトラック[オンロード・ディーゼル]10ｔ積級 | - | - | 運転手（一般） | - | - | - | 軽油 １．２号 パトロール給油 | - | - | - | - | タイヤ損耗費及び補修費（良好）を含む
| 7.5km以下 | 1234.6 | 42.52 | 42.52 | - | - | 39.91 | 39.91 | - | - | - | 17.57 | 17.57 | - | - | - | - | ダンプトラック[オンロード・ディーゼル]10ｔ積級 | - | - | 運転手（一般） | - | - | - | 軽油 １．２号 パトロール給油 | - | - | - | - | タイヤ損耗費及び補修費（良好）を含む
| 8.5km以下 | 1366.9 | 42.52 | 42.52 | - | - | 39.91 | 39.91 | - | - | - | 17.57 | 17.57 | - | - | - | - | ダンプトラック[オンロード・ディーゼル]10ｔ積級 | - | - | 運転手（一般） | - | - | - | 軽油 １．２号 パトロール給油 | - | - | - | - | タイヤ損耗費及び補修費（良好）を含む
| 9.5km以下 | 1543.3 | 42.52 | 42.52 | - | - | 39.91 | 39.91 | - | - | - | 17.57 | 17.57 | - | - | - | - | ダンプトラック[オンロード・ディーゼル]10ｔ積級 | - | - | 運転手（一般） | - | - | - | 軽油 １．２号 パトロール給油 | - | - | - | - | タイヤ損耗費及び補修費（良好）を含む
| 11.0km以下 | 1675.5 | 42.52 | 42.52 | - | - | 39.91 | 39.91 | - | - | - | 17.57 | 17.57 | - | - | - | - | ダンプトラック[オンロード・ディーゼル]10ｔ積級 | - | - | 運転手（一般） | - | - | - | 軽油 １．２号 パトロール給油 | - | - | - | - | タイヤ損耗費及び補修費（良好）を含む
| 12.5km以下 | 1851.9 | 42.52 | 42.52 | - | - | 39.91 | 39.91 | - | - | - | 17.57 | 17.57 | - | - | - | - | ダンプトラック[オンロード・ディーゼル]10ｔ積級 | - | - | 運転手（一般） | - | - | - | 軽油 １．２号 パトロール給油 | - | - | - | - | タイヤ損耗費及び補修費（良好）を含む
| 14.5km以下 | 2028.3 | 42.52 | 42.52 | - | - | 39.91 | 39.91 | - | - | - | 17.57 | 17.57 | - | - | - | - | ダンプトラック[オンロード・ディーゼル]10ｔ積級 | - | - | 運転手（一般） | - | - | - | 軽油 １．２号 パトロール給油 | - | - | - | - | タイヤ損耗費及び補修費（良好）を含む
| 16.5km以下 | 2292.8 | 42.52 | 42.52 | - | - | 39.91 | 39.91 | - | - | - | 17.57 | 17.57 | - | - | - | - | ダンプトラック[オンロード・ディーゼル]10ｔ積級 | - | - | 運転手（一般） | - | - | - | 軽油 １．２号 パトロール給油 | - | - | - | - | タイヤ損耗費及び補修費（良好）を含む
| 19.0km以下 | 2513.3 | 42.52 | 42.52 | - | - | 39.91 | 39.91 | - | - | - | 17.57 | 17.57 | - | - | - | - | ダンプトラック[オンロード・ディーゼル]10ｔ積級 | - | - | 運転手（一般） | - | - | - | 軽油 １．２号 パトロール給油 | - | - | - | - | タイヤ損耗費及び補修費（良好）を含む
| 22.0km以下 | 2777.9 | 42.52 | 42.52 | - | - | 39.91 | 39.91 | - | - | - | 17.57 | 17.57 | - | - | - | - | ダンプトラック[オンロード・ディーゼル]10ｔ積級 | - | - | 運転手（一般） | - | - | - | 軽油 １．２号 パトロール給油 | - | - | - | - | タイヤ損耗費及び補修費（良好）を含む
| 25.5km以下 | 3086.5 | 42.52 | 42.52 | - | - | 39.91 | 39.91 | - | - | - | 17.57 | 17.57 | - | - | - | - | ダンプトラック[オンロード・ディーゼル]10ｔ積級 | - | - | 運転手（一般） | - | - | - | 軽油 １．２号 パトロール給油 | - | - | - | - | タイヤ損耗費及び補修費（良好）を含む
| 30.0km以下 | 3439.3 | 42.52 | 42.52 | - | - | 39.91 | 39.91 | - | - | - | 17.57 | 17.57 | - | - | - | - | ダンプトラック[オンロード・ディーゼル]10ｔ積級 | - | - | 運転手（一般） | - | - | - | 軽油 １．２号 パトロール給油 | - | - | - | - | タイヤ損耗費及び補修費（良好）を含む
| 36.0km以下 | 3792 | 42.52 | 42.52 | - | - | 39.91 | 39.91 | - | - | - | 17.57 | 17.57 | - | - | - | - | ダンプトラック[オンロード・ディーゼル]10ｔ積級 | - | - | 運転手（一般） | - | - | - | 軽油 １．２号 パトロール給油 | - | - | - | - | タイヤ損耗費及び補修費（良好）を含む
| 46.0km以下 | 4232.9 | 42.52 | 42.52 | - | - | 39.91 | 39.91 | - | - | - | 17.57 | 17.57 | - | - | - | - | ダンプトラック[オンロード・ディーゼル]10ｔ積級 | - | - | 運転手（一般） | - | - | - | 軽油 １．２号 パトロール給油 | - | - | - | - | タイヤ損耗費及び補修費（良好）を含む
| 60.0km以下 | 4673.9 | 42.52 | 42.52 | - | - | 39.91 | 39.91 | - | - | - | 17.57 | 17.57 | - | - | - | - | ダンプトラック[オンロード・ディーゼル]10ｔ積級 | - | - | 運転手（一般） | - | - | - | 軽油 １．２号 パトロール給油 | - | - | - | - | タイヤ損耗費及び補修費（良好）を含む

## 247
No.247【 舗装版破砕 】
＜ 積算単位：ｍ２ ＞
条件区分 | [5 empty] | 標準単価 | 機労材構成比 | [14 empty] | 代表機労材規格 | [13 empty] | 備考
舗装版種別 | 障害等の有無 | 騒音振動対策 | 舗装版厚 | Co+As(ｶﾊﾞｰ)舗装によるｱｽﾌｧﾙﾄ舗装版厚 | 積込作業の有無 |  | K |  |  |  | R |  |  |  |  | Z |  |  |  |  | S | K （ *印：賃料） |  |  |  |  | R |  |  |  | Z |  |  |  | S
[8 empty] | K1 | K2 | K3 |  | R1 | R2 | R3 | R4 |  | Z1 | Z2 | Z3 | Z4 |  | K1 |  | K2 |  | K3 | R1 | R2 | R3 | R4 | Z1 | Z2 | Z3 | Z4
ｱｽﾌｧﾙﾄ舗装版 | 無し | 不要 | 10cm以下 | - | 有り | 122.92 | 8.78 | 8.78 | - | - | 82.22 | 38 | 23.01 | 21.21 | - | 9 | 9 | - | - | - | - | バックホウ（クローラ型）［標準型・排出ガス対策型（第２次基準値）］山積0.45m3（平積0.35m3） | * | - |  | - | 普通作業員 | 土木一般世話役 | 運転手（特殊） | - | 軽油 １．２号 パトロール給油 | - | - | - | - | -
|  |  | 10cmを超え15cm以下 | - | 有り | 178.42 | 8.8 | 8.8 | - | - | 82.18 | 37.85 | 23.07 | 21.26 | - | 9.02 | 9.02 | - | - | - | - | バックホウ（クローラ型）［標準型・排出ガス対策型（第２次基準値）］山積0.45m3（平積0.35m3） | * | - |  | - | 普通作業員 | 土木一般世話役 | 運転手（特殊） | - | 軽油 １．２号 パトロール給油 | - | - | - | - | -
|  |  | 15cmを超え40cm以下 | - | 有り | 440.52 | 18.72 | 11.81 | 6.37 | - | 70.15 | 28.58 | 25.44 | 14.09 | - | 11.13 | 10.81 | - | - | - | - | バックホウ（クローラ型）［標準型・排出ガス対策型（第２次基準値）］山積0.45m3（平積0.35m3） | * | 大型ブレーカ 油圧式 600～800kg級 |  | - | 運転手（特殊） | 普通作業員 | 土木一般世話役 | - | 軽油 １．２号 パトロール給油 | - | - | - | - | -
|  | 必要 | 15cm以下 | - | 有り | 480 | 31.23 | 20.46 | 10.77 | - | 59 | 26.04 | 23.19 | 9.77 | - | 9.77 | 9.77 | - | - | - | - | コンクリート圧砕装置（単体）［建物用］ 開口幅735～850mm 破砕力550～980KN |  | バックホウ（クローラ型）［標準型・排出ガス対策型（第２次基準値）］山積0.45m3（平積0.35m3） | * | - | 運転手（特殊） | 普通作業員 | 土木一般世話役 | - | 軽油 １．２号 パトロール給油 | - | - | - | - | -
|  |  | 15cmを超え35cm以下 | - | 有り | 673.45 | 31.82 | 21.06 | 10.76 | - | 58.43 | 26.03 | 23.18 | 9.22 | - | 9.75 | 9.75 | - | - | - | - | コンクリート圧砕装置（単体）［建物用］ 開口幅735～850mm 破砕力550～980KN |  | バックホウ（クローラ型）［標準型・排出ガス対策型（第２次基準値）］山積0.45m3（平積0.35m3） | * | - | 運転手（特殊） | 普通作業員 | 土木一般世話役 | - | 軽油 １．２号 パトロール給油 | - | - | - | - | -
| 有り | - | 4cm以下 | - | 有り | 2352.9 | 2 | 1.58 | 0.42 | - | 94.92 | 52.35 | 42.57 | - | - | 3.08 | 3.08 | - | - | - | - | 空気圧縮機［可搬式・エンジン駆動・スクリュ型・排出ガス対策型（第１次基準値）］3.5～3.7m3/min | * | さく岩機（コンクリートブレーカ）20kg級 |  | - | 特殊作業員 | 普通作業員 | - | - | 軽油 １．２号 パトロール給油 | - | - | - | - | -
|  |  |  | - | 無し | 2052.4 | 2.31 | 1.82 | 0.49 | - | 94.16 | 60 | 34.16 | - | - | 3.53 | 3.53 | - | - | - | - | 空気圧縮機［可搬式・エンジン駆動・スクリュ型・排出ガス対策型（第１次基準値）］3.5～3.7m3/min | * | さく岩機（コンクリートブレーカ）20kg級 |  | - | 特殊作業員 | 普通作業員 | - | - | 軽油 １．２号 パトロール給油 | - | - | - | - | -
|  |  | 4cmを超え10cm以下 | - | 有り | 4027.5 | 2.29 | 1.81 | 0.48 | - | 94.2 | 51.5 | 42.7 | - | - | 3.51 | 3.51 | - | - | - | - | 空気圧縮機［可搬式・エンジン駆動・スクリュ型・排出ガス対策型（第１次基準値）］3.5～3.7m3/min | * | さく岩機（コンクリートブレーカ）20kg級 |  | - | 特殊作業員 | 普通作業員 | - | - | 軽油 １．２号 パトロール給油 | - | - | - | - | -
|  |  |  | - | 無し | 3511.5 | 2.62 | 2.07 | 0.55 | - | 93.36 | 59.08 | 34.28 | - | - | 4.02 | 4.02 | - | - | - | - | 空気圧縮機［可搬式・エンジン駆動・スクリュ型・排出ガス対策型（第１次基準値）］3.5～3.7m3/min | * | さく岩機（コンクリートブレーカ）20kg級 |  | - | 特殊作業員 | 普通作業員 | - | - | 軽油 １．２号 パトロール給油 | - | - | - | - | -
|  |  | 10cmを超え15cm以下 | - | 有り | 5422.1 | 2.4 | 1.89 | 0.51 | - | 93.93 | 51.41 | 42.52 | - | - | 3.67 | 3.67 | - | - | - | - | 空気圧縮機［可搬式・エンジン駆動・スクリュ型・排出ガス対策型（第１次基準値）］3.5～3.7m3/min | * | さく岩機（コンクリートブレーカ）20kg級 |  | - | 特殊作業員 | 普通作業員 | - | - | 軽油 １．２号 パトロール給油 | - | - | - | - | -
|  |  |  | - | 無し | 4730.4 | 2.75 | 2.17 | 0.58 | - | 93.04 | 58.92 | 34.12 | - | - | 4.21 | 4.21 | - | - | - | - | 空気圧縮機［可搬式・エンジン駆動・スクリュ型・排出ガス対策型（第１次基準値）］3.5～3.7m3/min | * | さく岩機（コンクリートブレーカ）20kg級 |  | - | 特殊作業員 | 普通作業員 | - | - | 軽油 １．２号 パトロール給油 | - | - | - | - | -
|  |  | 15cmを超え30cm以下 | - | 有り | 9603.2 | 2.53 | 2 | 0.53 | - | 93.59 | 51.08 | 42.51 | - | - | 3.88 | 3.88 | - | - | - | - | 空気圧縮機［可搬式・エンジン駆動・スクリュ型・排出ガス対策型（第１次基準値）］3.5～3.7m3/min | * | さく岩機（コンクリートブレーカ）20kg級 |  | - | 特殊作業員 | 普通作業員 | - | - | 軽油 １．２号 パトロール給油 | - | - | - | - | -
|  |  |  | - | 無し | 8378.5 | 2.9 | 2.29 | 0.61 | - | 92.65 | 58.55 | 34.1 | - | - | 4.45 | 4.45 | - | - | - | - | 空気圧縮機［可搬式・エンジン駆動・スクリュ型・排出ガス対策型（第１次基準値）］3.5～3.7m3/min | * | さく岩機（コンクリートブレーカ）20kg級 |  | - | 特殊作業員 | 普通作業員 | - | - | 軽油 １．２号 パトロール給油 | - | - | - | - | -
ｺﾝｸﾘｰﾄ舗装版 | 無し | 不要 | 10cm以下 | - | 有り | 122.92 | 8.78 | 8.78 | - | - | 82.22 | 38 | 23.01 | 21.21 | - | 9 | 9 | - | - | - | - | バックホウ（クローラ型）［標準型・排出ガス対策型（第２次基準値）］山積0.45m3（平積0.35m3） | * | - |  | - | 普通作業員 | 土木一般世話役 | 運転手（特殊） | - | 軽油 １．２号 パトロール給油 | - | - | - | - | -
|  |  | 10cmを超え15cm以下 | - | 有り | 178.42 | 8.8 | 8.8 | - | - | 82.18 | 37.85 | 23.07 | 21.26 | - | 9.02 | 9.02 | - | - | - | - | バックホウ（クローラ型）［標準型・排出ガス対策型（第２次基準値）］山積0.45m3（平積0.35m3） | * | - |  | - | 普通作業員 | 土木一般世話役 | 運転手（特殊） | - | 軽油 １．２号 パトロール給油 | - | - | - | - | -
|  |  | 15cmを超え35cm以下 | - | 有り | 610.74 | 18.5 | 11.78 | 6.19 | - | 70.39 | 28.52 | 25.34 | 14.49 | - | 11.11 | 10.79 | - | - | - | - | バックホウ（クローラ型）［標準型・排出ガス対策型（第２次基準値）］山積0.45m3（平積0.35m3） | * | 大型ブレーカ 油圧式 600～800kg級 |  | - | 運転手（特殊） | 普通作業員 | 土木一般世話役 | - | 軽油 １．２号 パトロール給油 | - | - | - | - | -
|  | 必要 | 15cm以下 | - | 有り | 683.31 | 30.42 | 19.64 | 10.78 | - | 59.78 | 26.05 | 23.2 | 10.53 | - | 9.8 | 9.8 | - | - | - | - | コンクリート圧砕装置（単体）［建物用］ 開口幅735～850mm 破砕力550～980KN |  | バックホウ（クローラ型）［標準型・排出ガス対策型（第２次基準値）］山積0.45m3（平積0.35m3） | * | - | 運転手（特殊） | 普通作業員 | 土木一般世話役 | - | 軽油 １．２号 パトロール給油 | - | - | - | - | -
|  |  | 15cmを超え35cm以下 | - | 有り | 856.74 | 30.64 | 19.86 | 10.78 | - | 59.57 | 26.06 | 23.18 | 10.33 | - | 9.79 | 9.79 | - | - | - | - | コンクリート圧砕装置（単体）［建物用］ 開口幅735～850mm 破砕力550～980KN |  | バックホウ（クローラ型）［標準型・排出ガス対策型（第２次基準値）］山積0.45m3（平積0.35m3） | * | - | 運転手（特殊） | 普通作業員 | 土木一般世話役 | - | 軽油 １．２号 パトロール給油 | - | - | - | - | -
ｺﾝｸﾘｰﾄ+ｱｽﾌｧﾙﾄ(ｶﾊﾞｰ)舗装版 | 無し | 不要 | 15cm以上35cm以下 | 15cm以下 | 有り | 779.38 | 16.87 | 11.53 | 4.85 | - | 72.17 | 27.89 | 24.8 | 17.38 | - | 10.96 | 10.65 | - | - | - | - | バックホウ（クローラ型）［標準型・排出ガス対策型（第２次基準値）］山積0.45m3（平積0.35m3） | * | 大型ブレーカ 油圧式 600～800kg級 |  | - | 運転手（特殊） | 普通作業員 | 土木一般世話役 | - | 軽油 １．２号 パトロール給油 | - | - | - | - | -
|  |  |  | 15cmを超え22.5cm以下 | 有り | 834.13 | 16.48 | 11.47 | 4.53 | - | 72.6 | 27.74 | 24.69 | 18.06 | - | 10.92 | 10.61 | - | - | - | - | バックホウ（クローラ型）［標準型・排出ガス対策型（第２次基準値）］山積0.45m3（平積0.35m3） | * | 大型ブレーカ 油圧式 600～800kg級 |  | - | 運転手（特殊） | 普通作業員 | 土木一般世話役 | - | 軽油 １．２号 パトロール給油 | - | - | - | - | -

## 248
No.248【 舗装版切断 】
＜ 積算単位：ｍ ＞
条件区分 |  |  |  | 標準単価 | 機労材構成比 | [14 empty] | 代表機労材規格 | [11 empty] | 備考
舗装版種別 | ｱｽﾌｧﾙﾄ舗装版厚 | ｺﾝｸﾘｰﾄ舗装版厚 | ｺﾝｸﾘｰﾄ+ｱｽﾌｧﾙﾄ(ｶﾊﾞｰ)舗装版の全体厚 |  | K |  |  |  | R |  |  |  |  | Z |  |  |  |  | S | K （ *印：賃料） |  |  | R |  |  |  | Z |  |  |  | S
[6 empty] | K1 | K2 | K3 |  | R1 | R2 | R3 | R4 |  | Z1 | Z2 | Z3 | Z4 |  | K1 | K2 | K3 | R1 | R2 | R3 | R4 | Z1 | Z2 | Z3 | Z4
ｱｽﾌｧﾙﾄ舗装版 | 15cm以下 | - | - | 492.18 | 7.02 | 4.5 | - | - | 53.56 | 18.34 | 16.01 | - | - | 39.42 | 35.41 | 2.57 | - | - | - | コンクリートカッタ［バキューム式・湿式］切削深20cm級 | - | - | 特殊作業員 | 普通作業員 | - | - | コンクリートカッタ （ブレード） 径２２インチ | ガソリン レギュラー スタンド | - | - | - | -
| 15cmを超え30cm以下 | - | - | 788.56 | 15.69 | 10.06 | - | - | 47.14 | 16.14 | 14.09 | - | - | 37.17 | 31.95 | 3.35 | - | - | - | コンクリートカッタ［バキューム式・湿式］超低騒音型 切削深30cm級 | - | - | 特殊作業員 | 普通作業員 | - | - | コンクリートカッタ （ブレード） 径３０インチ | ガソリン レギュラー スタンド | - | - | - | -
| 30cmを超え40cm以下 | - | - | 1135.1 | 16.47 | 10.56 | - | - | 46.4 | 15.9 | 13.86 | - | - | 37.13 | 32 | 3.29 | - | - | - | コンクリートカッタ［バキューム式・湿式］超低騒音型 切削深40cm級 | - | - | 特殊作業員 | 普通作業員 | - | - | コンクリートカッタ （ブレード） 径３８インチ | ガソリン レギュラー スタンド | - | - | - | -
ｺﾝｸﾘｰﾄ舗装版 | - | 15cm以下 | - | 1014.8 | 5.44 | 3.49 | - | - | 41.51 | 14.19 | 12.42 | - | - | 53.05 | 49.93 | 2 | - | - | - | コンクリートカッタ［バキューム式・湿式］切削深20cm級 | - | - | 特殊作業員 | 普通作業員 | - | - | コンクリートカッタ （ブレード） 径２２インチ | ガソリン レギュラー スタンド | - | - | - | -
|  | 15cmを超え30cm以下 | - | 2036 | 14.77 | 9.47 | - | - | 44.37 | 15.2 | 13.26 | - | - | 40.86 | 35.95 | 3.15 | - | - | - | コンクリートカッタ［バキューム式・湿式］超低騒音型 切削深30cm級 | - | - | 特殊作業員 | 普通作業員 | - | - | コンクリートカッタ （ブレード） 径３０インチ | ガソリン レギュラー スタンド | - | - | - | -
ｺﾝｸﾘｰﾄ+ｱｽﾌｧﾙﾄ(ｶﾊﾞｰ)舗装版 | - | 15cm以下 | 15cm以下 | 1014.8 | 5.44 | 3.49 | - | - | 41.51 | 14.19 | 12.42 | - | - | 53.05 | 49.93 | 2 | - | - | - | コンクリートカッタ［バキューム式・湿式］切削深20cm級 | - | - | 特殊作業員 | 普通作業員 | - | - | コンクリートカッタ （ブレード） 径２２インチ | ガソリン レギュラー スタンド | - | - | - | -
|  |  | 15cmを超え30cm以下 | 1340.7 | 10.47 | 6.71 | - | - | 31.42 | 10.74 | 9.4 | - | - | 58.11 | 54.63 | 2.23 | - | - | - | コンクリートカッタ［バキューム式・湿式］超低騒音型 切削深30cm級 | - | - | 特殊作業員 | 普通作業員 | - | - | コンクリートカッタ （ブレード） 径３０インチ | ガソリン レギュラー スタンド | - | - | - | -
|  | 15cmを超え30cm以下 | 15cmを超え30cm以下 | 2036 | 14.77 | 9.47 | - | - | 44.37 | 15.2 | 13.26 | - | - | 40.86 | 35.95 | 3.15 | - | - | - | コンクリートカッタ［バキューム式・湿式］超低騒音型 切削深30cm級 | - | - | 特殊作業員 | 普通作業員 | - | - | コンクリートカッタ （ブレード） 径３０インチ | ガソリン レギュラー スタンド | - | - | - | -
|  |  | 30cmを超え40cm以下 | 2379.4 | 13.48 | 8.64 | - | - | 37.94 | 12.97 | 11.35 | - | - | 48.58 | 44.38 | 2.69 | - | - | - | コンクリートカッタ［バキューム式・湿式］超低騒音型 切削深40cm級 | - | - | 特殊作業員 | 普通作業員 | - | - | コンクリートカッタ （ブレード） 径３８インチ | ガソリン レギュラー スタンド | - | - | - | -

## 249
No.249【 素地調整 】
＜ 積算単位：ｍ２ ＞
条件区分 |  | 標準単価 | 機労材構成比 | [14 empty] | 代表機労材規格 | [12 empty] | 備考
構造物区分 | 機械使用区分 |  | K |  |  |  | R |  |  |  |  | Z |  |  |  |  | S | K （ *印：賃料） |  |  |  | R |  |  |  | Z |  |  |  | S
|  |  |  | K1 | K2 | K3 |  | R1 | R2 | R3 | R4 |  | Z1 | Z2 | Z3 | Z4 |  | K1 |  | K2 | K3 | R1 | R2 | R3 | R4 | Z1 | Z2 | Z3 | Z4
全高4m未満のﾎﾟｰﾙ類 | - | 1279.7 | 0 | - | - | - | 100 | 98.04 | - | - | - | 0 | - | - | - | - | - | - |  | - | - | 塗装工 | - | - | - | - | - | - | - | - | -
全高4m以上10m未満のﾎﾟｰﾙ類 | 持込 | 1743.5 | 7.12 | 7.12 | - | - | 90.57 | 71.98 | 17.16 | - | - | 2.31 | 2.31 | - | - | - | - | 高所作業車 トラック架装リフト・ブーム型 標準デッキタイプ 作業床高さ8m | * | - | - | 塗装工 | 運転手（一般） | - | - | 軽油 １．２号 パトロール給油 | - | - | - | - | -
| 貸与 | 1711 | 1.68 | 1.68 | - | - | 95.87 | 73.35 | 21.06 | - | - | 2.45 | 2.45 | - | - | - | - | 高所作業車 トラック架装･伸縮ブーム・バスケット型 作業床高さ12m |  | - | - | 塗装工 | 運転手（特殊） | - | - | 軽油 １．２号 パトロール給油 | - | - | - | - | -
全高10m以上12m以下のﾎﾟｰﾙ類 | 持込 | 1850.4 | 8.83 | 8.83 | - | - | 88.65 | 67.83 | 19.47 | - | - | 2.52 | 2.52 | - | - | - | - | 高所作業車 トラック架装リフト・ブーム型 標準デッキタイプ 作業床高さ12m | * | - | - | 塗装工 | 運転手（特殊） | - | - | 軽油 １．２号 パトロール給油 | - | - | - | - | -
| 貸与 | 1711 | 1.68 | 1.68 | - | - | 95.87 | 73.35 | 21.06 | - | - | 2.45 | 2.45 | - | - | - | - | 高所作業車 トラック架装･伸縮ブーム・バスケット型 作業床高さ12m |  | - | - | 塗装工 | 運転手（特殊） | - | - | 軽油 １．２号 パトロール給油 | - | - | - | - | -
防護柵類 | - | 1013.5 | 0 | - | - | - | 100 | 97.09 | - | - | - | 0 | - | - | - | - | - | - |  | - | - | 塗装工 | - | - | - | - | - | - | - | - | -
落石防止柵類 | - | 1380.1 | 0 | - | - | - | 100 | 98.04 | - | - | - | 0 | - | - | - | - | - | - |  | - | - | 塗装工 | - | - | - | - | - | - | - | - | -

## 250
No.250【 付属構造物塗替 】
＜ 積算単位：ｍ２ ＞
条件区分 |  |  |  |  | 標準単価 | 機労材構成比 | [14 empty] | 代表機労材規格 | [12 empty] | 備考
塗装種別 | 構造物区分 | ペイント100m2/回当り使用量 | 塗装回数 | 機械使用区分 |  | K |  |  |  | R |  |  |  |  | Z |  |  |  |  | S | K （ *印：賃料） |  |  |  | R |  |  |  | Z |  |  |  | S
[7 empty] | K1 | K2 | K3 |  | R1 | R2 | R3 | R4 |  | Z1 | Z2 | Z3 | Z4 |  | K1 |  | K2 | K3 | R1 | R2 | R3 | R4 | Z1 | Z2 | Z3 | Z4
鉛系錆止めペイント 2種 下塗 淡彩 | 全高4m未満のポール類 | - | - | - | 1162.5 | 0 | - | - | - | 96.19 | 95.24 | - | - | - | 3.81 | 3.81 | - | - | - | - | - |  | - | - | 塗装工 | - | - | - | 鉛系錆止めペイント(JIS K5623 2種) | - | - | - | - | -
| 全高4m以上10m未満のポール類 |  |  | 持込 | 1571.7 | 6.97 | 6.97 | - | - | 87.95 | 70.46 | 16.79 | - | - | 5.08 | 2.82 | 2.26 | - | - | - | 高所作業車 トラック架装リフト・ブーム型 標準デッキタイプ 作業床高さ8m | * | - | - | 塗装工 | 運転手（一般） | - | - | 鉛系錆止めペイント(JIS K5623 2種) | 軽油 １．２号 パトロール給油 | - | - | - | -
|  |  |  | 貸与 | 1543 | 1.65 | 1.65 | - | - | 93.08 | 71.77 | 20.6 | - | - | 5.27 | 2.87 | 2.4 | - | - | - | 高所作業車 トラック架装･伸縮ブーム・バスケット型 作業床高さ12m |  | - | - | 塗装工 | 運転手（特殊） | - | - | 鉛系錆止めペイント(JIS K5623 2種) | 軽油 １．２号 パトロール給油 | - | - | - | -
| 全高10m以上12m以下のポール類 |  |  | 持込 | 1666 | 8.66 | 8.66 | - | - | 86.21 | 66.47 | 19.08 | - | - | 5.13 | 2.66 | 2.47 | - | - | - | 高所作業車 トラック架装リフト・ブーム型 標準デッキタイプ 作業床高さ12m | * | - | - | 塗装工 | 運転手（特殊） | - | - | 鉛系錆止めペイント(JIS K5623 2種) | 軽油 １．２号 パトロール給油 | - | - | - | -
|  |  |  | 貸与 | 1543 | 1.65 | 1.65 | - | - | 93.08 | 71.77 | 20.6 | - | - | 5.27 | 2.87 | 2.4 | - | - | - | 高所作業車 トラック架装･伸縮ブーム・バスケット型 作業床高さ12m |  | - | - | 塗装工 | 運転手（特殊） | - | - | 鉛系錆止めペイント(JIS K5623 2種) | 軽油 １．２号 パトロール給油 | - | - | - | -
| 防護柵類･落石防止柵類 |  |  | - | 872.42 | 0 | - | - | - | 94.92 | 93.06 | - | - | - | 5.08 | 5.08 | - | - | - | - | - |  | - | - | 塗装工 | - | - | - | 鉛系錆止めペイント(JIS K5623 2種) | - | - | - | - | -
フェノール樹脂MIO塗装 下塗 淡彩 | 全高4m未満のポール類 | - | - | - | 1268.6 | 0 | - | - | - | 88.14 | 87.27 | - | - | - | 11.86 | 11.86 | - | - | - | - | - |  | - | - | 塗装工 | - | - | - | 合成樹脂系フェノール樹脂MIO塗料 | - | - | - | - | -
| 全高4m以上10m未満のポール類 |  |  | 持込 | 1677.8 | 6.53 | 6.53 | - | - | 82.39 | 66.01 | 15.73 | - | - | 11.08 | 8.96 | 2.12 | - | - | - | 高所作業車 トラック架装リフト・ブーム型 標準デッキタイプ 作業床高さ8m | * | - | - | 塗装工 | 運転手（一般） | - | - | 合成樹脂系フェノール樹脂MIO塗料 | 軽油 １．２号 パトロール給油 | - | - | - | -
|  |  |  | 貸与 | 1649.1 | 1.54 | 1.54 | - | - | 87.1 | 67.15 | 19.28 | - | - | 11.36 | 9.12 | 2.24 | - | - | - | 高所作業車 トラック架装･伸縮ブーム・バスケット型 作業床高さ12m |  | - | - | 塗装工 | 運転手（特殊） | - | - | 合成樹脂系フェノール樹脂MIO塗料 | 軽油 １．２号 パトロール給油 | - | - | - | -
| 全高10m以上12m以下のポール類 |  |  | 持込 | 1772.1 | 8.14 | 8.14 | - | - | 81.05 | 62.49 | 17.94 | - | - | 10.81 | 8.49 | 2.32 | - | - | - | 高所作業車 トラック架装リフト・ブーム型 標準デッキタイプ 作業床高さ12m | * | - | - | 塗装工 | 運転手（特殊） | - | - | 合成樹脂系フェノール樹脂MIO塗料 | 軽油 １．２号 パトロール給油 | - | - | - | -
|  |  |  | 貸与 | 1649.1 | 1.54 | 1.54 | - | - | 87.1 | 67.15 | 19.28 | - | - | 11.36 | 9.12 | 2.24 | - | - | - | 高所作業車 トラック架装･伸縮ブーム・バスケット型 作業床高さ12m |  | - | - | 塗装工 | 運転手（特殊） | - | - | 合成樹脂系フェノール樹脂MIO塗料 | 軽油 １．２号 パトロール給油 | - | - | - | -
| 防護柵類･落石防止柵類 |  |  | - | 978.54 | 0 | - | - | - | 84.62 | 82.97 | - | - | - | 15.38 | 15.38 | - | - | - | - | - |  | - | - | 塗装工 | - | - | - | 合成樹脂系フェノール樹脂MIO塗料 | - | - | - | - | -
長油性フタル酸樹脂塗料 中塗 淡彩 | 全高4m未満のポール類 | - | - | - | 1175.1 | 0 | - | - | - | 95.15 | 94.21 | - | - | - | 4.85 | 4.85 | - | - | - | - | - |  | - | - | 塗装工 | - | - | - | 長油性フタル酸樹脂塗料(JIS K5516 2種) 淡彩色 中塗用 | - | - | - | - | -
| 全高4m以上10m未満のポール類 |  |  | 持込 | 1584.3 | 6.92 | 6.92 | - | - | 87.25 | 69.9 | 16.66 | - | - | 5.83 | 3.59 | 2.24 | - | - | - | 高所作業車 トラック架装リフト・ブーム型 標準デッキタイプ 作業床高さ8m | * | - | - | 塗装工 | 運転手（一般） | - | - | 長油性フタル酸樹脂塗料(JIS K5516 2種) 淡彩色 中塗用 | 軽油 １．２号 パトロール給油 | - | - | - | -
|  |  |  | 貸与 | 1555.6 | 1.63 | 1.63 | - | - | 92.33 | 71.18 | 20.44 | - | - | 6.04 | 3.66 | 2.38 | - | - | - | 高所作業車 トラック架装･伸縮ブーム・バスケット型 作業床高さ12m |  | - | - | 塗装工 | 運転手（特殊） | - | - | 長油性フタル酸樹脂塗料(JIS K5516 2種) 淡彩色 中塗用 | 軽油 １．２号 パトロール給油 | - | - | - | -
| 全高10m以上12m以下のポール類 |  |  | 持込 | 1678.6 | 8.59 | 8.59 | - | - | 85.57 | 65.98 | 18.94 | - | - | 5.84 | 3.39 | 2.45 | - | - | - | 高所作業車 トラック架装リフト・ブーム型 標準デッキタイプ 作業床高さ12m | * | - | - | 塗装工 | 運転手（特殊） | - | - | 長油性フタル酸樹脂塗料(JIS K5516 2種) 淡彩色 中塗用 | 軽油 １．２号 パトロール給油 | - | - | - | -
|  |  |  | 貸与 | 1555.6 | 1.63 | 1.63 | - | - | 92.33 | 71.18 | 20.44 | - | - | 6.04 | 3.66 | 2.38 | - | - | - | 高所作業車 トラック架装･伸縮ブーム・バスケット型 作業床高さ12m |  | - | - | 塗装工 | 運転手（特殊） | - | - | 長油性フタル酸樹脂塗料(JIS K5516 2種) 淡彩色 中塗用 | 軽油 １．２号 パトロール給油 | - | - | - | -
| 防護柵類･落石防止柵類 |  |  | - | 885.04 | 0 | - | - | - | 93.56 | 91.73 | - | - | - | 6.44 | 6.44 | - | - | - | - | - |  | - | - | 塗装工 | - | - | - | 長油性フタル酸樹脂塗料(JIS K5516 2種) 淡彩色 中塗用 | - | - | - | - | -
塩化ゴム系塗料 中塗 淡彩 | 全高4m未満のポール類 | - | - | - | 1232.3 | 0 | - | - | - | 90.73 | 89.84 | - | - | - | 9.27 | 9.27 | - | - | - | - | - |  | - | - | 塗装工 | - | - | - | 塩化ゴム系塗料 淡彩色 中塗用 | - | - | - | - | -
| 全高4m以上10m未満のポール類 |  |  | 持込 | 1641.6 | 6.67 | 6.67 | - | - | 84.21 | 67.46 | 16.08 | - | - | 9.12 | 6.95 | 2.17 | - | - | - | 高所作業車 トラック架装リフト・ブーム型 標準デッキタイプ 作業床高さ8m | * | - | - | 塗装工 | 運転手（一般） | - | - | 塩化ゴム系塗料 淡彩色 中塗用 | 軽油 １．２号 パトロール給油 | - | - | - | -
|  |  |  | 貸与 | 1612.9 | 1.58 | 1.58 | - | - | 89.05 | 68.66 | 19.71 | - | - | 9.37 | 7.08 | 2.29 | - | - | - | 高所作業車 トラック架装･伸縮ブーム・バスケット型 作業床高さ12m |  | - | - | 塗装工 | 運転手（特殊） | - | - | 塩化ゴム系塗料 淡彩色 中塗用 | 軽油 １．２号 パトロール給油 | - | - | - | -
| 全高10m以上12m以下のポール類 |  |  | 持込 | 1735.9 | 8.31 | 8.31 | - | - | 82.74 | 63.8 | 18.31 | - | - | 8.95 | 6.58 | 2.37 | - | - | - | 高所作業車 トラック架装リフト・ブーム型 標準デッキタイプ 作業床高さ12m | * | - | - | 塗装工 | 運転手（特殊） | - | - | 塩化ゴム系塗料 淡彩色 中塗用 | 軽油 １．２号 パトロール給油 | - | - | - | -
|  |  |  | 貸与 | 1612.9 | 1.58 | 1.58 | - | - | 89.05 | 68.66 | 19.71 | - | - | 9.37 | 7.08 | 2.29 | - | - | - | 高所作業車 トラック架装･伸縮ブーム・バスケット型 作業床高さ12m |  | - | - | 塗装工 | 運転手（特殊） | - | - | 塩化ゴム系塗料 淡彩色 中塗用 | 軽油 １．２号 パトロール給油 | - | - | - | -
| 防護柵類･落石防止柵類 |  |  | - | 942.28 | 0 | - | - | - | 87.88 | 86.16 | - | - | - | 12.12 | 12.12 | - | - | - | - | - |  | - | - | 塗装工 | - | - | - | 塩化ゴム系塗料 淡彩色 中塗用 | - | - | - | - | -
長油性フタル酸樹脂塗料 上塗 淡彩 | 全高4m未満のポール類 | - | - | - | 1175.5 | 0 | - | - | - | 95.12 | 94.18 | - | - | - | 4.88 | 4.88 | - | - | - | - | - |  | - | - | 塗装工 | - | - | - | 長油性フタル酸樹脂塗料(JIS K5516 2種) 淡彩色 上塗用 | - | - | - | - | -
| 全高4m以上10m未満のポール類 |  |  | 持込 | 1584.8 | 6.91 | 6.91 | - | - | 87.23 | 69.89 | 16.65 | - | - | 5.86 | 3.62 | 2.24 | - | - | - | 高所作業車 トラック架装リフト・ブーム型 標準デッキタイプ 作業床高さ8m | * | - | - | 塗装工 | 運転手（一般） | - | - | 長油性フタル酸樹脂塗料(JIS K5516 2種) 淡彩色 上塗用 | 軽油 １．２号 パトロール給油 | - | - | - | -
|  |  |  | 貸与 | 1556 | 1.63 | 1.63 | - | - | 92.3 | 71.16 | 20.43 | - | - | 6.07 | 3.69 | 2.38 | - | - | - | 高所作業車 トラック架装･伸縮ブーム・バスケット型 作業床高さ12m |  | - | - | 塗装工 | 運転手（特殊） | - | - | 長油性フタル酸樹脂塗料(JIS K5516 2種) 淡彩色 上塗用 | 軽油 １．２号 パトロール給油 | - | - | - | -
| 全高10m以上12m以下のポール類 |  |  | 持込 | 1679 | 8.59 | 8.59 | - | - | 85.55 | 65.97 | 18.93 | - | - | 5.86 | 3.41 | 2.45 | - | - | - | 高所作業車 トラック架装リフト・ブーム型 標準デッキタイプ 作業床高さ12m | * | - | - | 塗装工 | 運転手（特殊） | - | - | 長油性フタル酸樹脂塗料(JIS K5516 2種) 淡彩色 上塗用 | 軽油 １．２号 パトロール給油 | - | - | - | -
|  |  |  | 貸与 | 1556 | 1.63 | 1.63 | - | - | 92.3 | 71.16 | 20.43 | - | - | 6.07 | 3.69 | 2.38 | - | - | - | 高所作業車 トラック架装･伸縮ブーム・バスケット型 作業床高さ12m |  | - | - | 塗装工 | 運転手（特殊） | - | - | 長油性フタル酸樹脂塗料(JIS K5516 2種) 淡彩色 上塗用 | 軽油 １．２号 パトロール給油 | - | - | - | -
| 防護柵類･落石防止柵類 |  |  | - | 885.46 | 0 | - | - | - | 93.52 | 91.69 | - | - | - | 6.48 | 6.48 | - | - | - | - | - |  | - | - | 塗装工 | - | - | - | 長油性フタル酸樹脂塗料(JIS K5516 2種) 淡彩色 上塗用 | - | - | - | - | -
塩化ゴム系塗料 上塗 淡彩 | 全高4m未満のポール類 | - | - | - | 1227.1 | 0 | - | - | - | 91.12 | 90.22 | - | - | - | 8.88 | 8.88 | - | - | - | - | - |  | - | - | 塗装工 | - | - | - | 塩化ゴム系塗料 淡彩色 上塗用 | - | - | - | - | -
| 全高4m以上10m未満のポール類 |  |  | 持込 | 1636.4 | 6.7 | 6.7 | - | - | 84.47 | 67.67 | 16.13 | - | - | 8.83 | 6.66 | 2.17 | - | - | - | 高所作業車 トラック架装リフト・ブーム型 標準デッキタイプ 作業床高さ8m | * | - | - | 塗装工 | 運転手（一般） | - | - | 塩化ゴム系塗料 淡彩色 上塗用 | 軽油 １．２号 パトロール給油 | - | - | - | -
|  |  |  | 貸与 | 1607.7 | 1.58 | 1.58 | - | - | 89.34 | 68.88 | 19.78 | - | - | 9.08 | 6.78 | 2.3 | - | - | - | 高所作業車 トラック架装･伸縮ブーム・バスケット型 作業床高さ12m |  | - | - | 塗装工 | 運転手（特殊） | - | - | 塩化ゴム系塗料 淡彩色 上塗用 | 軽油 １．２号 パトロール給油 | - | - | - | -
| 全高10m以上12m以下のポール類 |  |  | 持込 | 1730.7 | 8.33 | 8.33 | - | - | 82.99 | 63.99 | 18.37 | - | - | 8.68 | 6.3 | 2.38 | - | - | - | 高所作業車 トラック架装リフト・ブーム型 標準デッキタイプ 作業床高さ12m | * | - | - | 塗装工 | 運転手（特殊） | - | - | 塩化ゴム系塗料 淡彩色 上塗用 | 軽油 １．２号 パトロール給油 | - | - | - | -
|  |  |  | 貸与 | 1607.7 | 1.58 | 1.58 | - | - | 89.34 | 68.88 | 19.78 | - | - | 9.08 | 6.78 | 2.3 | - | - | - | 高所作業車 トラック架装･伸縮ブーム・バスケット型 作業床高さ12m |  | - | - | 塗装工 | 運転手（特殊） | - | - | 塩化ゴム系塗料 淡彩色 上塗用 | 軽油 １．２号 パトロール給油 | - | - | - | -
| 防護柵類･落石防止柵類 |  |  | - | 937.09 | 0 | - | - | - | 88.37 | 86.64 | - | - | - | 11.63 | 11.63 | - | - | - | - | - |  | - | - | 塗装工 | - | - | - | 塩化ゴム系塗料 淡彩色 上塗用 | - | - | - | - | -
各種 | 全高4m未満のポール類 | 10kg以下 | １回 | - | 1144.2 | 0 | - | - | - | 97.72 | 96.76 | - | - | - | 2.28 | 2.28 | - | - | - | - | - |  | - | - | 塗装工 | - | - | - | 長油性フタル酸樹脂塗料(JIS K5516 2種) 淡彩色 上塗用 | - | - | - | - | -
|  |  | ２回 | - | 2288.3 | 0 | - | - | - | 97.72 | 96.76 | - | - | - | 2.28 | 2.28 | - | - | - | - | - |  | - | - | 塗装工 | - | - | - | 長油性フタル酸樹脂塗料(JIS K5516 2種) 淡彩色 上塗用 | - | - | - | - | -
|  |  | ３回 | - | 3432.5 | 0 | - | - | - | 97.72 | 96.76 | - | - | - | 2.28 | 2.28 | - | - | - | - | - |  | - | - | 塗装工 | - | - | - | 長油性フタル酸樹脂塗料(JIS K5516 2種) 淡彩色 上塗用 | - | - | - | - | -
|  | 10kg超20kg以下 | １回 | - | 1196.4 | 0 | - | - | - | 93.46 | 92.54 | - | - | - | 6.54 | 6.54 | - | - | - | - | - |  | - | - | 塗装工 | - | - | - | 長油性フタル酸樹脂塗料(JIS K5516 2種) 淡彩色 上塗用 | - | - | - | - | -
|  |  | ２回 | - | 2392.7 | 0 | - | - | - | 93.46 | 92.54 | - | - | - | 6.54 | 6.54 | - | - | - | - | - |  | - | - | 塗装工 | - | - | - | 長油性フタル酸樹脂塗料(JIS K5516 2種) 淡彩色 上塗用 | - | - | - | - | -
|  |  | ３回 | - | 3589.1 | 0 | - | - | - | 93.46 | 92.54 | - | - | - | 6.54 | 6.54 | - | - | - | - | - |  | - | - | 塗装工 | - | - | - | 長油性フタル酸樹脂塗料(JIS K5516 2種) 淡彩色 上塗用 | - | - | - | - | -
|  | 20kg超30kg以下 | １回 | - | 1248.6 | 0 | - | - | - | 89.55 | 88.67 | - | - | - | 10.45 | 10.45 | - | - | - | - | - |  | - | - | 塗装工 | - | - | - | 長油性フタル酸樹脂塗料(JIS K5516 2種) 淡彩色 上塗用 | - | - | - | - | -
|  |  | ２回 | - | 2497.1 | 0 | - | - | - | 89.55 | 88.67 | - | - | - | 10.45 | 10.45 | - | - | - | - | - |  | - | - | 塗装工 | - | - | - | 長油性フタル酸樹脂塗料(JIS K5516 2種) 淡彩色 上塗用 | - | - | - | - | -
|  |  | ３回 | - | 3745.7 | 0 | - | - | - | 89.55 | 88.67 | - | - | - | 10.45 | 10.45 | - | - | - | - | - |  | - | - | 塗装工 | - | - | - | 長油性フタル酸樹脂塗料(JIS K5516 2種) 淡彩色 上塗用 | - | - | - | - | -
| 全高4m以上10m未満のポール類 | 10kg以下 | １回 | 持込 | 1553.4 | 7.05 | 7.05 | - | - | 88.98 | 71.28 | 16.99 | - | - | 3.97 | 2.29 | 1.68 | - | - | - | 高所作業車 トラック架装リフト・ブーム型 標準デッキタイプ 作業床高さ8m | * | - | - | 塗装工 | 運転手（一般） | - | - | 軽油 １．２号 パトロール給油 | 長油性フタル酸樹脂塗料(JIS K5516 2種) 淡彩色 上塗用 | - | - | - | -
|  |  |  | 貸与 | 1524.7 | 1.67 | 1.67 | - | - | 94.2 | 72.63 | 20.85 | - | - | 4.13 | 2.42 | 1.71 | - | - | - | 高所作業車 トラック架装･伸縮ブーム・バスケット型 作業床高さ12m |  | - | - | 塗装工 | 運転手（特殊） | - | - | 軽油 １．２号 パトロール給油 | 長油性フタル酸樹脂塗料(JIS K5516 2種) 淡彩色 上塗用 | - | - | - | -
|  |  | ２回 | 持込 | 3106.9 | 7.05 | 7.05 | - | - | 88.98 | 71.28 | 16.99 | - | - | 3.97 | 2.29 | 1.68 | - | - | - | 高所作業車 トラック架装リフト・ブーム型 標準デッキタイプ 作業床高さ8m | * | - | - | 塗装工 | 運転手（一般） | - | - | 軽油 １．２号 パトロール給油 | 長油性フタル酸樹脂塗料(JIS K5516 2種) 淡彩色 上塗用 | - | - | - | -
|  |  |  | 貸与 | 3049.5 | 1.67 | 1.67 | - | - | 94.2 | 72.63 | 20.85 | - | - | 4.13 | 2.42 | 1.71 | - | - | - | 高所作業車 トラック架装･伸縮ブーム・バスケット型 作業床高さ12m |  | - | - | 塗装工 | 運転手（特殊） | - | - | 軽油 １．２号 パトロール給油 | 長油性フタル酸樹脂塗料(JIS K5516 2種) 淡彩色 上塗用 | - | - | - | -
|  |  | ３回 | 持込 | 4660.3 | 7.05 | 7.05 | - | - | 88.98 | 71.28 | 16.99 | - | - | 3.97 | 2.29 | 1.68 | - | - | - | 高所作業車 トラック架装リフト・ブーム型 標準デッキタイプ 作業床高さ8m | * | - | - | 塗装工 | 運転手（一般） | - | - | 軽油 １．２号 パトロール給油 | 長油性フタル酸樹脂塗料(JIS K5516 2種) 淡彩色 上塗用 | - | - | - | -
|  |  |  | 貸与 | 4574.2 | 1.67 | 1.67 | - | - | 94.2 | 72.63 | 20.85 | - | - | 4.13 | 2.42 | 1.71 | - | - | - | 高所作業車 トラック架装･伸縮ブーム・バスケット型 作業床高さ12m |  | - | - | 塗装工 | 運転手（特殊） | - | - | 軽油 １．２号 パトロール給油 | 長油性フタル酸樹脂塗料(JIS K5516 2種) 淡彩色 上塗用 | - | - | - | -
|  | 10kg超20kg以下 | １回 | 持込 | 1605.6 | 6.82 | 6.82 | - | - | 86.1 | 68.98 | 16.44 | - | - | 7.08 | 4.87 | 2.21 | - | - | - | 高所作業車 トラック架装リフト・ブーム型 標準デッキタイプ 作業床高さ8m | * | - | - | 塗装工 | 運転手（一般） | - | - | 長油性フタル酸樹脂塗料(JIS K5516 2種) 淡彩色 上塗用 | 軽油 １．２号 パトロール給油 | - | - | - | -
|  |  |  | 貸与 | 1576.9 | 1.61 | 1.61 | - | - | 91.09 | 70.23 | 20.16 | - | - | 7.3 | 4.96 | 2.34 | - | - | - | 高所作業車 トラック架装･伸縮ブーム・バスケット型 作業床高さ12m |  | - | - | 塗装工 | 運転手（特殊） | - | - | 長油性フタル酸樹脂塗料(JIS K5516 2種) 淡彩色 上塗用 | 軽油 １．２号 パトロール給油 | - | - | - | -
|  |  | ２回 | 持込 | 3211.3 | 6.82 | 6.82 | - | - | 86.1 | 68.98 | 16.44 | - | - | 7.08 | 4.87 | 2.21 | - | - | - | 高所作業車 トラック架装リフト・ブーム型 標準デッキタイプ 作業床高さ8m | * | - | - | 塗装工 | 運転手（一般） | - | - | 長油性フタル酸樹脂塗料(JIS K5516 2種) 淡彩色 上塗用 | 軽油 １．２号 パトロール給油 | - | - | - | -
|  |  |  | 貸与 | 3153.9 | 1.61 | 1.61 | - | - | 91.09 | 70.23 | 20.16 | - | - | 7.3 | 4.96 | 2.34 | - | - | - | 高所作業車 トラック架装･伸縮ブーム・バスケット型 作業床高さ12m |  | - | - | 塗装工 | 運転手（特殊） | - | - | 長油性フタル酸樹脂塗料(JIS K5516 2種) 淡彩色 上塗用 | 軽油 １．２号 パトロール給油 | - | - | - | -
|  |  | ３回 | 持込 | 4816.9 | 6.82 | 6.82 | - | - | 86.1 | 68.98 | 16.44 | - | - | 7.08 | 4.87 | 2.21 | - | - | - | 高所作業車 トラック架装リフト・ブーム型 標準デッキタイプ 作業床高さ8m | * | - | - | 塗装工 | 運転手（一般） | - | - | 長油性フタル酸樹脂塗料(JIS K5516 2種) 淡彩色 上塗用 | 軽油 １．２号 パトロール給油 | - | - | - | -
|  |  |  | 貸与 | 4730.8 | 1.61 | 1.61 | - | - | 91.09 | 70.23 | 20.16 | - | - | 7.3 | 4.96 | 2.34 | - | - | - | 高所作業車 トラック架装･伸縮ブーム・バスケット型 作業床高さ12m |  | - | - | 塗装工 | 運転手（特殊） | - | - | 長油性フタル酸樹脂塗料(JIS K5516 2種) 淡彩色 上塗用 | 軽油 １．２号 パトロール給油 | - | - | - | -
|  | 20kg超30kg以下 | １回 | 持込 | 1657.8 | 6.61 | 6.61 | - | - | 83.38 | 66.8 | 15.92 | - | - | 10.01 | 7.87 | 2.14 | - | - | - | 高所作業車 トラック架装リフト・ブーム型 標準デッキタイプ 作業床高さ8m | * | - | - | 塗装工 | 運転手（一般） | - | - | 長油性フタル酸樹脂塗料(JIS K5516 2種) 淡彩色 上塗用 | 軽油 １．２号 パトロール給油 | - | - | - | -
|  |  |  | 貸与 | 1629.1 | 1.56 | 1.56 | - | - | 88.16 | 67.98 | 19.51 | - | - | 10.28 | 8.01 | 2.27 | - | - | - | 高所作業車 トラック架装･伸縮ブーム・バスケット型 作業床高さ12m |  | - | - | 塗装工 | 運転手（特殊） | - | - | 長油性フタル酸樹脂塗料(JIS K5516 2種) 淡彩色 上塗用 | 軽油 １．２号 パトロール給油 | - | - | - | -
|  |  | ２回 | 持込 | 3315.7 | 6.61 | 6.61 | - | - | 83.38 | 66.8 | 15.92 | - | - | 10.01 | 7.87 | 2.14 | - | - | - | 高所作業車 トラック架装リフト・ブーム型 標準デッキタイプ 作業床高さ8m | * | - | - | 塗装工 | 運転手（一般） | - | - | 長油性フタル酸樹脂塗料(JIS K5516 2種) 淡彩色 上塗用 | 軽油 １．２号 パトロール給油 | - | - | - | -
|  |  |  | 貸与 | 3258.3 | 1.56 | 1.56 | - | - | 88.16 | 67.98 | 19.51 | - | - | 10.28 | 8.01 | 2.27 | - | - | - | 高所作業車 トラック架装･伸縮ブーム・バスケット型 作業床高さ12m |  | - | - | 塗装工 | 運転手（特殊） | - | - | 長油性フタル酸樹脂塗料(JIS K5516 2種) 淡彩色 上塗用 | 軽油 １．２号 パトロール給油 | - | - | - | -
|  |  | ３回 | 持込 | 4973.5 | 6.61 | 6.61 | - | - | 83.38 | 66.8 | 15.92 | - | - | 10.01 | 7.87 | 2.14 | - | - | - | 高所作業車 トラック架装リフト・ブーム型 標準デッキタイプ 作業床高さ8m | * | - | - | 塗装工 | 運転手（一般） | - | - | 長油性フタル酸樹脂塗料(JIS K5516 2種) 淡彩色 上塗用 | 軽油 １．２号 パトロール給油 | - | - | - | -
|  |  |  | 貸与 | 4887.4 | 1.56 | 1.56 | - | - | 88.16 | 67.98 | 19.51 | - | - | 10.28 | 8.01 | 2.27 | - | - | - | 高所作業車 トラック架装･伸縮ブーム・バスケット型 作業床高さ12m |  | - | - | 塗装工 | 運転手（特殊） | - | - | 長油性フタル酸樹脂塗料(JIS K5516 2種) 淡彩色 上塗用 | 軽油 １．２号 パトロール給油 | - | - | - | -
| 全高10m以上12m以下のポール類 | 10kg以下 | １回 | 持込 | 1647.7 | 8.75 | 8.75 | - | - | 87.17 | 67.21 | 19.29 | - | - | 4.08 | 2.5 | 1.58 | - | - | - | 高所作業車 トラック架装リフト・ブーム型 標準デッキタイプ 作業床高さ12m | * | - | - | 塗装工 | 運転手（特殊） | - | - | 軽油 １．２号 パトロール給油 | 長油性フタル酸樹脂塗料(JIS K5516 2種) 淡彩色 上塗用 | - | - | - | -
|  |  |  | 貸与 | 1524.7 | 1.67 | 1.67 | - | - | 94.2 | 72.63 | 20.85 | - | - | 4.13 | 2.42 | 1.71 | - | - | - | 高所作業車 トラック架装･伸縮ブーム・バスケット型 作業床高さ12m |  | - | - | 塗装工 | 運転手（特殊） | - | - | 軽油 １．２号 パトロール給油 | 長油性フタル酸樹脂塗料(JIS K5516 2種) 淡彩色 上塗用 | - | - | - | -
|  |  | ２回 | 持込 | 3295.4 | 8.75 | 8.75 | - | - | 87.17 | 67.21 | 19.29 | - | - | 4.08 | 2.5 | 1.58 | - | - | - | 高所作業車 トラック架装リフト・ブーム型 標準デッキタイプ 作業床高さ12m | * | - | - | 塗装工 | 運転手（特殊） | - | - | 軽油 １．２号 パトロール給油 | 長油性フタル酸樹脂塗料(JIS K5516 2種) 淡彩色 上塗用 | - | - | - | -
|  |  |  | 貸与 | 3049.5 | 1.67 | 1.67 | - | - | 94.2 | 72.63 | 20.85 | - | - | 4.13 | 2.42 | 1.71 | - | - | - | 高所作業車 トラック架装･伸縮ブーム・バスケット型 作業床高さ12m |  | - | - | 塗装工 | 運転手（特殊） | - | - | 軽油 １．２号 パトロール給油 | 長油性フタル酸樹脂塗料(JIS K5516 2種) 淡彩色 上塗用 | - | - | - | -
|  |  | ３回 | 持込 | 4943.2 | 8.75 | 8.75 | - | - | 87.17 | 67.21 | 19.29 | - | - | 4.08 | 2.5 | 1.58 | - | - | - | 高所作業車 トラック架装リフト・ブーム型 標準デッキタイプ 作業床高さ12m | * | - | - | 塗装工 | 運転手（特殊） | - | - | 軽油 １．２号 パトロール給油 | 長油性フタル酸樹脂塗料(JIS K5516 2種) 淡彩色 上塗用 | - | - | - | -
|  |  |  | 貸与 | 4574.2 | 1.67 | 1.67 | - | - | 94.2 | 72.63 | 20.85 | - | - | 4.13 | 2.42 | 1.71 | - | - | - | 高所作業車 トラック架装･伸縮ブーム・バスケット型 作業床高さ12m |  | - | - | 塗装工 | 運転手（特殊） | - | - | 軽油 １．２号 パトロール給油 | 長油性フタル酸樹脂塗料(JIS K5516 2種) 淡彩色 上塗用 | - | - | - | -
|  | 10kg超20kg以下 | １回 | 持込 | 1699.9 | 8.48 | 8.48 | - | - | 84.5 | 65.15 | 18.7 | - | - | 7.02 | 4.6 | 2.42 | - | - | - | 高所作業車 トラック架装リフト・ブーム型 標準デッキタイプ 作業床高さ12m | * | - | - | 塗装工 | 運転手（特殊） | - | - | 長油性フタル酸樹脂塗料(JIS K5516 2種) 淡彩色 上塗用 | 軽油 １．２号 パトロール給油 | - | - | - | -
|  |  |  | 貸与 | 1576.9 | 1.61 | 1.61 | - | - | 91.09 | 70.23 | 20.16 | - | - | 7.3 | 4.96 | 2.34 | - | - | - | 高所作業車 トラック架装･伸縮ブーム・バスケット型 作業床高さ12m |  | - | - | 塗装工 | 運転手（特殊） | - | - | 長油性フタル酸樹脂塗料(JIS K5516 2種) 淡彩色 上塗用 | 軽油 １．２号 パトロール給油 | - | - | - | -
|  |  | ２回 | 持込 | 3399.8 | 8.48 | 8.48 | - | - | 84.5 | 65.15 | 18.7 | - | - | 7.02 | 4.6 | 2.42 | - | - | - | 高所作業車 トラック架装リフト・ブーム型 標準デッキタイプ 作業床高さ12m | * | - | - | 塗装工 | 運転手（特殊） | - | - | 長油性フタル酸樹脂塗料(JIS K5516 2種) 淡彩色 上塗用 | 軽油 １．２号 パトロール給油 | - | - | - | -
|  |  |  | 貸与 | 3153.9 | 1.61 | 1.61 | - | - | 91.09 | 70.23 | 20.16 | - | - | 7.3 | 4.96 | 2.34 | - | - | - | 高所作業車 トラック架装･伸縮ブーム・バスケット型 作業床高さ12m |  | - | - | 塗装工 | 運転手（特殊） | - | - | 長油性フタル酸樹脂塗料(JIS K5516 2種) 淡彩色 上塗用 | 軽油 １．２号 パトロール給油 | - | - | - | -
|  |  | ３回 | 持込 | 5099.8 | 8.48 | 8.48 | - | - | 84.5 | 65.15 | 18.7 | - | - | 7.02 | 4.6 | 2.42 | - | - | - | 高所作業車 トラック架装リフト・ブーム型 標準デッキタイプ 作業床高さ12m | * | - | - | 塗装工 | 運転手（特殊） | - | - | 長油性フタル酸樹脂塗料(JIS K5516 2種) 淡彩色 上塗用 | 軽油 １．２号 パトロール給油 | - | - | - | -
|  |  |  | 貸与 | 4730.8 | 1.61 | 1.61 | - | - | 91.09 | 70.23 | 20.16 | - | - | 7.3 | 4.96 | 2.34 | - | - | - | 高所作業車 トラック架装･伸縮ブーム・バスケット型 作業床高さ12m |  | - | - | 塗装工 | 運転手（特殊） | - | - | 長油性フタル酸樹脂塗料(JIS K5516 2種) 淡彩色 上塗用 | 軽油 １．２号 パトロール給油 | - | - | - | -
|  | 20kg超30kg以下 | １回 | 持込 | 1752.1 | 8.23 | 8.23 | - | - | 81.98 | 63.21 | 18.14 | - | - | 9.79 | 7.44 | 2.35 | - | - | - | 高所作業車 トラック架装リフト・ブーム型 標準デッキタイプ 作業床高さ12m | * | - | - | 塗装工 | 運転手（特殊） | - | - | 長油性フタル酸樹脂塗料(JIS K5516 2種) 淡彩色 上塗用 | 軽油 １．２号 パトロール給油 | - | - | - | -
|  |  |  | 貸与 | 1629.1 | 1.56 | 1.56 | - | - | 88.16 | 67.98 | 19.51 | - | - | 10.28 | 8.01 | 2.27 | - | - | - | 高所作業車 トラック架装･伸縮ブーム・バスケット型 作業床高さ12m |  | - | - | 塗装工 | 運転手（特殊） | - | - | 長油性フタル酸樹脂塗料(JIS K5516 2種) 淡彩色 上塗用 | 軽油 １．２号 パトロール給油 | - | - | - | -
|  |  | ２回 | 持込 | 3504.2 | 8.23 | 8.23 | - | - | 81.98 | 63.21 | 18.14 | - | - | 9.79 | 7.44 | 2.35 | - | - | - | 高所作業車 トラック架装リフト・ブーム型 標準デッキタイプ 作業床高さ12m | * | - | - | 塗装工 | 運転手（特殊） | - | - | 長油性フタル酸樹脂塗料(JIS K5516 2種) 淡彩色 上塗用 | 軽油 １．２号 パトロール給油 | - | - | - | -
|  |  |  | 貸与 | 3258.3 | 1.56 | 1.56 | - | - | 88.16 | 67.98 | 19.51 | - | - | 10.28 | 8.01 | 2.27 | - | - | - | 高所作業車 トラック架装･伸縮ブーム・バスケット型 作業床高さ12m |  | - | - | 塗装工 | 運転手（特殊） | - | - | 長油性フタル酸樹脂塗料(JIS K5516 2種) 淡彩色 上塗用 | 軽油 １．２号 パトロール給油 | - | - | - | -
|  |  | ３回 | 持込 | 5256.4 | 8.23 | 8.23 | - | - | 81.98 | 63.21 | 18.14 | - | - | 9.79 | 7.44 | 2.35 | - | - | - | 高所作業車 トラック架装リフト・ブーム型 標準デッキタイプ 作業床高さ12m | * | - | - | 塗装工 | 運転手（特殊） | - | - | 長油性フタル酸樹脂塗料(JIS K5516 2種) 淡彩色 上塗用 | 軽油 １．２号 パトロール給油 | - | - | - | -
|  |  |  | 貸与 | 4887.4 | 1.56 | 1.56 | - | - | 88.16 | 67.98 | 19.51 | - | - | 10.28 | 8.01 | 2.27 | - | - | - | 高所作業車 トラック架装･伸縮ブーム・バスケット型 作業床高さ12m |  | - | - | 塗装工 | 運転手（特殊） | - | - | 長油性フタル酸樹脂塗料(JIS K5516 2種) 淡彩色 上塗用 | 軽油 １．２号 パトロール給油 | - | - | - | -
| 防護柵類･落石防止柵類 | 10kg以下 | １回 | - | 854.14 | 0 | - | - | - | 96.95 | 95.05 | - | - | - | 3.05 | 3.05 | - | - | - | - | - |  | - | - | 塗装工 | - | - | - | 長油性フタル酸樹脂塗料(JIS K5516 2種) 淡彩色 上塗用 | - | - | - | - | -
|  |  | ２回 | - | 1708.3 | 0 | - | - | - | 96.95 | 95.05 | - | - | - | 3.05 | 3.05 | - | - | - | - | - |  | - | - | 塗装工 | - | - | - | 長油性フタル酸樹脂塗料(JIS K5516 2種) 淡彩色 上塗用 | - | - | - | - | -
|  |  | ３回 | - | 2562.4 | 0 | - | - | - | 96.95 | 95.05 | - | - | - | 3.05 | 3.05 | - | - | - | - | - |  | - | - | 塗装工 | - | - | - | 長油性フタル酸樹脂塗料(JIS K5516 2種) 淡彩色 上塗用 | - | - | - | - | -
|  | 10kg超20kg以下 | １回 | - | 906.34 | 0 | - | - | - | 91.37 | 89.58 | - | - | - | 8.63 | 8.63 | - | - | - | - | - |  | - | - | 塗装工 | - | - | - | 長油性フタル酸樹脂塗料(JIS K5516 2種) 淡彩色 上塗用 | - | - | - | - | -
|  |  | ２回 | - | 1812.7 | 0 | - | - | - | 91.37 | 89.58 | - | - | - | 8.63 | 8.63 | - | - | - | - | - |  | - | - | 塗装工 | - | - | - | 長油性フタル酸樹脂塗料(JIS K5516 2種) 淡彩色 上塗用 | - | - | - | - | -
|  |  | ３回 | - | 2719 | 0 | - | - | - | 91.37 | 89.58 | - | - | - | 8.63 | 8.63 | - | - | - | - | - |  | - | - | 塗装工 | - | - | - | 長油性フタル酸樹脂塗料(JIS K5516 2種) 淡彩色 上塗用 | - | - | - | - | -
|  | 20kg超30kg以下 | １回 | - | 958.54 | 0 | - | - | - | 86.39 | 84.7 | - | - | - | 13.61 | 13.61 | - | - | - | - | - |  | - | - | 塗装工 | - | - | - | 長油性フタル酸樹脂塗料(JIS K5516 2種) 淡彩色 上塗用 | - | - | - | - | -
|  |  | ２回 | - | 1917.1 | 0 | - | - | - | 86.39 | 84.7 | - | - | - | 13.61 | 13.61 | - | - | - | - | - |  | - | - | 塗装工 | - | - | - | 長油性フタル酸樹脂塗料(JIS K5516 2種) 淡彩色 上塗用 | - | - | - | - | -
|  |  | ３回 | - | 2875.6 | 0 | - | - | - | 86.39 | 84.7 | - | - | - | 13.61 | 13.61 | - | - | - | - | - |  | - | - | 塗装工 | - | - | - | 長油性フタル酸樹脂塗料(JIS K5516 2種) 淡彩色 上塗用 | - | - | - | - | -

## 251
No.251【 張紙防止塗装 】
＜ 積算単位：ｍ２ ＞
条件区分 | 標準単価 | 機労材構成比 | [14 empty] | 代表機労材規格 | [11 empty] | 備考
素地調整の有無 |  | K |  |  |  | R |  |  |  |  | Z |  |  |  |  | S | K （ *印：賃料） |  |  | R |  |  |  | Z |  |  |  | S
|  |  | K1 | K2 | K3 |  | R1 | R2 | R3 | R4 |  | Z1 | Z2 | Z3 | Z4 |  | K1 | K2 | K3 | R1 | R2 | R3 | R4 | Z1 | Z2 | Z3 | Z4
有り | 1702.3 | 0 | - | - | - | 100 | 93.94 | - | - | - | 0 | - | - | - | - | - | - | - | - | 塗装工 | - | - | - | - | - | - | - | - | -
無し | 639.6 | 0 | - | - | - | 100 | 96.16 | - | - | - | 0 | - | - | - | - | - | - | - | - | 塗装工 | - | - | - | - | - | - | - | - | -

## 252
No.252【 張紙防止塗装（材料費） 】
物価資料等による

## 253
No.253【 鋼板巻立て（材料費） 】
物価資料等による

## 254
No.254【 スタッドジベル（材料費） 】
物価資料等による

## 255
No.255【 鋼板巻立て 】
＜ 積算単位：ｍ２ ＞
条件区分 |  | 標準単価 | 機労材構成比 | [14 empty] | 代表機労材規格 | [11 empty] | 備考
支柱区分 | 注入材材質 |  | K |  |  |  | R |  |  |  |  | Z |  |  |  |  | S | K （ *印：賃料） |  |  | R |  |  |  | Z |  |  |  | S
|  |  |  | K1 | K2 | K3 |  | R1 | R2 | R3 | R4 |  | Z1 | Z2 | Z3 | Z4 |  | K1 | K2 | K3 | R1 | R2 | R3 | R4 | Z1 | Z2 | Z3 | Z4
A支柱 | 無収縮ﾓﾙﾀﾙ | 22442 | 0 | - | - | - | 100 | 36.6 | 17.68 | 10.24 | 8.48 | 0 | - | - | - | - | - | - | - | - | 特殊作業員 | 普通作業員 | 土木一般世話役 | とび工 | - | - | - | - | - | -
| ｴﾎﾟｷｼ樹脂 | 21131 | 0 | - | - | - | 100 | 38.85 | 18.78 | 10.88 | 9.01 | 0 | - | - | - | - | - | - | - | - | 特殊作業員 | 普通作業員 | 土木一般世話役 | とび工 | - | - | - | - | - | -
B支柱 | 無収縮ﾓﾙﾀﾙ | 21472 | 0 | - | - | - | 100 | 38.24 | 18.48 | 10.71 | 6.65 | 0 | - | - | - | - | - | - | - | - | 特殊作業員 | 普通作業員 | 土木一般世話役 | とび工 | - | - | - | - | - | -
| ｴﾎﾟｷｼ樹脂 | 20358 | 0 | - | - | - | 100 | 40.34 | 19.49 | 11.29 | 7.01 | 0 | - | - | - | - | - | - | - | - | 特殊作業員 | 普通作業員 | 土木一般世話役 | とび工 | - | - | - | - | - | -
C支柱 | 無収縮ﾓﾙﾀﾙ | 20432 | 0 | - | - | - | 100 | 40.18 | 18.5 | 10.13 | 5.82 | 0 | - | - | - | - | - | - | - | - | 特殊作業員 | 普通作業員 | 土木一般世話役 | とび工 | - | - | - | - | - | -
| ｴﾎﾟｷｼ樹脂 | 19060 | 0 | - | - | - | 100 | 43.07 | 19.83 | 10.86 | 6.24 | 0 | - | - | - | - | - | - | - | - | 特殊作業員 | 普通作業員 | 土木一般世話役 | とび工 | - | - | - | - | - | -
D支柱 | 無収縮ﾓﾙﾀﾙ | 19813 | 0 | - | - | - | 100 | 41.45 | 19.07 | 10.44 | 4.8 | 0 | - | - | - | - | - | - | - | - | 特殊作業員 | 普通作業員 | 土木一般世話役 | とび工 | - | - | - | - | - | -
| ｴﾎﾟｷｼ樹脂 | 18612 | 0 | - | - | - | 100 | 44.12 | 20.3 | 11.12 | 5.11 | 0 | - | - | - | - | - | - | - | - | 特殊作業員 | 普通作業員 | 土木一般世話役 | とび工 | - | - | - | - | - | -
E支柱 | 無収縮ﾓﾙﾀﾙ | 24186 | 0 | - | - | - | 100 | 33.94 | 17.19 | 10.46 | 9.84 | 0 | - | - | - | - | - | - | - | - | 特殊作業員 | 普通作業員 | 土木一般世話役 | とび工 | - | - | - | - | - | -
| ｴﾎﾟｷｼ樹脂 | 22632 | 0 | - | - | - | 100 | 36.29 | 18.37 | 11.17 | 10.51 | 0 | - | - | - | - | - | - | - | - | 特殊作業員 | 普通作業員 | 土木一般世話役 | とび工 | - | - | - | - | - | -
F支柱 | 無収縮ﾓﾙﾀﾙ | 22442 | 0 | - | - | - | 100 | 36.6 | 17.68 | 10.24 | 8.48 | 0 | - | - | - | - | - | - | - | - | 特殊作業員 | 普通作業員 | 土木一般世話役 | とび工 | - | - | - | - | - | -
| ｴﾎﾟｷｼ樹脂 | 21131 | 0 | - | - | - | 100 | 38.85 | 18.78 | 10.88 | 9.01 | 0 | - | - | - | - | - | - | - | - | 特殊作業員 | 普通作業員 | 土木一般世話役 | とび工 | - | - | - | - | - | -
G支柱 | 無収縮ﾓﾙﾀﾙ | 21472 | 0 | - | - | - | 100 | 38.24 | 18.48 | 10.71 | 6.65 | 0 | - | - | - | - | - | - | - | - | 特殊作業員 | 普通作業員 | 土木一般世話役 | とび工 | - | - | - | - | - | -
| ｴﾎﾟｷｼ樹脂 | 20358 | 0 | - | - | - | 100 | 40.34 | 19.49 | 11.29 | 7.01 | 0 | - | - | - | - | - | - | - | - | 特殊作業員 | 普通作業員 | 土木一般世話役 | とび工 | - | - | - | - | - | -
H支柱 | 無収縮ﾓﾙﾀﾙ | 20741 | 0 | - | - | - | 100 | 39.6 | 18.22 | 11.08 | 5.73 | 0 | - | - | - | - | - | - | - | - | 特殊作業員 | 普通作業員 | 土木一般世話役 | とび工 | - | - | - | - | - | -
| ｴﾎﾟｷｼ樹脂 | 19348 | 0 | - | - | - | 100 | 42.44 | 19.53 | 11.88 | 6.15 | 0 | - | - | - | - | - | - | - | - | 特殊作業員 | 普通作業員 | 土木一般世話役 | とび工 | - | - | - | - | - | -

## 256
No.256【 シール材（材料費） 】
物価資料等による

## 257
No.257【 注入材（材料費） 】
物価資料等による

## 258
No.258【 現場溶接 】
＜ 積算単位：ｍ ＞
条件区分 |  | 標準単価 | 機労材構成比 | [14 empty] | 代表機労材規格 | [11 empty] | 備考
溶接種別 | 板厚区分 |  | K |  |  |  | R |  |  |  |  | Z |  |  |  |  | S | K （ *印：賃料） |  |  | R |  |  |  | Z |  |  |  | S
|  |  |  | K1 | K2 | K3 |  | R1 | R2 | R3 | R4 |  | Z1 | Z2 | Z3 | Z4 |  | K1 | K2 | K3 | R1 | R2 | R3 | R4 | Z1 | Z2 | Z3 | Z4
すみ肉脚長6mm | - | 8628.9 | 0 | - | - | - | 100 | 79.25 | 15.99 | - | - | 0 | - | - | - | - | - | - | - | - | 溶接工 | 土木一般世話役 | - | - | - | - | - | - | - | -
補強鋼板部 (V･ﾚ型) | 6mm､9mm､10mm | 23643 | 0 | - | - | - | 100 | 76.76 | 18.48 | - | - | 0 | - | - | - | - | - | - | - | - | 溶接工 | 土木一般世話役 | - | - | - | - | - | - | - | -
| 12mm､13mm | 40831 | 0 | - | - | - | 100 | 76.66 | 18.58 | - | - | 0 | - | - | - | - | - | - | - | - | 溶接工 | 土木一般世話役 | - | - | - | - | - | - | - | -
| 14mm､15mm | 52946 | 0 | - | - | - | 100 | 77 | 18.24 | - | - | 0 | - | - | - | - | - | - | - | - | 溶接工 | 土木一般世話役 | - | - | - | - | - | - | - | -
| 16mm､19mm | 75519 | 0 | - | - | - | 100 | 76.97 | 18.27 | - | - | 0 | - | - | - | - | - | - | - | - | 溶接工 | 土木一般世話役 | - | - | - | - | - | - | - | -
| 21mm､22mm | 109930 | 0 | - | - | - | 100 | 77.04 | 18.2 | - | - | 0 | - | - | - | - | - | - | - | - | 溶接工 | 土木一般世話役 | - | - | - | - | - | - | - | -

## 259
No.259【 フーチングアンカー削孔・定着 】
＜ 積算単位：箇所 ＞
条件区分 | 標準単価 | 機労材構成比 | [14 empty] | 代表機労材規格 | [11 empty] | 備考
削孔深 |  | K |  |  |  | R |  |  |  |  | Z |  |  |  |  | S | K （ *印：賃料） |  |  | R |  |  |  | Z |  |  |  | S
|  |  | K1 | K2 | K3 |  | R1 | R2 | R3 | R4 |  | Z1 | Z2 | Z3 | Z4 |  | K1 | K2 | K3 | R1 | R2 | R3 | R4 | Z1 | Z2 | Z3 | Z4
0.8m以上1.0m未満 | 1696.9 | 0 | - | - | - | 100 | 43.29 | 27.84 | 10.84 | - | 0 | - | - | - | - | - | - | - | - | 特殊作業員 | 普通作業員 | 土木一般世話役 | - | - | - | - | - | - | -
1.0m以上1.2m未満 | 1899.5 | 0 | - | - | - | 100 | 43.23 | 27.85 | 10.89 | - | 0 | - | - | - | - | - | - | - | - | 特殊作業員 | 普通作業員 | 土木一般世話役 | - | - | - | - | - | - | -
1.2m以上1.4m未満 | 2154.9 | 0 | - | - | - | 100 | 44.12 | 27.18 | 10.67 | - | 0 | - | - | - | - | - | - | - | - | 特殊作業員 | 普通作業員 | 土木一般世話役 | - | - | - | - | - | - | -
1.4m以上1.6m未満 | 2360.8 | 0 | - | - | - | 100 | 44.85 | 26.41 | 10.71 | - | 0 | - | - | - | - | - | - | - | - | 特殊作業員 | 普通作業員 | 土木一般世話役 | - | - | - | - | - | - | -

## 260
No.260【 アンカー筋（材料費） 】
物価資料等による

## 261
No.261【 アンカー注入材（材料費） 】
物価資料等による

## 262
No.262【 鋼板取付 】
＜ 積算単位：ｍ２ ＞
条件区分 | 標準単価 | 機労材構成比 | [14 empty] | 代表機労材規格 | [11 empty] | 備考
注入材材質 |  | K |  |  |  | R |  |  |  |  | Z |  |  |  |  | S | K （ *印：賃料） |  |  | R |  |  |  | Z |  |  |  | S
|  |  | K1 | K2 | K3 |  | R1 | R2 | R3 | R4 |  | Z1 | Z2 | Z3 | Z4 |  | K1 | K2 | K3 | R1 | R2 | R3 | R4 | Z1 | Z2 | Z3 | Z4
無収縮ﾓﾙﾀﾙ | 16813 | 0 | - | - | - | 100 | 48.83 | 20.23 | 10.94 | - | 0 | - | - | - | - | - | - | - | - | 特殊作業員 | 普通作業員 | 土木一般世話役 | - | - | - | - | - | - | -
ｴﾎﾟｷｼ樹脂 | 16006 | 0 | - | - | - | 100 | 51.3 | 21.25 | 11.49 | - | 0 | - | - | - | - | - | - | - | - | 特殊作業員 | 普通作業員 | 土木一般世話役 | - | - | - | - | - | - | -

## 263
No.263【 シール材（材料費） 】
物価資料等による

## 264
No.264【 注入材（材料費） 】
物価資料等による

## 265
No.265【 コンクリート削孔 】
＜ 積算単位：箇所 ＞
条件区分 |  | 標準単価 | 機労材構成比 | [14 empty] | 代表機労材規格 | [11 empty] | 備考
ｱﾝｶｰ材径 | 削孔深(mm) |  | K |  |  |  | R |  |  |  |  | Z |  |  |  |  | S | K （ *印：賃料） |  |  | R |  |  |  | Z |  |  |  | S
|  |  |  | K1 | K2 | K3 |  | R1 | R2 | R3 | R4 |  | Z1 | Z2 | Z3 | Z4 |  | K1 | K2 | K3 | R1 | R2 | R3 | R4 | Z1 | Z2 | Z3 | Z4
D16 | 200mm以上250mm未満 | 1199.4 | 0 | - | - | - | 81.24 | 42.55 | 15.09 | 12.4 | - | 18.76 | 18.76 | - | - | - | - | - | - | - | 特殊作業員 | 土木一般世話役 | 普通作業員 | - | 注入材 エポキシ樹脂 | - | - | - | - | -
| 250mm以上300mm未満 | 1249.5 | 0 | - | - | - | 77.99 | 40.86 | 14.48 | 11.9 | - | 22.01 | 22.01 | - | - | - | - | - | - | - | 特殊作業員 | 土木一般世話役 | 普通作業員 | - | 注入材 エポキシ樹脂 | - | - | - | - | -
| 300mm以上360mm以下 | 1304.5 | 0 | - | - | - | 74.7 | 39.13 | 13.87 | 11.4 | - | 25.3 | 25.3 | - | - | - | - | - | - | - | 特殊作業員 | 土木一般世話役 | 普通作業員 | - | 注入材 エポキシ樹脂 | - | - | - | - | -
D19 | 200mm以上250mm未満 | 1231.6 | 0 | - | - | - | 79.12 | 41.45 | 14.69 | 12.07 | - | 20.88 | 20.88 | - | - | - | - | - | - | - | 特殊作業員 | 土木一般世話役 | 普通作業員 | - | 注入材 エポキシ樹脂 | - | - | - | - | -
| 250mm以上300mm未満 | 1288.8 | 0 | - | - | - | 75.61 | 39.61 | 14.04 | 11.54 | - | 24.39 | 24.39 | - | - | - | - | - | - | - | 特殊作業員 | 土木一般世話役 | 普通作業員 | - | 注入材 エポキシ樹脂 | - | - | - | - | -
| 300mm以上350mm未満 | 1346 | 0 | - | - | - | 72.4 | 37.93 | 13.44 | 11.05 | - | 27.6 | 27.6 | - | - | - | - | - | - | - | 特殊作業員 | 土木一般世話役 | 普通作業員 | - | 注入材 エポキシ樹脂 | - | - | - | - | -
| 350mm以上400mm以下 | 1420.3 | 0 | - | - | - | 68.61 | 35.94 | 12.74 | 10.47 | - | 31.39 | 31.39 | - | - | - | - | - | - | - | 特殊作業員 | 土木一般世話役 | 普通作業員 | - | 注入材 エポキシ樹脂 | - | - | - | - | -
D22 | 300mm以上350mm未満 | 2039.5 | 0 | - | - | - | 79.51 | 41.29 | 14.64 | 12.03 | - | 20.49 | 20.49 | - | - | - | - | - | - | - | 特殊作業員 | 土木一般世話役 | 普通作業員 | - | 注入材 エポキシ樹脂 | - | - | - | - | -
| 350mm以上420mm未満 | 2116.7 | 0 | - | - | - | 76.61 | 39.78 | 14.11 | 11.59 | - | 23.39 | 23.39 | - | - | - | - | - | - | - | 特殊作業員 | 土木一般世話役 | 普通作業員 | - | 注入材 エポキシ樹脂 | - | - | - | - | -
| 420mm以上500mm未満 | 2200.3 | 0 | - | - | - | 73.7 | 38.28 | 13.57 | 11.15 | - | 26.3 | 26.3 | - | - | - | - | - | - | - | 特殊作業員 | 土木一般世話役 | 普通作業員 | - | 注入材 エポキシ樹脂 | - | - | - | - | -
| 500mm以上580mm以下 | 2316 | 0 | - | - | - | 70.01 | 36.34 | 12.9 | 10.6 | - | 29.99 | 29.99 | - | - | - | - | - | - | - | 特殊作業員 | 土木一般世話役 | 普通作業員 | - | 注入材 エポキシ樹脂 | - | - | - | - | -
D25 | 320mm以上390mm未満 | 2128.8 | 0 | - | - | - | 76.17 | 39.55 | 14.03 | 11.53 | - | 23.83 | 23.83 | - | - | - | - | - | - | - | 特殊作業員 | 土木一般世話役 | 普通作業員 | - | 注入材 エポキシ樹脂 | - | - | - | - | -
| 390mm以上460mm未満 | 2228.9 | 0 | - | - | - | 72.75 | 37.78 | 13.4 | 11.01 | - | 27.25 | 27.25 | - | - | - | - | - | - | - | 特殊作業員 | 土木一般世話役 | 普通作業員 | - | 注入材 エポキシ樹脂 | - | - | - | - | -
| 460mm以上540mm未満 | 2350.3 | 0 | - | - | - | 68.99 | 35.82 | 12.71 | 10.44 | - | 31.01 | 31.01 | - | - | - | - | - | - | - | 特殊作業員 | 土木一般世話役 | 普通作業員 | - | 注入材 エポキシ樹脂 | - | - | - | - | -
| 540mm以上600mm未満 | 2436.1 | 0 | - | - | - | 66.56 | 34.56 | 12.26 | 10.07 | - | 33.44 | 33.44 | - | - | - | - | - | - | - | 特殊作業員 | 土木一般世話役 | 普通作業員 | - | 注入材 エポキシ樹脂 | - | - | - | - | -
D29 | 400mm以上460mm未満 | 2317.9 | 0 | - | - | - | 69.96 | 36.33 | 12.88 | 10.59 | - | 30.04 | 30.04 | - | - | - | - | - | - | - | 特殊作業員 | 土木一般世話役 | 普通作業員 | - | 注入材 エポキシ樹脂 | - | - | - | - | -
| 460mm以上530mm未満 | 2423.2 | 0 | - | - | - | 66.92 | 34.75 | 12.32 | 10.13 | - | 33.08 | 33.08 | - | - | - | - | - | - | - | 特殊作業員 | 土木一般世話役 | 普通作業員 | - | 注入材 エポキシ樹脂 | - | - | - | - | -
| 530mm以上600mm未満 | 2577.1 | 0 | - | - | - | 62.92 | 32.67 | 11.59 | 9.52 | - | 37.08 | 37.08 | - | - | - | - | - | - | - | 特殊作業員 | 土木一般世話役 | 普通作業員 | - | 注入材 エポキシ樹脂 | - | - | - | - | -
| 600mm以上700mm以下 | 3434.7 | 0 | - | - | - | 69.35 | 33.72 | 11.95 | 9.82 | - | 30.65 | 30.65 | - | - | - | - | - | - | - | 特殊作業員 | 土木一般世話役 | 普通作業員 | - | 注入材 エポキシ樹脂 | - | - | - | - | -
D32 | 400mm以上460mm未満 | 2379.4 | 0 | - | - | - | 68.15 | 35.39 | 12.55 | 10.31 | - | 31.85 | 31.85 | - | - | - | - | - | - | - | 特殊作業員 | 土木一般世話役 | 普通作業員 | - | 注入材 エポキシ樹脂 | - | - | - | - | -
| 460mm以上530mm未満 | 2494 | 0 | - | - | - | 65.02 | 33.77 | 11.97 | 9.84 | - | 34.98 | 34.98 | - | - | - | - | - | - | - | 特殊作業員 | 土木一般世話役 | 普通作業員 | - | 注入材 エポキシ樹脂 | - | - | - | - | -
| 530mm以上600mm未満 | 2617.4 | 0 | - | - | - | 61.95 | 32.16 | 11.41 | 9.38 | - | 38.05 | 38.05 | - | - | - | - | - | - | - | 特殊作業員 | 土木一般世話役 | 普通作業員 | - | 注入材 エポキシ樹脂 | - | - | - | - | -
| 600mm以上690mm以下 | 3527.6 | 0 | - | - | - | 67.52 | 32.82 | 11.64 | 9.56 | - | 32.48 | 32.48 | - | - | - | - | - | - | - | 特殊作業員 | 土木一般世話役 | 普通作業員 | - | 注入材 エポキシ樹脂 | - | - | - | - | -
D35 | 480mm以上540mm未満 | 2593.3 | 0 | - | - | - | 62.53 | 32.47 | 11.52 | 9.46 | - | 37.47 | 37.47 | - | - | - | - | - | - | - | 特殊作業員 | 土木一般世話役 | 普通作業員 | - | 注入材 エポキシ樹脂 | - | - | - | - | -
| 540mm以上600mm未満 | 2707.7 | 0 | - | - | - | 59.89 | 31.1 | 11.03 | 9.06 | - | 40.11 | 40.11 | - | - | - | - | - | - | - | 特殊作業員 | 土木一般世話役 | 普通作業員 | - | 注入材 エポキシ樹脂 | - | - | - | - | -
| 600mm以上670mm未満 | 3591.9 | 0 | - | - | - | 66.32 | 32.24 | 11.43 | 9.39 | - | 33.68 | 33.68 | - | - | - | - | - | - | - | 特殊作業員 | 土木一般世話役 | 普通作業員 | - | 注入材 エポキシ樹脂 | - | - | - | - | -
| 670mm以上760mm以下 | 3734.9 | 0 | - | - | - | 63.78 | 31.01 | 10.99 | 9.03 | - | 36.22 | 36.22 | - | - | - | - | - | - | - | 特殊作業員 | 土木一般世話役 | 普通作業員 | - | 注入材 エポキシ樹脂 | - | - | - | - | -

## 266
No.266【 コンクリート巻立て 】
＜ 積算単位：ｍ３ ＞
条件区分 |  |  |  | 標準単価 | 機労材構成比 | [14 empty] | 代表機労材規格 | [11 empty] | 備考
支柱区分 | 施工内容 | 生ｺﾝｸﾘｰﾄ規格 | 養生工の 有無 |  | K |  |  |  | R |  |  |  |  | Z |  |  |  |  | S | K （ *印：賃料） |  |  | R |  |  |  | Z |  |  |  | S
[6 empty] | K1 | K2 | K3 |  | R1 | R2 | R3 | R4 |  | Z1 | Z2 | Z3 | Z4 |  | K1 | K2 | K3 | R1 | R2 | R3 | R4 | Z1 | Z2 | Z3 | Z4
A支柱 | a施工 | 24-8-20(25)(高炉) | 有り | 86750 | 3.56 | 2.31 | - | - | 80.17 | 14.7 | 14.16 | 9.27 | 8.59 | 16.27 | 15.58 | 0.45 | - | - | - | コンクリートポンプ車［トラック架装・ブーム式］圧送能力65～85m3/h | - | - | 普通作業員 | 型わく工 | とび工 | 土木一般世話役 | 生コンクリート 高炉 ２４－８－２５（２０） Ｗ/Ｃ ５５％ | 軽油 １．２号 パトロール給油 | - | - | - | -
|  |  | 無し | 85799 | 3.55 | 2.34 | - | - | 80.02 | 14.89 | 14.32 | 9.37 | 8.68 | 16.43 | 15.75 | 0.45 | - | - | - | コンクリートポンプ車［トラック架装・ブーム式］圧送能力65～85m3/h | - | - | 普通作業員 | 型わく工 | とび工 | 土木一般世話役 | 生コンクリート 高炉 ２４－８－２５（２０） Ｗ/Ｃ ５５％ | 軽油 １．２号 パトロール給油 | - | - | - | -
| b施工 |  | 有り | 82240 | 3.92 | 2.44 | - | - | 78.89 | 15 | 13.97 | 9.78 | 7.97 | 17.19 | 16.43 | 0.47 | - | - | - | コンクリートポンプ車［トラック架装・ブーム式］圧送能力65～85m3/h | - | - | 型わく工 | 普通作業員 | とび工 | 土木一般世話役 | 生コンクリート 高炉 ２４－８－２５（２０） Ｗ/Ｃ ５５％ | 軽油 １．２号 パトロール給油 | - | - | - | -
|  |  | 無し | 80959 | 3.91 | 2.48 | - | - | 78.64 | 15.24 | 14.19 | 9.93 | 8.09 | 17.45 | 16.69 | 0.48 | - | - | - | コンクリートポンプ車［トラック架装・ブーム式］圧送能力65～85m3/h | - | - | 型わく工 | 普通作業員 | とび工 | 土木一般世話役 | 生コンクリート 高炉 ２４－８－２５（２０） Ｗ/Ｃ ５５％ | 軽油 １．２号 パトロール給油 | - | - | - | -
| c施工 |  | 有り | 52497 | 4.43 | 3.82 | - | - | 68.97 | 23.47 | 17.92 | 9.24 | 6.99 | 26.6 | 25.75 | 0.74 | - | - | - | コンクリートポンプ車［トラック架装・ブーム式］圧送能力65～85m3/h | - | - | 型わく工 | 普通作業員 | 土木一般世話役 | 特殊作業員 | 生コンクリート 高炉 ２４－８－２５（２０） Ｗ/Ｃ ５５％ | 軽油 １．２号 パトロール給油 | - | - | - | -
|  |  | 無し | 51489 | 4.4 | 3.9 | - | - | 68.51 | 23.92 | 18.28 | 9.42 | 7.13 | 27.09 | 26.25 | 0.75 | - | - | - | コンクリートポンプ車［トラック架装・ブーム式］圧送能力65～85m3/h | - | - | 型わく工 | 普通作業員 | 土木一般世話役 | 特殊作業員 | 生コンクリート 高炉 ２４－８－２５（２０） Ｗ/Ｃ ５５％ | 軽油 １．２号 パトロール給油 | - | - | - | -
| d施工 |  | 有り | 47137 | 4.98 | 4.26 | - | - | 65.38 | 26.11 | 17.36 | 8.39 | 2.06 | 29.64 | 28.68 | 0.82 | - | - | - | コンクリートポンプ車［トラック架装・ブーム式］圧送能力65～85m3/h | - | - | 型わく工 | 普通作業員 | 土木一般世話役 | 運転手（特殊） | 生コンクリート 高炉 ２４－８－２５（２０） Ｗ/Ｃ ５５％ | 軽油 １．２号 パトロール給油 | - | - | - | -
|  |  | 無し | 45987 | 4.92 | 4.36 | - | - | 64.73 | 26.77 | 17.79 | 8.6 | 2.12 | 30.35 | 29.39 | 0.85 | - | - | - | コンクリートポンプ車［トラック架装・ブーム式］圧送能力65～85m3/h | - | - | 型わく工 | 普通作業員 | 土木一般世話役 | 運転手（特殊） | 生コンクリート 高炉 ２４－８－２５（２０） Ｗ/Ｃ ５５％ | 軽油 １．２号 パトロール給油 | - | - | - | -
B支柱 | a施工 |  | 有り | 82722 | 3.68 | 2.42 | - | - | 79.27 | 14.83 | 14.35 | 8.6 | 8.59 | 17.05 | 16.34 | 0.47 | - | - | - | コンクリートポンプ車［トラック架装・ブーム式］圧送能力65～85m3/h | - | - | 普通作業員 | 型わく工 | とび工 | 土木一般世話役 | 生コンクリート 高炉 ２４－８－２５（２０） Ｗ/Ｃ ５５％ | 軽油 １．２号 パトロール給油 | - | - | - | -
|  |  | 無し | 79991 | 3.66 | 2.51 | - | - | 78.74 | 15.34 | 14.85 | 8.89 | 8.88 | 17.6 | 16.9 | 0.48 | - | - | - | コンクリートポンプ車［トラック架装・ブーム式］圧送能力65～85m3/h | - | - | 普通作業員 | 型わく工 | とび工 | 土木一般世話役 | 生コンクリート 高炉 ２４－８－２５（２０） Ｗ/Ｃ ５５％ | 軽油 １．２号 パトロール給油 | - | - | - | -
| b施工 |  | 有り | 76927 | 4.09 | 2.61 | - | - | 77.56 | 15.5 | 14.2 | 9.25 | 8.01 | 18.35 | 17.57 | 0.5 | - | - | - | コンクリートポンプ車［トラック架装・ブーム式］圧送能力65～85m3/h | - | - | 型わく工 | 普通作業員 | とび工 | 土木一般世話役 | 生コンクリート 高炉 ２４－８－２５（２０） Ｗ/Ｃ ５５％ | 軽油 １．２号 パトロール給油 | - | - | - | -
|  |  | 無し | 75715 | 4.08 | 2.65 | - | - | 77.29 | 15.75 | 14.42 | 9.39 | 8.14 | 18.63 | 17.85 | 0.51 | - | - | - | コンクリートポンプ車［トラック架装・ブーム式］圧送能力65～85m3/h | - | - | 型わく工 | 普通作業員 | とび工 | 土木一般世話役 | 生コンクリート 高炉 ２４－８－２５（２０） Ｗ/Ｃ ５５％ | 軽油 １．２号 パトロール給油 | - | - | - | -
| c施工 |  | 有り | 52316 | 4.48 | 3.83 | - | - | 68.82 | 22.76 | 17.77 | 9.14 | 7.3 | 26.7 | 25.84 | 0.74 | - | - | - | コンクリートポンプ車［トラック架装・ブーム式］圧送能力65～85m3/h | - | - | 型わく工 | 普通作業員 | 土木一般世話役 | 特殊作業員 | 生コンクリート 高炉 ２４－８－２５（２０） Ｗ/Ｃ ５５％ | 軽油 １．２号 パトロール給油 | - | - | - | -
|  |  | 無し | 51321 | 4.45 | 3.91 | - | - | 68.35 | 23.19 | 18.11 | 9.32 | 7.44 | 27.2 | 26.34 | 0.76 | - | - | - | コンクリートポンプ車［トラック架装・ブーム式］圧送能力65～85m3/h | - | - | 型わく工 | 普通作業員 | 土木一般世話役 | 特殊作業員 | 生コンクリート 高炉 ２４－８－２５（２０） Ｗ/Ｃ ５５％ | 軽油 １．２号 パトロール給油 | - | - | - | -
| d施工 |  | 有り | 46581 | 5.08 | 4.31 | - | - | 64.92 | 25.55 | 17.16 | 8.24 | 2.09 | 30 | 29.02 | 0.83 | - | - | - | コンクリートポンプ車［トラック架装・ブーム式］圧送能力65～85m3/h | - | - | 型わく工 | 普通作業員 | 土木一般世話役 | 運転手（特殊） | 生コンクリート 高炉 ２４－８－２５（２０） Ｗ/Ｃ ５５％ | 軽油 １．２号 パトロール給油 | - | - | - | -
|  |  | 無し | 45460 | 5.02 | 4.41 | - | - | 64.26 | 26.18 | 17.58 | 8.44 | 2.14 | 30.72 | 29.74 | 0.86 | - | - | - | コンクリートポンプ車［トラック架装・ブーム式］圧送能力65～85m3/h | - | - | 型わく工 | 普通作業員 | 土木一般世話役 | 運転手（特殊） | 生コンクリート 高炉 ２４－８－２５（２０） Ｗ/Ｃ ５５％ | 軽油 １．２号 パトロール給油 | - | - | - | -
C支柱 | a施工 |  | 有り | 78708 | 3.8 | 2.55 | - | - | 78.3 | 15.03 | 14.62 | 8.62 | 8.04 | 17.9 | 17.17 | 0.49 | - | - | - | コンクリートポンプ車［トラック架装・ブーム式］圧送能力65～85m3/h | - | - | 普通作業員 | 型わく工 | 土木一般世話役 | とび工 | 生コンクリート 高炉 ２４－８－２５（２０） Ｗ/Ｃ ５５％ | 軽油 １．２号 パトロール給油 | - | - | - | -
|  |  | 無し | 77396 | 3.78 | 2.59 | - | - | 78.03 | 15.3 | 14.87 | 8.76 | 8.17 | 18.19 | 17.46 | 0.5 | - | - | - | コンクリートポンプ車［トラック架装・ブーム式］圧送能力65～85m3/h | - | - | 普通作業員 | 型わく工 | 土木一般世話役 | とび工 | 生コンクリート 高炉 ２４－８－２５（２０） Ｗ/Ｃ ５５％ | 軽油 １．２号 パトロール給油 | - | - | - | -
| b施工 |  | 有り | 73004 | 4.26 | 2.75 | - | - | 76.41 | 15.82 | 14.29 | 8.67 | 7.93 | 19.33 | 18.51 | 0.53 | - | - | - | コンクリートポンプ車［トラック架装・ブーム式］圧送能力65～85m3/h | - | - | 型わく工 | 普通作業員 | とび工 | 土木一般世話役 | 生コンクリート 高炉 ２４－８－２５（２０） Ｗ/Ｃ ５５％ | 軽油 １．２号 パトロール給油 | - | - | - | -
|  |  | 無し | 71469 | 4.23 | 2.8 | - | - | 76.05 | 16.19 | 14.59 | 8.85 | 8.1 | 19.72 | 18.91 | 0.54 | - | - | - | コンクリートポンプ車［トラック架装・ブーム式］圧送能力65～85m3/h | - | - | 型わく工 | 普通作業員 | とび工 | 土木一般世話役 | 生コンクリート 高炉 ２４－８－２５（２０） Ｗ/Ｃ ５５％ | 軽油 １．２号 パトロール給油 | - | - | - | -
| c施工 |  | 有り | 51855 | 4.52 | 3.87 | - | - | 68.54 | 22.25 | 17.71 | 9.13 | 7.62 | 26.94 | 26.07 | 0.75 | - | - | - | コンクリートポンプ車［トラック架装・ブーム式］圧送能力65～85m3/h | - | - | 型わく工 | 普通作業員 | 土木一般世話役 | 特殊作業員 | 生コンクリート 高炉 ２４－８－２５（２０） Ｗ/Ｃ ５５％ | 軽油 １．２号 パトロール給油 | - | - | - | -
|  |  | 無し | 50544 | 4.48 | 3.97 | - | - | 67.91 | 22.82 | 18.17 | 9.37 | 7.82 | 27.61 | 26.74 | 0.77 | - | - | - | コンクリートポンプ車［トラック架装・ブーム式］圧送能力65～85m3/h | - | - | 型わく工 | 普通作業員 | 土木一般世話役 | 特殊作業員 | 生コンクリート 高炉 ２４－８－２５（２０） Ｗ/Ｃ ５５％ | 軽油 １．２号 パトロール給油 | - | - | - | -
| d施工 |  | 有り | 45841 | 5.16 | 4.38 | - | - | 64.35 | 25.17 | 17.06 | 8.17 | 2.12 | 30.49 | 29.49 | 0.85 | - | - | - | コンクリートポンプ車［トラック架装・ブーム式］圧送能力65～85m3/h | - | - | 型わく工 | 普通作業員 | 土木一般世話役 | 運転手（特殊） | 生コンクリート 高炉 ２４－８－２５（２０） Ｗ/Ｃ ５５％ | 軽油 １．２号 パトロール給油 | - | - | - | -
|  |  | 無し | 44745 | 5.1 | 4.48 | - | - | 63.7 | 25.8 | 17.48 | 8.37 | 2.17 | 31.2 | 30.21 | 0.87 | - | - | - | コンクリートポンプ車［トラック架装・ブーム式］圧送能力65～85m3/h | - | - | 型わく工 | 普通作業員 | 土木一般世話役 | 運転手（特殊） | 生コンクリート 高炉 ２４－８－２５（２０） Ｗ/Ｃ ５５％ | 軽油 １．２号 パトロール給油 | - | - | - | -
D支柱 | a施工 |  | 有り | 76137 | 3.89 | 2.63 | - | - | 77.61 | 15.07 | 14.76 | 8.57 | 7.47 | 18.5 | 17.75 | 0.51 | - | - | - | コンクリートポンプ車［トラック架装・ブーム式］圧送能力65～85m3/h | - | - | 普通作業員 | 型わく工 | 土木一般世話役 | とび工 | 生コンクリート 高炉 ２４－８－２５（２０） Ｗ/Ｃ ５５％ | 軽油 １．２号 パトロール給油 | - | - | - | -
|  |  | 無し | 74868 | 3.88 | 2.68 | - | - | 77.32 | 15.33 | 15.01 | 8.72 | 7.59 | 18.8 | 18.05 | 0.52 | - | - | - | コンクリートポンプ車［トラック架装・ブーム式］圧送能力65～85m3/h | - | - | 普通作業員 | 型わく工 | 土木一般世話役 | とび工 | 生コンクリート 高炉 ２４－８－２５（２０） Ｗ/Ｃ ５５％ | 軽油 １．２号 パトロール給油 | - | - | - | -
| b施工 |  | 有り | 70138 | 4.4 | 2.86 | - | - | 75.48 | 16.08 | 14.3 | 8.11 | 7.83 | 20.12 | 19.27 | 0.55 | - | - | - | コンクリートポンプ車［トラック架装・ブーム式］圧送能力65～85m3/h | - | - | 型わく工 | 普通作業員 | とび工 | 土木一般世話役 | 生コンクリート 高炉 ２４－８－２５（２０） Ｗ/Ｃ ５５％ | 軽油 １．２号 パトロール給油 | - | - | - | -
|  |  | 無し | 68299 | 4.38 | 2.94 | - | - | 74.98 | 16.51 | 14.69 | 8.32 | 8.04 | 20.64 | 19.79 | 0.57 | - | - | - | コンクリートポンプ車［トラック架装・ブーム式］圧送能力65～85m3/h | - | - | 型わく工 | 普通作業員 | とび工 | 土木一般世話役 | 生コンクリート 高炉 ２４－８－２５（２０） Ｗ/Ｃ ５５％ | 軽油 １．２号 パトロール給油 | - | - | - | -
| c施工 |  | 有り | 51471 | 4.56 | 3.9 | - | - | 68.31 | 21.89 | 17.66 | 9.11 | 7.84 | 27.13 | 26.26 | 0.75 | - | - | - | コンクリートポンプ車［トラック架装・ブーム式］圧送能力65～85m3/h | - | - | 型わく工 | 普通作業員 | 土木一般世話役 | 特殊作業員 | 生コンクリート 高炉 ２４－８－２５（２０） Ｗ/Ｃ ５５％ | 軽油 １．２号 パトロール給油 | - | - | - | -
|  |  | 無し | 50174 | 4.52 | 4 | - | - | 67.67 | 22.44 | 18.11 | 9.35 | 8.05 | 27.81 | 26.94 | 0.77 | - | - | - | コンクリートポンプ車［トラック架装・ブーム式］圧送能力65～85m3/h | - | - | 型わく工 | 普通作業員 | 土木一般世話役 | 特殊作業員 | 生コンクリート 高炉 ２４－８－２５（２０） Ｗ/Ｃ ５５％ | 軽油 １．２号 パトロール給油 | - | - | - | -
| d施工 |  | 有り | 45254 | 5.22 | 4.43 | - | - | 63.9 | 24.89 | 16.99 | 8.08 | 2.15 | 30.88 | 29.87 | 0.86 | - | - | - | コンクリートポンプ車［トラック架装・ブーム式］圧送能力65～85m3/h | - | - | 型わく工 | 普通作業員 | 土木一般世話役 | 運転手（特殊） | 生コンクリート 高炉 ２４－８－２５（２０） Ｗ/Ｃ ５５％ | 軽油 １．２号 パトロール給油 | - | - | - | -
|  |  | 無し | 43909 | 5.16 | 4.57 | - | - | 63.05 | 25.64 | 17.51 | 8.32 | 2.22 | 31.79 | 30.79 | 0.89 | - | - | - | コンクリートポンプ車［トラック架装・ブーム式］圧送能力65～85m3/h | - | - | 型わく工 | 普通作業員 | 土木一般世話役 | 運転手（特殊） | 生コンクリート 高炉 ２４－８－２５（２０） Ｗ/Ｃ ５５％ | 軽油 １．２号 パトロール給油 | - | - | - | -
E支柱 | a施工 |  | 有り | 73606 | 3.94 | 2.72 | - | - | 76.94 | 15.32 | 15.11 | 8.65 | 7.11 | 19.12 | 18.36 | 0.53 | - | - | - | コンクリートポンプ車［トラック架装・ブーム式］圧送能力65～85m3/h | - | - | 普通作業員 | 型わく工 | 土木一般世話役 | とび工 | 生コンクリート 高炉 ２４－８－２５（２０） Ｗ/Ｃ ５５％ | 軽油 １．２号 パトロール給油 | - | - | - | -
|  |  | 無し | 72362 | 3.93 | 2.77 | - | - | 76.63 | 15.57 | 15.37 | 8.8 | 7.23 | 19.44 | 18.68 | 0.54 | - | - | - | コンクリートポンプ車［トラック架装・ブーム式］圧送能力65～85m3/h | - | - | 普通作業員 | 型わく工 | 土木一般世話役 | とび工 | 生コンクリート 高炉 ２４－８－２５（２０） Ｗ/Ｃ ５５％ | 軽油 １．２号 パトロール給油 | - | - | - | -
| b施工 |  | 有り | 67594 | 4.48 | 2.97 | - | - | 74.66 | 16.51 | 14.51 | 7.89 | 7.74 | 20.86 | 20 | 0.57 | - | - | - | コンクリートポンプ車［トラック架装・ブーム式］圧送能力65～85m3/h | - | - | 型わく工 | 普通作業員 | 土木一般世話役 | とび工 | 生コンクリート 高炉 ２４－８－２５（２０） Ｗ/Ｃ ５５％ | 軽油 １．２号 パトロール給油 | - | - | - | -
|  |  | 無し | 66162 | 4.45 | 3.03 | - | - | 74.26 | 16.87 | 14.82 | 8.06 | 7.91 | 21.29 | 20.43 | 0.59 | - | - | - | コンクリートポンプ車［トラック架装・ブーム式］圧送能力65～85m3/h | - | - | 型わく工 | 普通作業員 | 土木一般世話役 | とび工 | 生コンクリート 高炉 ２４－８－２５（２０） Ｗ/Ｃ ５５％ | 軽油 １．２号 パトロール給油 | - | - | - | -
| c施工 |  | 有り | 51365 | 4.56 | 3.9 | - | - | 68.24 | 21.72 | 17.66 | 9.08 | 7.98 | 27.2 | 26.32 | 0.76 | - | - | - | コンクリートポンプ車［トラック架装・ブーム式］圧送能力65～85m3/h | - | - | 型わく工 | 普通作業員 | 土木一般世話役 | 特殊作業員 | 生コンクリート 高炉 ２４－８－２５（２０） Ｗ/Ｃ ５５％ | 軽油 １．２号 パトロール給油 | - | - | - | -
|  |  | 無し | 50071 | 4.53 | 4.01 | - | - | 67.59 | 22.26 | 18.11 | 9.32 | 8.19 | 27.88 | 27 | 0.78 | - | - | - | コンクリートポンプ車［トラック架装・ブーム式］圧送能力65～85m3/h | - | - | 型わく工 | 普通作業員 | 土木一般世話役 | 特殊作業員 | 生コンクリート 高炉 ２４－８－２５（２０） Ｗ/Ｃ ５５％ | 軽油 １．２号 パトロール給油 | - | - | - | -
| d施工 |  | 有り | 45047 | 5.25 | 4.45 | - | - | 63.73 | 24.75 | 16.99 | 8.06 | 2.16 | 31.02 | 30.01 | 0.86 | - | - | - | コンクリートポンプ車［トラック架装・ブーム式］圧送能力65～85m3/h | - | - | 型わく工 | 普通作業員 | 土木一般世話役 | 運転手（特殊） | 生コンクリート 高炉 ２４－８－２５（２０） Ｗ/Ｃ ５５％ | 軽油 １．２号 パトロール給油 | - | - | - | -
|  |  | 無し | 43711 | 5.18 | 4.59 | - | - | 62.89 | 25.49 | 17.51 | 8.31 | 2.23 | 31.93 | 30.93 | 0.89 | - | - | - | コンクリートポンプ車［トラック架装・ブーム式］圧送能力65～85m3/h | - | - | 型わく工 | 普通作業員 | 土木一般世話役 | 運転手（特殊） | 生コンクリート 高炉 ２４－８－２５（２０） Ｗ/Ｃ ５５％ | 軽油 １．２号 パトロール給油 | - | - | - | -
F支柱 | a施工 |  | 有り | 71754 | 4.02 | 2.79 | - | - | 76.37 | 15.37 | 15.25 | 8.65 | 6.66 | 19.61 | 18.84 | 0.54 | - | - | - | コンクリートポンプ車［トラック架装・ブーム式］圧送能力65～85m3/h | - | - | 普通作業員 | 型わく工 | 土木一般世話役 | とび工 | 生コンクリート 高炉 ２４－８－２５（２０） Ｗ/Ｃ ５５％ | 軽油 １．２号 パトロール給油 | - | - | - | -
|  |  | 無し | 70541 | 4 | 2.84 | - | - | 76.07 | 15.62 | 15.51 | 8.8 | 6.78 | 19.93 | 19.16 | 0.55 | - | - | - | コンクリートポンプ車［トラック架装・ブーム式］圧送能力65～85m3/h | - | - | 普通作業員 | 型わく工 | 土木一般世話役 | とび工 | 生コンクリート 高炉 ２４－８－２５（２０） Ｗ/Ｃ ５５％ | 軽油 １．２号 パトロール給油 | - | - | - | -
| b施工 |  | 有り | 65583 | 4.59 | 3.06 | - | - | 73.92 | 16.74 | 14.52 | 7.85 | 7.29 | 21.49 | 20.61 | 0.59 | - | - | - | コンクリートポンプ車［トラック架装・ブーム式］圧送能力65～85m3/h | - | - | 型わく工 | 普通作業員 | 土木一般世話役 | とび工 | 生コンクリート 高炉 ２４－８－２５（２０） Ｗ/Ｃ ５５％ | 軽油 １．２号 パトロール給油 | - | - | - | -
|  |  | 無し | 64195 | 4.55 | 3.12 | - | - | 73.51 | 17.11 | 14.83 | 8.02 | 7.45 | 21.94 | 21.06 | 0.6 | - | - | - | コンクリートポンプ車［トラック架装・ブーム式］圧送能力65～85m3/h | - | - | 型わく工 | 普通作業員 | 土木一般世話役 | とび工 | 生コンクリート 高炉 ２４－８－２５（２０） Ｗ/Ｃ ５５％ | 軽油 １．２号 パトロール給油 | - | - | - | -
| c施工 |  | 有り | 51108 | 4.58 | 3.92 | - | - | 68.08 | 21.47 | 17.63 | 9.09 | 8.11 | 27.34 | 26.45 | 0.76 | - | - | - | コンクリートポンプ車［トラック架装・ブーム式］圧送能力65～85m3/h | - | - | 型わく工 | 普通作業員 | 土木一般世話役 | 特殊作業員 | 生コンクリート 高炉 ２４－８－２５（２０） Ｗ/Ｃ ５５％ | 軽油 １．２号 パトロール給油 | - | - | - | -
|  |  | 無し | 49823 | 4.55 | 4.03 | - | - | 67.44 | 22.01 | 18.09 | 9.32 | 8.32 | 28.01 | 27.13 | 0.78 | - | - | - | コンクリートポンプ車［トラック架装・ブーム式］圧送能力65～85m3/h | - | - | 型わく工 | 普通作業員 | 土木一般世話役 | 特殊作業員 | 生コンクリート 高炉 ２４－８－２５（２０） Ｗ/Ｃ ５５％ | 軽油 １．２号 パトロール給油 | - | - | - | -
| d施工 |  | 有り | 44666 | 5.29 | 4.49 | - | - | 63.43 | 24.56 | 16.92 | 8.03 | 2.18 | 31.28 | 30.26 | 0.87 | - | - | - | コンクリートポンプ車［トラック架装・ブーム式］圧送能力65～85m3/h | - | - | 型わく工 | 普通作業員 | 土木一般世話役 | 運転手（特殊） | 生コンクリート 高炉 ２４－８－２５（２０） Ｗ/Ｃ ５５％ | 軽油 １．２号 パトロール給油 | - | - | - | -
|  |  | 無し | 43347 | 5.23 | 4.63 | - | - | 62.57 | 25.29 | 17.44 | 8.27 | 2.24 | 32.2 | 31.19 | 0.9 | - | - | - | コンクリートポンプ車［トラック架装・ブーム式］圧送能力65～85m3/h | - | - | 型わく工 | 普通作業員 | 土木一般世話役 | 運転手（特殊） | 生コンクリート 高炉 ２４－８－２５（２０） Ｗ/Ｃ ５５％ | 軽油 １．２号 パトロール給油 | - | - | - | -
G支柱 | a施工 |  | 有り | 68623 | 4.11 | 2.92 | - | - | 75.4 | 15.59 | 15.51 | 8.68 | 6.23 | 20.49 | 19.7 | 0.56 | - | - | - | コンクリートポンプ車［トラック架装・ブーム式］圧送能力65～85m3/h | - | - | 普通作業員 | 型わく工 | 土木一般世話役 | 特殊作業員 | 生コンクリート 高炉 ２４－８－２５（２０） Ｗ/Ｃ ５５％ | 軽油 １．２号 パトロール給油 | - | - | - | -
|  |  | 無し | 67060 | 4.09 | 2.99 | - | - | 74.96 | 15.95 | 15.87 | 8.88 | 6.37 | 20.95 | 20.16 | 0.58 | - | - | - | コンクリートポンプ車［トラック架装・ブーム式］圧送能力65～85m3/h | - | - | 普通作業員 | 型わく工 | 土木一般世話役 | 特殊作業員 | 生コンクリート 高炉 ２４－８－２５（２０） Ｗ/Ｃ ５５％ | 軽油 １．２号 パトロール給油 | - | - | - | -
| b施工 |  | 有り | 61870 | 4.73 | 3.24 | - | - | 72.5 | 17.25 | 14.78 | 7.84 | 6.73 | 22.77 | 21.85 | 0.63 | - | - | - | コンクリートポンプ車［トラック架装・ブーム式］圧送能力65～85m3/h | - | - | 型わく工 | 普通作業員 | 土木一般世話役 | とび工 | 生コンクリート 高炉 ２４－８－２５（２０） Ｗ/Ｃ ５５％ | 軽油 １．２号 パトロール給油 | - | - | - | -
|  |  | 無し | 60545 | 4.7 | 3.31 | - | - | 72.06 | 17.64 | 15.1 | 8.01 | 6.87 | 23.24 | 22.33 | 0.64 | - | - | - | コンクリートポンプ車［トラック架装・ブーム式］圧送能力65～85m3/h | - | - | 型わく工 | 普通作業員 | 土木一般世話役 | とび工 | 生コンクリート 高炉 ２４－８－２５（２０） Ｗ/Ｃ ５５％ | 軽油 １．２号 パトロール給油 | - | - | - | -
| c施工 |  | 有り | 50771 | 4.62 | 3.95 | - | - | 67.86 | 21.01 | 17.6 | 9.06 | 8.42 | 27.52 | 26.62 | 0.77 | - | - | - | コンクリートポンプ車［トラック架装・ブーム式］圧送能力65～85m3/h | - | - | 型わく工 | 普通作業員 | 土木一般世話役 | 特殊作業員 | 生コンクリート 高炉 ２４－８－２５（２０） Ｗ/Ｃ ５５％ | 軽油 １．２号 パトロール給油 | - | - | - | -
|  |  | 無し | 49497 | 4.57 | 4.05 | - | - | 67.24 | 21.55 | 18.06 | 9.29 | 8.64 | 28.19 | 27.31 | 0.78 | - | - | - | コンクリートポンプ車［トラック架装・ブーム式］圧送能力65～85m3/h | - | - | 型わく工 | 普通作業員 | 土木一般世話役 | 特殊作業員 | 生コンクリート 高炉 ２４－８－２５（２０） Ｗ/Ｃ ５５％ | 軽油 １．２号 パトロール給油 | - | - | - | -
| d施工 |  | 有り | 44052 | 5.37 | 4.55 | - | - | 62.91 | 24.22 | 16.86 | 7.93 | 2.21 | 31.72 | 30.69 | 0.88 | - | - | - | コンクリートポンプ車［トラック架装・ブーム式］圧送能力65～85m3/h | - | - | 型わく工 | 普通作業員 | 土木一般世話役 | 運転手（特殊） | 生コンクリート 高炉 ２４－８－２５（２０） Ｗ/Ｃ ５５％ | 軽油 １．２号 パトロール給油 | - | - | - | -
|  |  | 無し | 42758 | 5.3 | 4.69 | - | - | 62.07 | 24.95 | 17.37 | 8.17 | 2.28 | 32.63 | 31.61 | 0.91 | - | - | - | コンクリートポンプ車［トラック架装・ブーム式］圧送能力65～85m3/h | - | - | 型わく工 | 普通作業員 | 土木一般世話役 | 運転手（特殊） | 生コンクリート 高炉 ２４－８－２５（２０） Ｗ/Ｃ ５５％ | 軽油 １．２号 パトロール給油 | - | - | - | -
H支柱 | a施工 |  | 有り | 65951 | 4.19 | 3.04 | - | - | 74.51 | 15.89 | 15.76 | 8.75 | 6.55 | 21.3 | 20.49 | 0.59 | - | - | - | コンクリートポンプ車［トラック架装・ブーム式］圧送能力65～85m3/h | - | - | 型わく工 | 普通作業員 | 土木一般世話役 | 特殊作業員 | 生コンクリート 高炉 ２４－８－２５（２０） Ｗ/Ｃ ５５％ | 軽油 １．２号 パトロール給油 | - | - | - | -
|  |  | 無し | 65192 | 4.18 | 3.08 | - | - | 74.29 | 16.09 | 15.94 | 8.85 | 6.62 | 21.53 | 20.73 | 0.59 | - | - | - | コンクリートポンプ車［トラック架装・ブーム式］圧送能力65～85m3/h | - | - | 型わく工 | 普通作業員 | 土木一般世話役 | 特殊作業員 | 生コンクリート 高炉 ２４－８－２５（２０） Ｗ/Ｃ ５５％ | 軽油 １．２号 パトロール給油 | - | - | - | -
| b施工 |  | 有り | 59201 | 4.84 | 3.39 | - | - | 71.39 | 17.69 | 14.97 | 7.84 | 6.23 | 23.77 | 22.83 | 0.66 | - | - | - | コンクリートポンプ車［トラック架装・ブーム式］圧送能力65～85m3/h | - | - | 型わく工 | 普通作業員 | 土木一般世話役 | とび工 | 生コンクリート 高炉 ２４－８－２５（２０） Ｗ/Ｃ ５５％ | 軽油 １．２号 パトロール給油 | - | - | - | -
|  |  | 無し | 58562 | 4.82 | 3.42 | - | - | 71.17 | 17.9 | 15.13 | 7.93 | 6.29 | 24.01 | 23.08 | 0.66 | - | - | - | コンクリートポンプ車［トラック架装・ブーム式］圧送能力65～85m3/h | - | - | 型わく工 | 普通作業員 | 土木一般世話役 | とび工 | 生コンクリート 高炉 ２４－８－２５（２０） Ｗ/Ｃ ５５％ | 軽油 １．２号 パトロール給油 | - | - | - | -
| c施工 |  | 有り | 50466 | 4.64 | 3.97 | - | - | 67.67 | 20.74 | 17.56 | 9.06 | 8.56 | 27.69 | 26.79 | 0.77 | - | - | - | コンクリートポンプ車［トラック架装・ブーム式］圧送能力65～85m3/h | - | - | 型わく工 | 普通作業員 | 土木一般世話役 | 特殊作業員 | 生コンクリート 高炉 ２４－８－２５（２０） Ｗ/Ｃ ５５％ | 軽油 １．２号 パトロール給油 | - | - | - | -
|  |  | 無し | 49203 | 4.61 | 4.08 | - | - | 67.03 | 21.27 | 18.01 | 9.3 | 8.77 | 28.36 | 27.47 | 0.79 | - | - | - | コンクリートポンプ車［トラック架装・ブーム式］圧送能力65～85m3/h | - | - | 型わく工 | 普通作業員 | 土木一般世話役 | 特殊作業員 | 生コンクリート 高炉 ２４－８－２５（２０） Ｗ/Ｃ ５５％ | 軽油 １．２号 パトロール給油 | - | - | - | -
| d施工 |  | 有り | 43644 | 5.42 | 4.6 | - | - | 62.56 | 23.98 | 16.8 | 7.9 | 2.23 | 32.02 | 30.97 | 0.89 | - | - | - | コンクリートポンプ車［トラック架装・ブーム式］圧送能力65～85m3/h | - | - | 型わく工 | 普通作業員 | 土木一般世話役 | 運転手（特殊） | 生コンクリート 高炉 ２４－８－２５（２０） Ｗ/Ｃ ５５％ | 軽油 １．２号 パトロール給油 | - | - | - | -
|  |  | 無し | 42368 | 5.34 | 4.73 | - | - | 61.72 | 24.7 | 17.3 | 8.14 | 2.3 | 32.94 | 31.91 | 0.92 | - | - | - | コンクリートポンプ車［トラック架装・ブーム式］圧送能力65～85m3/h | - | - | 型わく工 | 普通作業員 | 土木一般世話役 | 運転手（特殊） | 生コンクリート 高炉 ２４－８－２５（２０） Ｗ/Ｃ ５５％ | 軽油 １．２号 パトロール給油 | - | - | - | -
I支柱 | a施工 |  | 有り | 85288 | 3.59 | 2.35 | - | - | 79.87 | 14.18 | 12.02 | 11.67 | 8.48 | 16.54 | 15.85 | 0.45 | - | - | - | コンクリートポンプ車［トラック架装・ブーム式］圧送能力65～85m3/h | - | - | 普通作業員 | 型わく工 | 土木一般世話役 | とび工 | 生コンクリート 高炉 ２４－８－２５（２０） Ｗ/Ｃ ５５％ | 軽油 １．２号 パトロール給油 | - | - | - | -
|  |  | 無し | 83412 | 3.57 | 2.4 | - | - | 79.55 | 14.51 | 12.3 | 11.93 | 8.67 | 16.88 | 16.2 | 0.46 | - | - | - | コンクリートポンプ車［トラック架装・ブーム式］圧送能力65～85m3/h | - | - | 普通作業員 | 型わく工 | 土木一般世話役 | とび工 | 生コンクリート 高炉 ２４－８－２５（２０） Ｗ/Ｃ ５５％ | 軽油 １．２号 パトロール給油 | - | - | - | -
| b施工 |  | 有り | 78910 | 4.01 | 2.54 | - | - | 78.09 | 13.55 | 13 | 11.33 | 9.16 | 17.9 | 17.13 | 0.49 | - | - | - | コンクリートポンプ車［トラック架装・ブーム式］圧送能力65～85m3/h | - | - | 普通作業員 | 型わく工 | 土木一般世話役 | とび工 | 生コンクリート 高炉 ２４－８－２５（２０） Ｗ/Ｃ ５５％ | 軽油 １．２号 パトロール給油 | - | - | - | -
|  |  | 無し | 77668 | 4 | 2.58 | - | - | 77.83 | 13.76 | 13.21 | 11.51 | 9.31 | 18.17 | 17.4 | 0.5 | - | - | - | コンクリートポンプ車［トラック架装・ブーム式］圧送能力65～85m3/h | - | - | 普通作業員 | 型わく工 | 土木一般世話役 | とび工 | 生コンクリート 高炉 ２４－８－２５（２０） Ｗ/Ｃ ５５％ | 軽油 １．２号 パトロール給油 | - | - | - | -
| c施工 |  | 有り | 54041 | 4.37 | 3.71 | - | - | 69.77 | 19.04 | 16.75 | 14.08 | 7.47 | 25.86 | 25.01 | 0.72 | - | - | - | コンクリートポンプ車［トラック架装・ブーム式］圧送能力65～85m3/h | - | - | 型わく工 | 普通作業員 | 土木一般世話役 | 特殊作業員 | 生コンクリート 高炉 ２４－８－２５（２０） Ｗ/Ｃ ５５％ | 軽油 １．２号 パトロール給油 | - | - | - | -
|  |  | 無し | 53011 | 4.34 | 3.78 | - | - | 69.32 | 19.42 | 17.07 | 14.36 | 7.61 | 26.34 | 25.5 | 0.73 | - | - | - | コンクリートポンプ車［トラック架装・ブーム式］圧送能力65～85m3/h | - | - | 型わく工 | 普通作業員 | 土木一般世話役 | 特殊作業員 | 生コンクリート 高炉 ２４－８－２５（２０） Ｗ/Ｃ ５５％ | 軽油 １．２号 パトロール給油 | - | - | - | -
| d施工 |  | 有り | 48102 | 5 | 4.17 | - | - | 65.93 | 21.37 | 15.91 | 13.72 | 2.02 | 29.07 | 28.1 | 0.81 | - | - | - | コンクリートポンプ車［トラック架装・ブーム式］圧送能力65～85m3/h | - | - | 型わく工 | 普通作業員 | 土木一般世話役 | 運転手（特殊） | 生コンクリート 高炉 ２４－８－２５（２０） Ｗ/Ｃ ５５％ | 軽油 １．２号 パトロール給油 | - | - | - | -
|  |  | 無し | 46950 | 4.95 | 4.27 | - | - | 65.3 | 21.91 | 16.3 | 14.05 | 2.07 | 29.75 | 28.79 | 0.83 | - | - | - | コンクリートポンプ車［トラック架装・ブーム式］圧送能力65～85m3/h | - | - | 型わく工 | 普通作業員 | 土木一般世話役 | 運転手（特殊） | 生コンクリート 高炉 ２４－８－２５（２０） Ｗ/Ｃ ５５％ | 軽油 １．２号 パトロール給油 | - | - | - | -
J支柱 | a施工 |  | 有り | 79067 | 3.69 | 2.53 | - | - | 78.51 | 14.72 | 12.39 | 12.04 | 7.43 | 17.8 | 17.09 | 0.49 | - | - | - | コンクリートポンプ車［トラック架装・ブーム式］圧送能力65～85m3/h | - | - | 普通作業員 | 型わく工 | 土木一般世話役 | とび工 | 生コンクリート 高炉 ２４－８－２５（２０） Ｗ/Ｃ ５５％ | 軽油 １．２号 パトロール給油 | - | - | - | -
|  |  | 無し | 77720 | 3.69 | 2.58 | - | - | 78.21 | 14.95 | 12.61 | 12.25 | 7.56 | 18.1 | 17.39 | 0.5 | - | - | - | コンクリートポンプ車［トラック架装・ブーム式］圧送能力65～85m3/h | - | - | 普通作業員 | 型わく工 | 土木一般世話役 | とび工 | 生コンクリート 高炉 ２４－８－２５（２０） Ｗ/Ｃ ５５％ | 軽油 １．２号 パトロール給油 | - | - | - | -
| b施工 |  | 有り | 71826 | 4.27 | 2.79 | - | - | 76.09 | 13.8 | 13.64 | 11.49 | 8.18 | 19.64 | 18.82 | 0.54 | - | - | - | コンクリートポンプ車［トラック架装・ブーム式］圧送能力65～85m3/h | - | - | 普通作業員 | 型わく工 | 土木一般世話役 | とび工 | 生コンクリート 高炉 ２４－８－２５（２０） Ｗ/Ｃ ５５％ | 軽油 １．２号 パトロール給油 | - | - | - | -
|  |  | 無し | 70683 | 4.26 | 2.84 | - | - | 75.8 | 14 | 13.87 | 11.68 | 8.31 | 19.94 | 19.12 | 0.55 | - | - | - | コンクリートポンプ車［トラック架装・ブーム式］圧送能力65～85m3/h | - | - | 普通作業員 | 型わく工 | 土木一般世話役 | とび工 | 生コンクリート 高炉 ２４－８－２５（２０） Ｗ/Ｃ ５５％ | 軽油 １．２号 パトロール給油 | - | - | - | -
| c施工 |  | 有り | 54452 | 4.34 | 3.68 | - | - | 70.01 | 18.06 | 16.83 | 13.98 | 8.68 | 25.65 | 24.82 | 0.71 | - | - | - | コンクリートポンプ車［トラック架装・ブーム式］圧送能力65～85m3/h | - | - | 型わく工 | 普通作業員 | 土木一般世話役 | 特殊作業員 | 生コンクリート 高炉 ２４－８－２５（２０） Ｗ/Ｃ ５５％ | 軽油 １．２号 パトロール給油 | - | - | - | -
|  |  | 無し | 53065 | 4.3 | 3.78 | - | - | 69.4 | 18.54 | 17.27 | 14.34 | 8.91 | 26.3 | 25.47 | 0.73 | - | - | - | コンクリートポンプ車［トラック架装・ブーム式］圧送能力65～85m3/h | - | - | 型わく工 | 普通作業員 | 土木一般世話役 | 特殊作業員 | 生コンクリート 高炉 ２４－８－２５（２０） Ｗ/Ｃ ５５％ | 軽油 １．２号 パトロール給油 | - | - | - | -
| d施工 |  | 有り | 47002 | 5.12 | 4.27 | - | - | 65.13 | 20.9 | 15.84 | 13.5 | 2.07 | 29.75 | 28.76 | 0.83 | - | - | - | コンクリートポンプ車［トラック架装・ブーム式］圧送能力65～85m3/h | - | - | 型わく工 | 普通作業員 | 土木一般世話役 | 運転手（特殊） | 生コンクリート 高炉 ２４－８－２５（２０） Ｗ/Ｃ ５５％ | 軽油 １．２号 パトロール給油 | - | - | - | -
|  |  | 無し | 45607 | 5.06 | 4.4 | - | - | 64.33 | 21.56 | 16.32 | 13.91 | 2.13 | 30.61 | 29.64 | 0.85 | - | - | - | コンクリートポンプ車［トラック架装・ブーム式］圧送能力65～85m3/h | - | - | 型わく工 | 普通作業員 | 土木一般世話役 | 運転手（特殊） | 生コンクリート 高炉 ２４－８－２５（２０） Ｗ/Ｃ ５５％ | 軽油 １．２号 パトロール給油 | - | - | - | -

## 267
No.267【 足場（適用範囲外コンクリート巻立て工） 】
＜ 積算単位：掛ｍ２ ＞
条件区分 | 標準単価 | 機労材構成比 | [14 empty] | 代表機労材規格 | [12 empty] | 備考
- |  | K |  |  |  | R |  |  |  |  | Z |  |  |  |  | S | K （ *印：賃料） |  |  |  | R |  |  |  | Z |  |  |  | S
|  |  | K1 | K2 | K3 |  | R1 | R2 | R3 | R4 |  | Z1 | Z2 | Z3 | Z4 |  | K1 |  | K2 | K3 | R1 | R2 | R3 | R4 | Z1 | Z2 | Z3 | Z4
- | 2667.9 | 17.75 | 9.86 | - | - | 82.25 | 26.34 | 10.83 | 8.53 | - | 0 | - | - | - | - | - | ラフテレーンクレーン[油圧伸縮ジブ型・排出ガス対策型（第１次基準値）] 25t吊 | * | - | - | とび工 | 普通作業員 | 土木一般世話役 | - | - | - | - | - | - | -

## 268
No.268【 下地処理（適用範囲外コンクリート巻立て工） 】
＜ 積算単位：ｍ２ ＞
条件区分 | 標準単価 | 機労材構成比 | [14 empty] | 代表機労材規格 | [11 empty] | 備考
- |  | K |  |  |  | R |  |  |  |  | Z |  |  |  |  | S | K （ *印：賃料） |  |  | R |  |  |  | Z |  |  |  | S
|  |  | K1 | K2 | K3 |  | R1 | R2 | R3 | R4 |  | Z1 | Z2 | Z3 | Z4 |  | K1 | K2 | K3 | R1 | R2 | R3 | R4 | Z1 | Z2 | Z3 | Z4
- | 1765.7 | 0 | - | - | - | 100 | 50.17 | 22.58 | 16.54 | - | 0 | - | - | - | - | - | - | - | - | 特殊作業員 | 普通作業員 | 土木一般世話役 | - | - | - | - | - | - | -

## 269
No.269【 型枠（適用範囲外コンクリート巻立て工） 】
＜ 積算単位：ｍ２ ＞
条件区分 | 標準単価 | 機労材構成比 | [14 empty] | 代表機労材規格 | [11 empty] | 備考
型枠種別 |  | K |  |  |  | R |  |  |  |  | Z |  |  |  |  | S | K （ *印：賃料） |  |  | R |  |  |  | Z |  |  |  | S
|  |  | K1 | K2 | K3 |  | R1 | R2 | R3 | R4 |  | Z1 | Z2 | Z3 | Z4 |  | K1 | K2 | K3 | R1 | R2 | R3 | R4 | Z1 | Z2 | Z3 | Z4
一般型枠 | 5374 | 0 | - | - | - | 100 | 47.11 | 21.73 | 13.13 | - | 0 | - | - | - | - | - | - | - | - | 型わく工 | 普通作業員 | 土木一般世話役 | - | - | - | - | - | - | -
合板円形型枠 | 5940.9 | 0 | - | - | - | 100 | 38.5 | 22.84 | 19.31 | - | 0 | - | - | - | - | - | - | - | - | 型わく工 | 土木一般世話役 | 普通作業員 | - | - | - | - | - | - | -

## 270
No.270【 コンクリート(適用範囲外コンクリート巻立て工) 】
＜ 積算単位：ｍ３ ＞
条件区分 |  | 標準単価 | 機労材構成比 | [14 empty] | 代表機労材規格 | [11 empty] | 備考
生コンクリート 規格 | 養生工の 有無 |  | K |  |  |  | R |  |  |  |  | Z |  |  |  |  | S | K （ *印：賃料） |  |  | R |  |  |  | Z |  |  |  | S
|  |  |  | K1 | K2 | K3 |  | R1 | R2 | R3 | R4 |  | Z1 | Z2 | Z3 | Z4 |  | K1 | K2 | K3 | R1 | R2 | R3 | R4 | Z1 | Z2 | Z3 | Z4
24-8-20(25) (高炉) | 有り | 21307 | 9.98 | 9.42 | - | - | 24.58 | 11.79 | 4.57 | 4.35 | 2.48 | 65.44 | 63.5 | 1.83 | - | - | - | コンクリートポンプ車［トラック架装・ブーム式］圧送能力65～85m3/h | - | - | 普通作業員 | 運転手（特殊） | 特殊作業員 | 土木一般世話役 | 生コンクリート 高炉 ２４－８－２５（２０） Ｗ/Ｃ ５５％ | 軽油 １．２号 パトロール給油 | - | - | - | -
| 無し | 20055 | 10.31 | 10.01 | - | - | 20.24 | 7.53 | 4.86 | 4.63 | 2.63 | 69.45 | 67.46 | 1.94 | - | - | - | コンクリートポンプ車［トラック架装・ブーム式］圧送能力65～85m3/h | - | - | 普通作業員 | 運転手（特殊） | 特殊作業員 | 土木一般世話役 | 生コンクリート 高炉 ２４－８－２５（２０） Ｗ/Ｃ ５５％ | 軽油 １．２号 パトロール給油 | - | - | - | -

## 271
No.271【 支承取替（鋼橋） 】
＜ 積算単位：基 ＞
条件区分 |  | 標準単価 | 機労材構成比 | [14 empty] | 代表機労材規格 | [11 empty] | 備考
支承形式 | 現場条件 |  | K |  |  |  | R |  |  |  |  | Z |  |  |  |  | S | K （ *印：賃料） |  |  | R |  |  |  | Z |  |  |  | S
|  |  |  | K1 | K2 | K3 |  | R1 | R2 | R3 | R4 |  | Z1 | Z2 | Z3 | Z4 |  | K1 | K2 | K3 | R1 | R2 | R3 | R4 | Z1 | Z2 | Z3 | Z4
Ⅰ | - | 548420 | 0 | - | - | - | 100 | 41.91 | 16.35 | 16.14 | 9.64 | 0 | - | - | - | - | - | - | - | - | 橋りょう特殊工 | 橋りょう世話役 | 特殊作業員 | 普通作業員 | - | - | - | - | - | -
Ⅱ | 鈑桁 | 700770 | 0 | - | - | - | 100 | 39.13 | 15.36 | 15.1 | 9.16 | 0 | - | - | - | - | - | - | - | - | 橋りょう特殊工 | 橋りょう世話役 | 特殊作業員 | 普通作業員 | - | - | - | - | - | -
| 1箱桁2沓 | 840930 | 0 | - | - | - | 100 | 39.13 | 15.36 | 15.1 | 9.16 | 0 | - | - | - | - | - | - | - | - | 橋りょう特殊工 | 橋りょう世話役 | 特殊作業員 | 普通作業員 | - | - | - | - | - | -
| 1箱桁1沓 | 1121200 | 0 | - | - | - | 100 | 39.13 | 15.36 | 15.1 | 9.16 | 0 | - | - | - | - | - | - | - | - | 橋りょう特殊工 | 橋りょう世話役 | 特殊作業員 | 普通作業員 | - | - | - | - | - | -
Ⅲ | 鈑桁 | 838800 | 0 | - | - | - | 100 | 39.23 | 15.32 | 15.19 | 9.01 | 0 | - | - | - | - | - | - | - | - | 橋りょう特殊工 | 橋りょう世話役 | 特殊作業員 | 普通作業員 | - | - | - | - | - | -
| 1箱桁2沓 | 1006600 | 0 | - | - | - | 100 | 39.23 | 15.32 | 15.19 | 9.01 | 0 | - | - | - | - | - | - | - | - | 橋りょう特殊工 | 橋りょう世話役 | 特殊作業員 | 普通作業員 | - | - | - | - | - | -
| 1箱桁1沓 | 1342100 | 0 | - | - | - | 100 | 39.23 | 15.32 | 15.19 | 9.01 | 0 | - | - | - | - | - | - | - | - | 橋りょう特殊工 | 橋りょう世話役 | 特殊作業員 | 普通作業員 | - | - | - | - | - | -
Ⅳ | - | 434540 | 0 | - | - | - | 100 | 42.07 | 16.51 | 15.9 | 9.56 | 0 | - | - | - | - | - | - | - | - | 橋りょう特殊工 | 橋りょう世話役 | 特殊作業員 | 普通作業員 | - | - | - | - | - | -

## 272
No.272【 支承取替（ＰＣ橋） 】
＜ 積算単位：基 ＞
条件区分 | 標準単価 | 機労材構成比 | [14 empty] | 代表機労材規格 | [11 empty] | 備考
- |  | K |  |  |  | R |  |  |  |  | Z |  |  |  |  | S | K （ *印：賃料） |  |  | R |  |  |  | Z |  |  |  | S
|  |  | K1 | K2 | K3 |  | R1 | R2 | R3 | R4 |  | Z1 | Z2 | Z3 | Z4 |  | K1 | K2 | K3 | R1 | R2 | R3 | R4 | Z1 | Z2 | Z3 | Z4
- | 404500 | 0 | - | - | - | 100 | 41.96 | 16.26 | 16.01 | 9.81 | 0 | - | - | - | - | - | - | - | - | 橋りょう特殊工 | 橋りょう世話役 | 特殊作業員 | 普通作業員 | - | - | - | - | - | -

## 273
No.273【 支承（材料費） 】
物価資料等による

## 274
No.274【 足場 】
＜ 積算単位：ｍ２ ＞
条件区分 | 標準単価 | 機労材構成比 | [14 empty] | 代表機労材規格 | [11 empty] | 備考
供用日数 |  | K |  |  |  | R |  |  |  |  | Z |  |  |  |  | S | K （ *印：賃料） |  |  | R |  |  |  | Z |  |  |  | S
|  |  | K1 | K2 | K3 |  | R1 | R2 | R3 | R4 |  | Z1 | Z2 | Z3 | Z4 |  | K1 | K2 | K3 | R1 | R2 | R3 | R4 | Z1 | Z2 | Z3 | Z4
20日以下 | 7674 | 0 | - | - | - | 100 | 88.43 | - | - | - | 0 | - | - | - | - | - | - | - | - | 橋りょう特殊工 | - | - | - | - | - | - | - | - | -
20日超え40日以下 | 8034 | 0 | - | - | - | 100 | 84.47 | - | - | - | 0 | - | - | - | - | - | - | - | - | 橋りょう特殊工 | - | - | - | - | - | - | - | - | -
40日超え60日以下 | 8394 | 0 | - | - | - | 100 | 80.85 | - | - | - | 0 | - | - | - | - | - | - | - | - | 橋りょう特殊工 | - | - | - | - | - | - | - | - | -
60日超え80日以下 | 8754 | 0 | - | - | - | 100 | 77.52 | - | - | - | 0 | - | - | - | - | - | - | - | - | 橋りょう特殊工 | - | - | - | - | - | - | - | - | -
80日超え100日以下 | 9114 | 0 | - | - | - | 100 | 74.46 | - | - | - | 0 | - | - | - | - | - | - | - | - | 橋りょう特殊工 | - | - | - | - | - | - | - | - | -
100日超え120日以下 | 9474 | 0 | - | - | - | 100 | 71.63 | - | - | - | 0 | - | - | - | - | - | - | - | - | 橋りょう特殊工 | - | - | - | - | - | - | - | - | -
120日超え140日以下 | 9834 | 0 | - | - | - | 100 | 69.01 | - | - | - | 0 | - | - | - | - | - | - | - | - | 橋りょう特殊工 | - | - | - | - | - | - | - | - | -
140日超え160日以下 | 10194 | 0 | - | - | - | 100 | 66.57 | - | - | - | 0 | - | - | - | - | - | - | - | - | 橋りょう特殊工 | - | - | - | - | - | - | - | - | -
160日超え180日以下 | 10554 | 0 | - | - | - | 100 | 64.3 | - | - | - | 0 | - | - | - | - | - | - | - | - | 橋りょう特殊工 | - | - | - | - | - | - | - | - | -
180日超え210日以下 | 11004 | 0 | - | - | - | 100 | 61.67 | - | - | - | 0 | - | - | - | - | - | - | - | - | 橋りょう特殊工 | - | - | - | - | - | - | - | - | -
210日超え240日以下 | 11544 | 0 | - | - | - | 100 | 58.79 | - | - | - | 0 | - | - | - | - | - | - | - | - | 橋りょう特殊工 | - | - | - | - | - | - | - | - | -
240日超え270日以下 | 12084 | 0 | - | - | - | 100 | 56.16 | - | - | - | 0 | - | - | - | - | - | - | - | - | 橋りょう特殊工 | - | - | - | - | - | - | - | - | -
270日超え300日以下 | 12624 | 0 | - | - | - | 100 | 53.76 | - | - | - | 0 | - | - | - | - | - | - | - | - | 橋りょう特殊工 | - | - | - | - | - | - | - | - | -
300日超え330日以下 | 13164 | 0 | - | - | - | 100 | 51.55 | - | - | - | 0 | - | - | - | - | - | - | - | - | 橋りょう特殊工 | - | - | - | - | - | - | - | - | -

## 275
No.275【 コンクリート削孔（コアボーリングマシン） 】
＜ 積算単位：孔 ＞
条件区分 |  | 標準単価 | 機労材構成比 | [14 empty] | 代表機労材規格 | [11 empty] | 備考
ｱﾝｶｰ材径 | 削孔深さ |  | K |  |  |  | R |  |  |  |  | Z |  |  |  |  | S | K （ *印：賃料） |  |  | R |  |  |  | Z |  |  |  | S
|  |  |  | K1 | K2 | K3 |  | R1 | R2 | R3 | R4 |  | Z1 | Z2 | Z3 | Z4 |  | K1 | K2 | K3 | R1 | R2 | R3 | R4 | Z1 | Z2 | Z3 | Z4
17mm以下 | 500mm以下 | 3526.4 | 0 | - | - | - | 71.46 | 32.62 | 30.62 | - | - | 28.54 | 28.54 | - | - | - | - | - | - | - | 土木一般世話役 | 特殊作業員 | - | - | ダイヤモンドビット φ２７．６ｍｍ | - | - | - | - | -
| 500mmを超え1000mm以下 | 5497.8 | 0 | - | - | - | 75.04 | 34.88 | 32.73 | - | - | 24.96 | 24.96 | - | - | - | - | - | - | - | 土木一般世話役 | 特殊作業員 | - | - | ダイヤモンドビット φ２７．６ｍｍ | - | - | - | - | -
17mmを超え23mm以下 | 500mm以下 | 3674.9 | 0 | - | - | - | 68.58 | 31.32 | 29.38 | - | - | 31.42 | 31.42 | - | - | - | - | - | - | - | 土木一般世話役 | 特殊作業員 | - | - | ダイヤモンドビット φ３３．１ｍｍ | - | - | - | - | -
| 500mmを超え1000mm以下 | 5700.3 | 0 | - | - | - | 72.38 | 33.64 | 31.57 | - | - | 27.62 | 27.62 | - | - | - | - | - | - | - | 土木一般世話役 | 特殊作業員 | - | - | ダイヤモンドビット φ３３．１ｍｍ | - | - | - | - | -
23mmを超え30mm以下 | 500mm以下 | 3828.9 | 0 | - | - | - | 65.82 | 30.05 | 28.2 | - | - | 34.18 | 34.18 | - | - | - | - | - | - | - | 土木一般世話役 | 特殊作業員 | - | - | ダイヤモンドビット φ４０ｍｍ | - | - | - | - | -
| 500mmを超え1000mm以下 | 5910.3 | 0 | - | - | - | 69.8 | 32.44 | 30.45 | - | - | 30.2 | 30.2 | - | - | - | - | - | - | - | 土木一般世話役 | 特殊作業員 | - | - | ダイヤモンドビット φ４０ｍｍ | - | - | - | - | -
30mmを超え43mm以下 | 500mm以下 | 6166.9 | 0 | - | - | - | 72.98 | 33.91 | 31.84 | - | - | 27.02 | 27.02 | - | - | - | - | - | - | - | 土木一般世話役 | 特殊作業員 | - | - | ダイヤモンドビット φ５３．１ｍｍ | - | - | - | - | -
| 500mmを超え1000mm以下 | 7537.2 | 0 | - | - | - | 72.98 | 33.91 | 31.84 | - | - | 27.02 | 27.02 | - | - | - | - | - | - | - | 土木一般世話役 | 特殊作業員 | - | - | ダイヤモンドビット φ５３．１ｍｍ | - | - | - | - | -
| 1000mmを超え1300mm以下 | 11306 | 0 | - | - | - | 72.98 | 33.91 | 31.84 | - | - | 27.02 | 27.02 | - | - | - | - | - | - | - | 土木一般世話役 | 特殊作業員 | - | - | ダイヤモンドビット φ５３．１ｍｍ | - | - | - | - | -
43mmを超え54mm以下 | 500mm以下 | 6415.1 | 0 | - | - | - | 70.16 | 32.61 | 30.6 | - | - | 29.84 | 29.84 | - | - | - | - | - | - | - | 土木一般世話役 | 特殊作業員 | - | - | ダイヤモンドビット φ６４．７ｍｍ | - | - | - | - | -
| 500mmを超え1000mm以下 | 7840.5 | 0 | - | - | - | 70.16 | 32.61 | 30.6 | - | - | 29.84 | 29.84 | - | - | - | - | - | - | - | 土木一般世話役 | 特殊作業員 | - | - | ダイヤモンドビット φ６４．７ｍｍ | - | - | - | - | -
| 1000mmを超え1300mm以下 | 11761 | 0 | - | - | - | 70.16 | 32.61 | 30.6 | - | - | 29.84 | 29.84 | - | - | - | - | - | - | - | 土木一般世話役 | 特殊作業員 | - | - | ダイヤモンドビット φ６４．７ｍｍ | - | - | - | - | -
54mmを超え67mm以下 | 500mm以下 | 6746 | 0 | - | - | - | 66.72 | 31.01 | 29.1 | - | - | 33.28 | 33.28 | - | - | - | - | - | - | - | 土木一般世話役 | 特殊作業員 | - | - | ダイヤモンドビット φ７７．４ｍｍ | - | - | - | - | -
| 500mmを超え1000mm以下 | 8245 | 0 | - | - | - | 66.72 | 31.01 | 29.1 | - | - | 33.28 | 33.28 | - | - | - | - | - | - | - | 土木一般世話役 | 特殊作業員 | - | - | ダイヤモンドビット φ７７．４ｍｍ | - | - | - | - | -
| 1000mmを超え1300mm以下 | 12368 | 0 | - | - | - | 66.72 | 31.01 | 29.1 | - | - | 33.28 | 33.28 | - | - | - | - | - | - | - | 土木一般世話役 | 特殊作業員 | - | - | ダイヤモンドビット φ７７．４ｍｍ | - | - | - | - | -
67mmを超え80mm以下 | 500mm以下 | 6994.2 | 0 | - | - | - | 64.35 | 29.91 | 28.07 | - | - | 35.65 | 35.65 | - | - | - | - | - | - | - | 土木一般世話役 | 特殊作業員 | - | - | ダイヤモンドビット φ９０．８ｍｍ | - | - | - | - | -
| 500mmを超え1000mm以下 | 8548.3 | 0 | - | - | - | 64.35 | 29.91 | 28.07 | - | - | 35.65 | 35.65 | - | - | - | - | - | - | - | 土木一般世話役 | 特殊作業員 | - | - | ダイヤモンドビット φ９０．８ｍｍ | - | - | - | - | -
| 1000mmを超え1300mm以下 | 12823 | 0 | - | - | - | 64.35 | 29.91 | 28.07 | - | - | 35.65 | 35.65 | - | - | - | - | - | - | - | 土木一般世話役 | 特殊作業員 | - | - | ダイヤモンドビット φ９０．８ｍｍ | - | - | - | - | -
80mmを超え100mm以下 | 500mm以下 | 7325.1 | 0 | - | - | - | 61.45 | 28.57 | 26.8 | - | - | 38.55 | 38.55 | - | - | - | - | - | - | - | 土木一般世話役 | 特殊作業員 | - | - | ダイヤモンドビット φ１１０ｍｍ | - | - | - | - | -
| 500mmを超え1000mm以下 | 8952.7 | 0 | - | - | - | 61.45 | 28.57 | 26.8 | - | - | 38.55 | 38.55 | - | - | - | - | - | - | - | 土木一般世話役 | 特殊作業員 | - | - | ダイヤモンドビット φ１１０ｍｍ | - | - | - | - | -
| 1000mmを超え1300mm以下 | 13430 | 0 | - | - | - | 61.45 | 28.57 | 26.8 | - | - | 38.55 | 38.55 | - | - | - | - | - | - | - | 土木一般世話役 | 特殊作業員 | - | - | ダイヤモンドビット φ１１０ｍｍ | - | - | - | - | -

## 276
No.276【 コンクリート削孔（ハンマドリル） 】
＜ 積算単位：孔 ＞
条件区分 | 標準単価 | 機労材構成比 | [14 empty] | 代表機労材規格 | [11 empty] | 備考
- |  | K |  |  |  | R |  |  |  |  | Z |  |  |  |  | S | K （ *印：賃料） |  |  | R |  |  |  | Z |  |  |  | S
|  |  | K1 | K2 | K3 |  | R1 | R2 | R3 | R4 |  | Z1 | Z2 | Z3 | Z4 |  | K1 | K2 | K3 | R1 | R2 | R3 | R4 | Z1 | Z2 | Z3 | Z4
- | 610.35 | 0 | - | - | - | 100 | 44.85 | 42.11 | - | - | 0 | - | - | - | - | - | - | - | - | 土木一般世話役 | 特殊作業員 | - | - | - | - | - | - | - | -

## 277
No.277【 コンクリート削孔（さく岩機（ハンドハンマ）） 】
＜ 積算単位：孔 ＞
条件区分 | 標準単価 | 機労材構成比 | [14 empty] | 代表機労材規格 | [11 empty] | 備考
削孔深さ |  | K |  |  |  | R |  |  |  |  | Z |  |  |  |  | S | K （ *印：賃料） |  |  | R |  |  |  | Z |  |  |  | S
|  |  | K1 | K2 | K3 |  | R1 | R2 | R3 | R4 |  | Z1 | Z2 | Z3 | Z4 |  | K1 | K2 | K3 | R1 | R2 | R3 | R4 | Z1 | Z2 | Z3 | Z4
200mmを超え500mm以下 | 1641.2 | 0 | - | - | - | 100 | 54.85 | 29.19 | - | - | 0 | - | - | - | - | - | - | - | - | 特殊作業員 | 土木一般世話役 | - | - | - | - | - | - | - | -
500mmを超え800mm以下 | 2090.6 | 0 | - | - | - | 100 | 54.39 | 28.95 | - | - | 0 | - | - | - | - | - | - | - | - | 特殊作業員 | 土木一般世話役 | - | - | - | - | - | - | - | -

## 278
No.278【 アンカー 】
＜ 積算単位：本 ＞
条件区分 |  | 標準単価 | 機労材構成比 | [14 empty] | 代表機労材規格 | [11 empty] | 備考
適用ｱﾝｶｰ材径 | 削孔方向 |  | K |  |  |  | R |  |  |  |  | Z |  |  |  |  | S | K （ *印：賃料） |  |  | R |  |  |  | Z |  |  |  | S
|  |  |  | K1 | K2 | K3 |  | R1 | R2 | R3 | R4 |  | Z1 | Z2 | Z3 | Z4 |  | K1 | K2 | K3 | R1 | R2 | R3 | R4 | Z1 | Z2 | Z3 | Z4
25mm以下 | 横方向 | 1621.9 | 0 | - | - | - | 100 | 50.28 | 26.75 | 21.98 | - | 0 | - | - | - | - | - | - | - | - | 特殊作業員 | 土木一般世話役 | 普通作業員 | - | - | - | - | - | - | -
| 下方向 | 1252.9 | 0 | - | - | - | 100 | 50.72 | 27 | 22.19 | - | 0 | - | - | - | - | - | - | - | - | 特殊作業員 | 土木一般世話役 | 普通作業員 | - | - | - | - | - | - | -
25mmを超え40mm以下 | 横方向 | 2387.7 | 0 | - | - | - | 100 | 50.28 | 26.75 | 21.98 | - | 0 | - | - | - | - | - | - | - | - | 特殊作業員 | 土木一般世話役 | 普通作業員 | - | - | - | - | - | - | -
| 下方向 | 1670.5 | 0 | - | - | - | 100 | 50.73 | 27 | 22.18 | - | 0 | - | - | - | - | - | - | - | - | 特殊作業員 | 土木一般世話役 | 普通作業員 | - | - | - | - | - | - | -
40mmを超え55mm以下 | 横方向 | 3581.4 | 0 | - | - | - | 100 | 50.26 | 26.76 | 21.99 | - | 0 | - | - | - | - | - | - | - | - | 特殊作業員 | 土木一般世話役 | 普通作業員 | - | - | - | - | - | - | -
| 下方向 | 2302.3 | 0 | - | - | - | 100 | 50.73 | 27 | 22.18 | - | 0 | - | - | - | - | - | - | - | - | 特殊作業員 | 土木一般世話役 | 普通作業員 | - | - | - | - | - | - | -
55mmを超え70mm以下 | 横方向 | 5730.1 | 0 | - | - | - | 100 | 50.26 | 26.76 | 21.99 | - | 0 | - | - | - | - | - | - | - | - | 特殊作業員 | 土木一般世話役 | 普通作業員 | - | - | - | - | - | - | -
| 下方向 | 3276.2 | 0 | - | - | - | 100 | 50.73 | 27 | 22.18 | - | 0 | - | - | - | - | - | - | - | - | 特殊作業員 | 土木一般世話役 | 普通作業員 | - | - | - | - | - | - | -
70mmを超え85mm以下 | 横方向 | 9550 | 0 | - | - | - | 100 | 50.28 | 26.75 | 21.98 | - | 0 | - | - | - | - | - | - | - | - | 特殊作業員 | 土木一般世話役 | 普通作業員 | - | - | - | - | - | - | -
| 下方向 | 4732.7 | 0 | - | - | - | 100 | 50.73 | 27 | 22.18 | - | 0 | - | - | - | - | - | - | - | - | 特殊作業員 | 土木一般世話役 | 普通作業員 | - | - | - | - | - | - | -

## 279
No.279【 アンカー材（材料費） 】
物価資料等による

## 280
No.280【 注入材（材料費） 】
物価資料等による

## 281
No.281【 充填補修 】
＜ 積算単位：孔 ＞
条件区分 | 標準単価 | 機労材構成比 | [14 empty] | 代表機労材規格 | [11 empty] | 備考
- |  | K |  |  |  | R |  |  |  |  | Z |  |  |  |  | S | K （ *印：賃料） |  |  | R |  |  |  | Z |  |  |  | S
|  |  | K1 | K2 | K3 |  | R1 | R2 | R3 | R4 |  | Z1 | Z2 | Z3 | Z4 |  | K1 | K2 | K3 | R1 | R2 | R3 | R4 | Z1 | Z2 | Z3 | Z4
- | 710.21 | 0 | - | - | - | 100 | 54.9 | 45.1 | - | - | 0 | - | - | - | - | - | - | - | - | 土木一般世話役 | 普通作業員 | - | - | - | - | - | - | - | -

## 282
No.282【 補修材（材料費） 】
物価資料等による

## 283
No.283【 路面清掃（路肩部・人力） 】
＜ 積算単位：ｋｍ ＞
条件区分 | 標準単価 | 機労材構成比 | [14 empty] | 代表機労材規格 | [11 empty] | 備考
塵埃量 |  | K |  |  |  | R |  |  |  |  | Z |  |  |  |  | S | K （ *印：賃料） |  |  | R |  |  |  | Z |  |  |  | S
|  |  | K1 | K2 | K3 |  | R1 | R2 | R3 | R4 |  | Z1 | Z2 | Z3 | Z4 |  | K1 | K2 | K3 | R1 | R2 | R3 | R4 | Z1 | Z2 | Z3 | Z4
少ない | 15271 | 0 | - | - | - | 100 | 99.01 | - | - | - | 0 | - | - | - | - | - | - | - | - | 普通作業員 | - | - | - | - | - | - | - | - | -
普通 | 76356 | 0 | - | - | - | 100 | 99.01 | - | - | - | 0 | - | - | - | - | - | - | - | - | 普通作業員 | - | - | - | - | - | - | - | - | -
多い | 122170 | 0 | - | - | - | 100 | 99.01 | - | - | - | 0 | - | - | - | - | - | - | - | - | 普通作業員 | - | - | - | - | - | - | - | - | -

## 284
No.284【 路面清掃（歩道等・人力） 】
＜ 積算単位：ｍ２ ＞
条件区分 | 標準単価 | 機労材構成比 | [14 empty] | 代表機労材規格 | [11 empty] | 備考
施工場所・塵埃量 |  | K |  |  |  | R |  |  |  |  | Z |  |  |  |  | S | K （ *印：賃料） |  |  | R |  |  |  | Z |  |  |  | S
|  |  | K1 | K2 | K3 |  | R1 | R2 | R3 | R4 |  | Z1 | Z2 | Z3 | Z4 |  | K1 | K2 | K3 | R1 | R2 | R3 | R4 | Z1 | Z2 | Z3 | Z4
歩道 少ない | 9.5445 | 0 | - | - | - | 100 | 99.01 | - | - | - | 0 | - | - | - | - | - | - | - | - | 普通作業員 | - | - | - | - | - | - | - | - | -
歩道 普通 | 116.44 | 0 | - | - | - | 100 | 99.01 | - | - | - | 0 | - | - | - | - | - | - | - | - | 普通作業員 | - | - | - | - | - | - | - | - | -
歩道 多い | 175.62 | 0 | - | - | - | 100 | 99.01 | - | - | - | 0 | - | - | - | - | - | - | - | - | 普通作業員 | - | - | - | - | - | - | - | - | -
横断歩道橋・地下道 少ない | 19.089 | 0 | - | - | - | 100 | 99.01 | - | - | - | 0 | - | - | - | - | - | - | - | - | 普通作業員 | - | - | - | - | - | - | - | - | -
横断歩道橋・地下道 普通 | 41.996 | 0 | - | - | - | 100 | 99.01 | - | - | - | 0 | - | - | - | - | - | - | - | - | 普通作業員 | - | - | - | - | - | - | - | - | -
横断歩道橋・地下道 多い | 66.812 | 0 | - | - | - | 100 | 99.01 | - | - | - | 0 | - | - | - | - | - | - | - | - | 普通作業員 | - | - | - | - | - | - | - | - | -
中央分離帯 普通 | 5.7267 | 0 | - | - | - | 100 | 99.01 | - | - | - | 0 | - | - | - | - | - | - | - | - | 普通作業員 | - | - | - | - | - | - | - | - | -
中央分離帯 多い | 20.998 | 0 | - | - | - | 100 | 99.01 | - | - | - | 0 | - | - | - | - | - | - | - | - | 普通作業員 | - | - | - | - | - | - | - | - | -
歩道(草の処理) 普通 | 303.52 | 0 | - | - | - | 100 | 99.01 | - | - | - | 0 | - | - | - | - | - | - | - | - | 普通作業員 | - | - | - | - | - | - | - | - | -
歩道(草の処理) 多い | 362.69 | 0 | - | - | - | 100 | 99.01 | - | - | - | 0 | - | - | - | - | - | - | - | - | 普通作業員 | - | - | - | - | - | - | - | - | -

## 285
No.285【 視線誘導標清掃 】
＜ 積算単位：本 ＞
条件区分 | 標準単価 | 機労材構成比 | [14 empty] | 代表機労材規格 | [11 empty] | 備考
清掃対象 |  | K |  |  |  | R |  |  |  |  | Z |  |  |  |  | S | K （ *印：賃料） |  |  | R |  |  |  | Z |  |  |  | S
|  |  | K1 | K2 | K3 |  | R1 | R2 | R3 | R4 |  | Z1 | Z2 | Z3 | Z4 |  | K1 | K2 | K3 | R1 | R2 | R3 | R4 | Z1 | Z2 | Z3 | Z4
視線誘導標(支柱付) | 100.17 | 0 | - | - | - | 100 | 100 | - | - | - | 0 | - | - | - | - | - | - | - | - | 普通作業員 | - | - | - | - | - | - | - | - | -
視線誘導標(ガードレール用及び頭部のみ) | 66.15 | 0 | - | - | - | 100 | 100 | - | - | - | 0 | - | - | - | - | - | - | - | - | 普通作業員 | - | - | - | - | - | - | - | - | -

## 286
No.286【 側溝清掃（人力清掃工） 】
＜ 積算単位：ｍ ＞
条件区分 | 標準単価 | 機労材構成比 | [14 empty] | 代表機労材規格 | [11 empty] | 備考
側溝蓋規格 |  | K |  |  |  | R |  |  |  |  | Z |  |  |  |  | S | K （ *印：賃料） |  |  | R |  |  |  | Z |  |  |  | S
|  |  | K1 | K2 | K3 |  | R1 | R2 | R3 | R4 |  | Z1 | Z2 | Z3 | Z4 |  | K1 | K2 | K3 | R1 | R2 | R3 | R4 | Z1 | Z2 | Z3 | Z4
無蓋 | 510.3 | 0 | - | - | - | 100 | 100 | - | - | - | 0 | - | - | - | - | - | - | - | - | 普通作業員 | - | - | - | - | - | - | - | - | -
有蓋 ｺﾝｸﾘｰﾄ蓋 | 850.5 | 0 | - | - | - | 100 | 100 | - | - | - | 0 | - | - | - | - | - | - | - | - | 普通作業員 | - | - | - | - | - | - | - | - | -
有蓋 鋼蓋 | 774.9 | 0 | - | - | - | 100 | 100 | - | - | - | 0 | - | - | - | - | - | - | - | - | 普通作業員 | - | - | - | - | - | - | - | - | -

## 287
No.287【 桝清掃（人力清掃工） 】
＜ 積算単位：箇所 ＞
条件区分 | 標準単価 | 機労材構成比 | [14 empty] | 代表機労材規格 | [11 empty] | 備考
蓋の有無及び土砂厚 |  | K |  |  |  | R |  |  |  |  | Z |  |  |  |  | S | K （ *印：賃料） |  |  | R |  |  |  | Z |  |  |  | S
|  |  | K1 | K2 | K3 |  | R1 | R2 | R3 | R4 |  | Z1 | Z2 | Z3 | Z4 |  | K1 | K2 | K3 | R1 | R2 | R3 | R4 | Z1 | Z2 | Z3 | Z4
無蓋 25cm未満 | 831.6 | 0 | - | - | - | 100 | 100 | - | - | - | 0 | - | - | - | - | - | - | - | - | 普通作業員 | - | - | - | - | - | - | - | - | -
無蓋 25cm以上 | 1587.6 | 0 | - | - | - | 100 | 100 | - | - | - | 0 | - | - | - | - | - | - | - | - | 普通作業員 | - | - | - | - | - | - | - | - | -
有蓋 25cm未満 | 1190.7 | 0 | - | - | - | 100 | 100 | - | - | - | 0 | - | - | - | - | - | - | - | - | 普通作業員 | - | - | - | - | - | - | - | - | -
有蓋 25cm以上 | 1795.5 | 0 | - | - | - | 100 | 100 | - | - | - | 0 | - | - | - | - | - | - | - | - | 普通作業員 | - | - | - | - | - | - | - | - | -

## 288
No.288【 チッピング（厚１～２ｃｍ） 】
＜ 積算単位：ｍ２ ＞
条件区分 | 標準単価 | 機労材構成比 | [14 empty] | 代表機労材規格 | [11 empty] | 備考
- |  | K |  |  |  | R |  |  |  |  | Z |  |  |  |  | S | K （ *印：賃料） |  |  | R |  |  |  | Z |  |  |  | S
|  |  | K1 | K2 | K3 |  | R1 | R2 | R3 | R4 |  | Z1 | Z2 | Z3 | Z4 |  | K1 | K2 | K3 | R1 | R2 | R3 | R4 | Z1 | Z2 | Z3 | Z4
- | 5384.2 | 4.51 | 4.12 | 0.39 | - | 90.57 | 61.01 | 16.23 | 13.33 | - | 4.92 | 4.92 | - | - | - | - | 空気圧縮機［可搬式・エンジン駆動・スクリュ型・排出ガス対策型（第１次基準値）］吐出量5.0m3/min | さく岩機（ピックハンマ） 各種 | - | 特殊作業員 | 土木一般世話役 | 普通作業員 | - | 軽油 １．２号 パトロール給油 | - | - | - | - | -

## 289
No.289【 アンカーボルト挿入 】
＜ 積算単位：本 ＞
条件区分 | 標準単価 | 機労材構成比 | [14 empty] | 代表機労材規格 | [11 empty] | 備考
- |  | K |  |  |  | R |  |  |  |  | Z |  |  |  |  | S | K （ *印：賃料） |  |  | R |  |  |  | Z |  |  |  | S
|  |  | K1 | K2 | K3 |  | R1 | R2 | R3 | R4 |  | Z1 | Z2 | Z3 | Z4 |  | K1 | K2 | K3 | R1 | R2 | R3 | R4 | Z1 | Z2 | Z3 | Z4
- | 897.9 | 0 | - | - | - | 100 | 61.05 | 31.27 | 7.68 | - | 0 | - | - | - | - | - | - | - | - | 普通作業員 | 特殊作業員 | 土木一般世話役 | - | - | - | - | - | - | -

## 290
No.290【 アンカーボルト（材料費） 】
物価資料等による

## 291
No.291【 注入材（材料費） 】
物価資料等による

## 292
No.292【 桁連結装置（材料費） 】
物価資料等による

## 293
No.293【 芯出し素地調整 】
＜ 積算単位：ｍ２ ＞
条件区分 | 標準単価 | 機労材構成比 | [14 empty] | 代表機労材規格 | [11 empty] | 備考
- |  | K |  |  |  | R |  |  |  |  | Z |  |  |  |  | S | K （ *印：賃料） |  |  | R |  |  |  | Z |  |  |  | S
|  |  | K1 | K2 | K3 |  | R1 | R2 | R3 | R4 |  | Z1 | Z2 | Z3 | Z4 |  | K1 | K2 | K3 | R1 | R2 | R3 | R4 | Z1 | Z2 | Z3 | Z4
- | 26504 | 0 | - | - | - | 100 | 42.79 | 39.39 | 11.28 | - | 0 | - | - | - | - | - | - | - | - | 普通作業員 | 橋りょう特殊工 | 橋りょう世話役 | - | - | - | - | - | - | -

## 294
No.294【 現場孔明 】
＜ 積算単位：本 ＞
条件区分 | 標準単価 | 機労材構成比 | [14 empty] | 代表機労材規格 | [11 empty] | 備考
作業条件 |  | K |  |  |  | R |  |  |  |  | Z |  |  |  |  | S | K （ *印：賃料） |  |  | R |  |  |  | Z |  |  |  | S
|  |  | K1 | K2 | K3 |  | R1 | R2 | R3 | R4 |  | Z1 | Z2 | Z3 | Z4 |  | K1 | K2 | K3 | R1 | R2 | R3 | R4 | Z1 | Z2 | Z3 | Z4
10本以上/箇所 | 1000.4 | 0.28 | 0.28 | - | - | 99.02 | 65.24 | 18.68 | - | - | 0.7 | 0.7 | - | - | - | - | 発動発電機［ガソリンエンジン駆動］1kVA | - | - | 橋りょう特殊工 | 橋りょう世話役 | - | - | ガソリン レギュラー スタンド | - | - | - | - | -
作業性の悪い箇所等 | 1849.7 | 0.3 | 0.3 | - | - | 98.94 | 70.58 | 20.2 | - | - | 0.76 | 0.76 | - | - | - | - | 発動発電機［ガソリンエンジン駆動］1kVA | - | - | 橋りょう特殊工 | 橋りょう世話役 | - | - | ガソリン レギュラー スタンド | - | - | - | - | -

## 295
No.295【 連結板取付 】
＜ 積算単位：箇所 ＞
条件区分 | 標準単価 | 機労材構成比 | [14 empty] | 代表機労材規格 | [11 empty] | 備考
- |  | K |  |  |  | R |  |  |  |  | Z |  |  |  |  | S | K （ *印：賃料） |  |  | R |  |  |  | Z |  |  |  | S
|  |  | K1 | K2 | K3 |  | R1 | R2 | R3 | R4 |  | Z1 | Z2 | Z3 | Z4 |  | K1 | K2 | K3 | R1 | R2 | R3 | R4 | Z1 | Z2 | Z3 | Z4
- | 15320 | 0 | - | - | - | 100 | 68.16 | 19.51 | 12.33 | - | 0 | - | - | - | - | - | - | - | - | 橋りょう特殊工 | 橋りょう世話役 | 普通作業員 | - | - | - | - | - | - | -

## 296
No.296【 現場溶接 】
＜ 積算単位：ｍ ＞
条件区分 | 標準単価 | 機労材構成比 | [14 empty] | 代表機労材規格 | [11 empty] | 備考
- |  | K |  |  |  | R |  |  |  |  | Z |  |  |  |  | S | K （ *印：賃料） |  |  | R |  |  |  | Z |  |  |  | S
|  |  | K1 | K2 | K3 |  | R1 | R2 | R3 | R4 |  | Z1 | Z2 | Z3 | Z4 |  | K1 | K2 | K3 | R1 | R2 | R3 | R4 | Z1 | Z2 | Z3 | Z4
- | 5616.6 | 6.19 | 6.19 | - | - | 83.64 | 83.64 | - | - | - | 10.17 | 6.75 | 3.42 | - | - | - | 電気溶接機［ディーゼルエンジン駆動・直流アーク］ 最大溶接電流２５０Ａ | - | - | 溶接工 | - | - | - | 軽油 １．２号 パトロール給油 | 溶接棒 軟鋼用 径５．０ｍｍ | - | - | - | -

## 297
No.297【 ボルト締 】
＜ 積算単位：本 ＞
条件区分 | 標準単価 | 機労材構成比 | [14 empty] | 代表機労材規格 | [11 empty] | 備考
作業条件 |  | K |  |  |  | R |  |  |  |  | Z |  |  |  |  | S | K （ *印：賃料） |  |  | R |  |  |  | Z |  |  |  | S
|  |  | K1 | K2 | K3 |  | R1 | R2 | R3 | R4 |  | Z1 | Z2 | Z3 | Z4 |  | K1 | K2 | K3 | R1 | R2 | R3 | R4 | Z1 | Z2 | Z3 | Z4
10本以上/箇所 | 314.69 | 0.36 | 0.36 | - | - | 98.75 | 82.96 | 15.01 | - | - | 0.89 | 0.89 | - | - | - | - | 発動発電機［ガソリンエンジン駆動］1kVA | - | - | 橋りょう特殊工 | 普通作業員 | - | - | ガソリン レギュラー スタンド | - | - | - | - | -
作業性の悪い箇所等 | 629.38 | 0.36 | 0.36 | - | - | 98.75 | 82.96 | 15.01 | - | - | 0.89 | 0.89 | - | - | - | - | 発動発電機［ガソリンエンジン駆動］1kVA | - | - | 橋りょう特殊工 | 普通作業員 | - | - | ガソリン レギュラー スタンド | - | - | - | - | -

## 298
No.298【 路肩整正（人力による土はね） 】
＜ 積算単位：ｍ２ ＞
条件区分 |  | 標準単価 | 機労材構成比 | [14 empty] | 代表機労材規格 | [11 empty] | 備考
DID区間の有無 | 運搬距離 |  | K |  |  |  | R |  |  |  |  | Z |  |  |  |  | S | K （ *印：賃料） |  |  | R |  |  |  | Z |  |  |  | S
|  |  |  | K1 | K2 | K3 |  | R1 | R2 | R3 | R4 |  | Z1 | Z2 | Z3 | Z4 |  | K1 | K2 | K3 | R1 | R2 | R3 | R4 | Z1 | Z2 | Z3 | Z4
無し | 2.0km以下 | 601.77 | 3 | 3 | - | - | 95.04 | 84.81 | 10.23 | - | - | 1.96 | 1.96 | - | - | - | - | ダンプトラック［オンロード・ディーゼル］2ｔ積級 | - | - | 普通作業員 | 運転手（一般） | - | - | 軽油 １．２号 パトロール給油 | - | - | - | - | タイヤ損耗費及び補修費（良好）を含む
| 3.0km以下 | 627.91 | 3.69 | 3.69 | - | - | 93.9 | 81.29 | 12.61 | - | - | 2.41 | 2.41 | - | - | - | - | ダンプトラック［オンロード・ディーゼル］2ｔ積級 | - | - | 普通作業員 | 運転手（一般） | - | - | 軽油 １．２号 パトロール給油 | - | - | - | - | タイヤ損耗費及び補修費（良好）を含む
| 5.0km以下 | 654.04 | 4.33 | 4.33 | - | - | 92.84 | 78.04 | 14.8 | - | - | 2.83 | 2.83 | - | - | - | - | ダンプトラック［オンロード・ディーゼル］2ｔ積級 | - | - | 普通作業員 | 運転手（一般） | - | - | 軽油 １．２号 パトロール給油 | - | - | - | - | タイヤ損耗費及び補修費（良好）を含む
| 6.5km以下 | 680.18 | 4.93 | 4.93 | - | - | 91.85 | 75.04 | 16.81 | - | - | 3.22 | 3.22 | - | - | - | - | ダンプトラック［オンロード・ディーゼル］2ｔ積級 | - | - | 普通作業員 | 運転手（一般） | - | - | 軽油 １．２号 パトロール給油 | - | - | - | - | タイヤ損耗費及び補修費（良好）を含む
| 8.5km以下 | 706.31 | 5.47 | 5.47 | - | - | 90.95 | 72.27 | 18.68 | - | - | 3.58 | 3.58 | - | - | - | - | ダンプトラック［オンロード・ディーゼル］2ｔ積級 | - | - | 普通作業員 | 運転手（一般） | - | - | 軽油 １．２号 パトロール給油 | - | - | - | - | タイヤ損耗費及び補修費（良好）を含む
| 11.0km以下 | 745.51 | 6.22 | 6.22 | - | - | 89.71 | 68.47 | 21.24 | - | - | 4.07 | 4.07 | - | - | - | - | ダンプトラック［オンロード・ディーゼル］2ｔ積級 | - | - | 普通作業員 | 運転手（一般） | - | - | 軽油 １．２号 パトロール給油 | - | - | - | - | タイヤ損耗費及び補修費（良好）を含む
| 16.0km以下 | 797.78 | 7.11 | 7.11 | - | - | 88.24 | 63.98 | 24.26 | - | - | 4.65 | 4.65 | - | - | - | - | ダンプトラック［オンロード・ディーゼル］2ｔ積級 | - | - | 普通作業員 | 運転手（一般） | - | - | 軽油 １．２号 パトロール給油 | - | - | - | - | タイヤ損耗費及び補修費（良好）を含む
| 27.5km以下 | 902.32 | 8.57 | 8.57 | - | - | 85.82 | 56.57 | 29.25 | - | - | 5.61 | 5.61 | - | - | - | - | ダンプトラック［オンロード・ディーゼル］2ｔ積級 | - | - | 普通作業員 | 運転手（一般） | - | - | 軽油 １．２号 パトロール給油 | - | - | - | - | タイヤ損耗費及び補修費（良好）を含む
| 60.0km以下 | 1085.3 | 10.45 | 10.45 | - | - | 82.71 | 47.04 | 35.67 | - | - | 6.84 | 6.84 | - | - | - | - | ダンプトラック［オンロード・ディーゼル］2ｔ積級 | - | - | 普通作業員 | 運転手（一般） | - | - | 軽油 １．２号 パトロール給油 | - | - | - | - | タイヤ損耗費及び補修費（良好）を含む
有り | 1.5km以下 | 601.77 | 3 | 3 | - | - | 95.04 | 84.81 | 10.23 | - | - | 1.96 | 1.96 | - | - | - | - | ダンプトラック［オンロード・ディーゼル］2ｔ積級 | - | - | 普通作業員 | 運転手（一般） | - | - | 軽油 １．２号 パトロール給油 | - | - | - | - | タイヤ損耗費及び補修費（良好）を含む
| 2.5km以下 | 627.91 | 3.69 | 3.69 | - | - | 93.9 | 81.29 | 12.61 | - | - | 2.41 | 2.41 | - | - | - | - | ダンプトラック［オンロード・ディーゼル］2ｔ積級 | - | - | 普通作業員 | 運転手（一般） | - | - | 軽油 １．２号 パトロール給油 | - | - | - | - | タイヤ損耗費及び補修費（良好）を含む
| 4.5km以下 | 654.04 | 4.33 | 4.33 | - | - | 92.84 | 78.04 | 14.8 | - | - | 2.83 | 2.83 | - | - | - | - | ダンプトラック［オンロード・ディーゼル］2ｔ積級 | - | - | 普通作業員 | 運転手（一般） | - | - | 軽油 １．２号 パトロール給油 | - | - | - | - | タイヤ損耗費及び補修費（良好）を含む
| 6.0km以下 | 680.18 | 4.93 | 4.93 | - | - | 91.85 | 75.04 | 16.81 | - | - | 3.22 | 3.22 | - | - | - | - | ダンプトラック［オンロード・ディーゼル］2ｔ積級 | - | - | 普通作業員 | 運転手（一般） | - | - | 軽油 １．２号 パトロール給油 | - | - | - | - | タイヤ損耗費及び補修費（良好）を含む
| 8.0km以下 | 706.31 | 5.47 | 5.47 | - | - | 90.95 | 72.27 | 18.68 | - | - | 3.58 | 3.58 | - | - | - | - | ダンプトラック［オンロード・ディーゼル］2ｔ積級 | - | - | 普通作業員 | 運転手（一般） | - | - | 軽油 １．２号 パトロール給油 | - | - | - | - | タイヤ損耗費及び補修費（良好）を含む
| 10.5km以下 | 745.51 | 6.22 | 6.22 | - | - | 89.71 | 68.47 | 21.24 | - | - | 4.07 | 4.07 | - | - | - | - | ダンプトラック［オンロード・ディーゼル］2ｔ積級 | - | - | 普通作業員 | 運転手（一般） | - | - | 軽油 １．２号 パトロール給油 | - | - | - | - | タイヤ損耗費及び補修費（良好）を含む
| 14.5km以下 | 797.78 | 7.11 | 7.11 | - | - | 88.24 | 63.98 | 24.26 | - | - | 4.65 | 4.65 | - | - | - | - | ダンプトラック［オンロード・ディーゼル］2ｔ積級 | - | - | 普通作業員 | 運転手（一般） | - | - | 軽油 １．２号 パトロール給油 | - | - | - | - | タイヤ損耗費及び補修費（良好）を含む
| 23.0km以下 | 902.32 | 8.57 | 8.57 | - | - | 85.82 | 56.57 | 29.25 | - | - | 5.61 | 5.61 | - | - | - | - | ダンプトラック［オンロード・ディーゼル］2ｔ積級 | - | - | 普通作業員 | 運転手（一般） | - | - | 軽油 １．２号 パトロール給油 | - | - | - | - | タイヤ損耗費及び補修費（良好）を含む
| 60.0km以下 | 1085.3 | 10.45 | 10.45 | - | - | 82.71 | 47.04 | 35.67 | - | - | 6.84 | 6.84 | - | - | - | - | ダンプトラック［オンロード・ディーゼル］2ｔ積級 | - | - | 普通作業員 | 運転手（一般） | - | - | 軽油 １．２号 パトロール給油 | - | - | - | - | タイヤ損耗費及び補修費（良好）を含む

## 299
No.299【 ガードレール復旧 】
＜ 積算単位：ｍ ＞
条件区分 |  | 標準単価 | 機労材構成比 | [14 empty] | 代表機労材規格 | [11 empty] | 備考
作業区分 | 材料費 |  | K |  |  |  | R |  |  |  |  | Z |  |  |  |  | S | K （ *印：賃料） |  |  | R |  |  |  | Z |  |  |  | S
|  |  |  | K1 | K2 | K3 |  | R1 | R2 | R3 | R4 |  | Z1 | Z2 | Z3 | Z4 |  | K1 | K2 | K3 | R1 | R2 | R3 | R4 | Z1 | Z2 | Z3 | Z4
ｺﾝｸﾘｰﾄ､土中建込用支柱及びﾚｰﾙ | 土中建込 Gr-B-4E 塗装 | 11078 | 0 | - | - | - | 48.81 | 47.76 | - | - | - | 51.19 | 51.19 | - | - | - | - | - | - | - | 普通作業員 | - | - | - | ガードレール 土中建込 Ｇｒ－Ｂ－４Ｅ 塗装 | - | - | - | - | -
| 無し | 5408.4 | 0 | - | - | - | 100 | 97.85 | - | - | - | 0 | - | - | - | - | - | - | - | - | 普通作業員 | - | - | - | - | - | - | - | - | -
ﾚｰﾙのみ | 各種 | 7237.8 | 0 | - | - | - | 52.75 | 52.75 | - | - | - | 47.25 | 47.25 | - | - | - | - | - | - | - | 普通作業員 | - | - | - | 直ビーム Ｂ 板厚３．２×幅３５０×長さ２３３０ｍｍ 塗装 | - | - | - | - | 材料はｍ当たり単価を登録
| 無し | 3817.8 | 0 | - | - | - | 100 | 100 | - | - | - | 0 | - | - | - | - | - | - | - | - | 普通作業員 | - | - | - | - | - | - | - | - | -

## 300
No.300【 ガードパイプ復旧 】
＜ 積算単位：ｍ ＞
条件区分 |  | 標準単価 | 機労材構成比 | [14 empty] | 代表機労材規格 | [11 empty] | 備考
作業区分 | 材料費 |  | K |  |  |  | R |  |  |  |  | Z |  |  |  |  | S | K （ *印：賃料） |  |  | R |  |  |  | Z |  |  |  | S
|  |  |  | K1 | K2 | K3 |  | R1 | R2 | R3 | R4 |  | Z1 | Z2 | Z3 | Z4 |  | K1 | K2 | K3 | R1 | R2 | R3 | R4 | Z1 | Z2 | Z3 | Z4
ｺﾝｸﾘｰﾄ､土中建込用支柱及びﾊﾟｲﾌﾟ | GP-BP-2E 土中建込 塗装 | 13340 | 0 | - | - | - | 29.53 | 28.9 | - | - | - | 70.47 | 70.47 | - | - | - | - | - | - | - | 普通作業員 | - | - | - | ガードパイプ 土中建込 ＧＰ－ＢＰ－２Ｅ 塗装 | - | - | - | - | -
| 無し | 3940.4 | 0 | - | - | - | 100 | 97.85 | - | - | - | 0 | - | - | - | - | - | - | - | - | 普通作業員 | - | - | - | - | - | - | - | - | -
ﾊﾟｲﾌﾟのみ | 各種 | 4028.3 | 0 | - | - | - | 68.97 | 68.97 | - | - | - | 31.03 | 31.03 | - | - | - | - | - | - | - | 普通作業員 | - | - | - | ビームパイプ ＧＰ－ＢＰ 厚さ３．２ 外径φ４８．６ 長さ２０００ｍｍ 塗装 | - | - | - | - | 材料はｍ当たり単価を登録
| 無し | 2778.3 | 0 | - | - | - | 100 | 100 | - | - | - | 0 | - | - | - | - | - | - | - | - | 普通作業員 | - | - | - | - | - | - | - | - | -

## 301
No.301【 舗装版破砕積込 】
＜ 積算単位：ｍ２ ＞
条件区分 | 標準単価 | 機労材構成比 | [14 empty] | 代表機労材規格 | [12 empty] | 備考
- |  | K |  |  |  | R |  |  |  |  | Z |  |  |  |  | S | K （ *印：賃料） |  |  |  | R |  |  |  | Z |  |  |  | S
|  |  | K1 | K2 | K3 |  | R1 | R2 | R3 | R4 |  | Z1 | Z2 | Z3 | Z4 |  | K1 |  | K2 | K3 | R1 | R2 | R3 | R4 | Z1 | Z2 | Z3 | Z4
- | 906.41 | 7.19 | 7.19 | - | - | 91.6 | 50.06 | 22.83 | 18.71 | - | 1.21 | 1.21 | - | - | - | - | バックホウ（クローラ型）［標準型・排出ガス対策型（第２次基準値）］山積0.28m3（平積0.2m3） | * | - | - | 普通作業員 | 土木一般世話役 | 運転手（特殊） | - | 軽油 １．２号 パトロール給油 | - | - | - | - | -

## 302
No.302【 床掘り 】
＜ 積算単位：ｍ３ ＞
条件区分 | 標準単価 | 機労材構成比 | [14 empty] | 代表機労材規格 | [12 empty] | 備考
- |  | K |  |  |  | R |  |  |  |  | Z |  |  |  |  | S | K （ *印：賃料） |  |  |  | R |  |  |  | Z |  |  |  | S
|  |  | K1 | K2 | K3 |  | R1 | R2 | R3 | R4 |  | Z1 | Z2 | Z3 | Z4 |  | K1 |  | K2 | K3 | R1 | R2 | R3 | R4 | Z1 | Z2 | Z3 | Z4
- | 2908 | 11.21 | 11.21 | - | - | 83.98 | 39.01 | 29.16 | 15.81 | - | 4.81 | 4.81 | - | - | - | - | バックホウ（クローラ型）［標準型・排出ガス対策型（第２次基準値）］山積0.28m3（平積0.2m3） | * | - | - | 普通作業員 | 運転手（特殊） | 土木一般世話役 | - | 軽油 １．２号 パトロール給油 | - | - | - | - | -

## 303
No.303【 埋戻し・締固め 】
＜ 積算単位：ｍ３ ＞
条件区分 | 標準単価 | 機労材構成比 | [14 empty] | 代表機労材規格 | [12 empty] | 備考
土質 |  | K |  |  |  | R |  |  |  |  | Z |  |  |  |  | S | K （ *印：賃料） |  |  |  | R |  |  |  | Z |  |  |  | S
|  |  | K1 | K2 | K3 |  | R1 | R2 | R3 | R4 |  | Z1 | Z2 | Z3 | Z4 |  | K1 |  | K2 | K3 | R1 | R2 | R3 | R4 | Z1 | Z2 | Z3 | Z4
土砂 | 4055.9 | 10.64 | 10.04 | - | - | 85.61 | 32.65 | 26.13 | 11.34 | 10.65 | 3.75 | 3.54 | - | - | - | - | バックホウ（クローラ型）［標準型・排出ガス対策型（第２次基準値）］山積0.28m3（平積0.2m3） | * | - | - | 普通作業員 | 運転手（特殊） | 土木一般世話役 | 特殊作業員 | 軽油 １．２号 パトロール給油 | - | - | - | - | -
中埋砂 | 5850.7 | 7.58 | 6.96 | - | - | 61.04 | 22.66 | 18.11 | 7.86 | 7.38 | 31.38 | 28.71 | 2.45 | - | - | - | バックホウ（クローラ型）［標準型・排出ガス対策型（第２次基準値）］山積0.28m3（平積0.2m3） | * | - | - | 普通作業員 | 運転手（特殊） | 土木一般世話役 | 特殊作業員 | 砂 再生砂 | 軽油 １．２号 パトロール給油 | - | - | - | -

## 304
No.304【 運搬（電線共同溝） 】
＜ 積算単位：ｍ３ ＞
条件区分 |  |  | 標準単価 | 機労材構成比 | [14 empty] | 代表機労材規格 | [11 empty] | 備考
積載区分 | DID区間の有無 | 運搬距離 |  | K |  |  |  | R |  |  |  |  | Z |  |  |  |  | S | K （ *印：賃料） |  |  | R |  |  |  | Z |  |  |  | S
[5 empty] | K1 | K2 | K3 |  | R1 | R2 | R3 | R4 |  | Z1 | Z2 | Z3 | Z4 |  | K1 | K2 | K3 | R1 | R2 | R3 | R4 | Z1 | Z2 | Z3 | Z4
土砂 | 無し | 0.5km以下 | 763.78 | 25.2 | 25.2 | - | - | 57.62 | 57.62 | - | - | - | 17.18 | 17.18 | - | - | - | - | ダンプトラック[オンロード・ディーゼル]4ｔ積級 | - | - | 運転手（一般） | - | - | - | 軽油 １．２号 パトロール給油 | - | - | - | - | タイヤ損耗費及び補修費（良好）を含む
|  | 2.0km以下 | 916.54 | 25.2 | 25.2 | - | - | 57.62 | 57.62 | - | - | - | 17.18 | 17.18 | - | - | - | - | ダンプトラック[オンロード・ディーゼル]4ｔ積級 | - | - | 運転手（一般） | - | - | - | 軽油 １．２号 パトロール給油 | - | - | - | - | タイヤ損耗費及び補修費（良好）を含む
|  | 3.5km以下 | 1069.3 | 25.2 | 25.2 | - | - | 57.62 | 57.62 | - | - | - | 17.18 | 17.18 | - | - | - | - | ダンプトラック[オンロード・ディーゼル]4ｔ積級 | - | - | 運転手（一般） | - | - | - | 軽油 １．２号 パトロール給油 | - | - | - | - | タイヤ損耗費及び補修費（良好）を含む
|  | 6.5km以下 | 1374.8 | 25.2 | 25.2 | - | - | 57.62 | 57.62 | - | - | - | 17.18 | 17.18 | - | - | - | - | ダンプトラック[オンロード・ディーゼル]4ｔ積級 | - | - | 運転手（一般） | - | - | - | 軽油 １．２号 パトロール給油 | - | - | - | - | タイヤ損耗費及び補修費（良好）を含む
|  | 11.5km以下 | 1833.1 | 25.2 | 25.2 | - | - | 57.62 | 57.62 | - | - | - | 17.18 | 17.18 | - | - | - | - | ダンプトラック[オンロード・ディーゼル]4ｔ積級 | - | - | 運転手（一般） | - | - | - | 軽油 １．２号 パトロール給油 | - | - | - | - | タイヤ損耗費及び補修費（良好）を含む
|  | 26.5km以下 | 2749.6 | 25.2 | 25.2 | - | - | 57.62 | 57.62 | - | - | - | 17.18 | 17.18 | - | - | - | - | ダンプトラック[オンロード・ディーゼル]4ｔ積級 | - | - | 運転手（一般） | - | - | - | 軽油 １．２号 パトロール給油 | - | - | - | - | タイヤ損耗費及び補修費（良好）を含む
|  | 60.0km以下 | 5499.2 | 25.2 | 25.2 | - | - | 57.62 | 57.62 | - | - | - | 17.18 | 17.18 | - | - | - | - | ダンプトラック[オンロード・ディーゼル]4ｔ積級 | - | - | 運転手（一般） | - | - | - | 軽油 １．２号 パトロール給油 | - | - | - | - | タイヤ損耗費及び補修費（良好）を含む
| 有り | 0.5km以下 | 763.78 | 25.2 | 25.2 | - | - | 57.62 | 57.62 | - | - | - | 17.18 | 17.18 | - | - | - | - | ダンプトラック[オンロード・ディーゼル]4ｔ積級 | - | - | 運転手（一般） | - | - | - | 軽油 １．２号 パトロール給油 | - | - | - | - | タイヤ損耗費及び補修費（良好）を含む
|  | 2.0km以下 | 916.54 | 25.2 | 25.2 | - | - | 57.62 | 57.62 | - | - | - | 17.18 | 17.18 | - | - | - | - | ダンプトラック[オンロード・ディーゼル]4ｔ積級 | - | - | 運転手（一般） | - | - | - | 軽油 １．２号 パトロール給油 | - | - | - | - | タイヤ損耗費及び補修費（良好）を含む
|  | 3.5km以下 | 1069.3 | 25.2 | 25.2 | - | - | 57.62 | 57.62 | - | - | - | 17.18 | 17.18 | - | - | - | - | ダンプトラック[オンロード・ディーゼル]4ｔ積級 | - | - | 運転手（一般） | - | - | - | 軽油 １．２号 パトロール給油 | - | - | - | - | タイヤ損耗費及び補修費（良好）を含む
|  | 6.0km以下 | 1374.8 | 25.2 | 25.2 | - | - | 57.62 | 57.62 | - | - | - | 17.18 | 17.18 | - | - | - | - | ダンプトラック[オンロード・ディーゼル]4ｔ積級 | - | - | 運転手（一般） | - | - | - | 軽油 １．２号 パトロール給油 | - | - | - | - | タイヤ損耗費及び補修費（良好）を含む
|  | 10.5km以下 | 1833.1 | 25.2 | 25.2 | - | - | 57.62 | 57.62 | - | - | - | 17.18 | 17.18 | - | - | - | - | ダンプトラック[オンロード・ディーゼル]4ｔ積級 | - | - | 運転手（一般） | - | - | - | 軽油 １．２号 パトロール給油 | - | - | - | - | タイヤ損耗費及び補修費（良好）を含む
|  | 22.5km以下 | 2749.6 | 25.2 | 25.2 | - | - | 57.62 | 57.62 | - | - | - | 17.18 | 17.18 | - | - | - | - | ダンプトラック[オンロード・ディーゼル]4ｔ積級 | - | - | 運転手（一般） | - | - | - | 軽油 １．２号 パトロール給油 | - | - | - | - | タイヤ損耗費及び補修費（良好）を含む
|  | 60.0km以下 | 5499.2 | 25.2 | 25.2 | - | - | 57.62 | 57.62 | - | - | - | 17.18 | 17.18 | - | - | - | - | ダンプトラック[オンロード・ディーゼル]4ｔ積級 | - | - | 運転手（一般） | - | - | - | 軽油 １．２号 パトロール給油 | - | - | - | - | タイヤ損耗費及び補修費（良好）を含む
ｱｽﾌｧﾙﾄ塊 | 無し | 0.5km以下 | 992.92 | 25.2 | 25.2 | - | - | 57.62 | 57.62 | - | - | - | 17.18 | 17.18 | - | - | - | - | ダンプトラック[オンロード・ディーゼル]4ｔ積級 | - | - | 運転手（一般） | - | - | - | 軽油 １．２号 パトロール給油 | - | - | - | - | タイヤ損耗費及び補修費（良好）を含む
|  | 2.0km以下 | 1191.5 | 25.2 | 25.2 | - | - | 57.62 | 57.62 | - | - | - | 17.18 | 17.18 | - | - | - | - | ダンプトラック[オンロード・ディーゼル]4ｔ積級 | - | - | 運転手（一般） | - | - | - | 軽油 １．２号 パトロール給油 | - | - | - | - | タイヤ損耗費及び補修費（良好）を含む
|  | 3.5km以下 | 1390.1 | 25.2 | 25.2 | - | - | 57.62 | 57.62 | - | - | - | 17.18 | 17.18 | - | - | - | - | ダンプトラック[オンロード・ディーゼル]4ｔ積級 | - | - | 運転手（一般） | - | - | - | 軽油 １．２号 パトロール給油 | - | - | - | - | タイヤ損耗費及び補修費（良好）を含む
|  | 6.5km以下 | 1787.2 | 25.2 | 25.2 | - | - | 57.62 | 57.62 | - | - | - | 17.18 | 17.18 | - | - | - | - | ダンプトラック[オンロード・ディーゼル]4ｔ積級 | - | - | 運転手（一般） | - | - | - | 軽油 １．２号 パトロール給油 | - | - | - | - | タイヤ損耗費及び補修費（良好）を含む
|  | 11.5km以下 | 2383 | 25.2 | 25.2 | - | - | 57.62 | 57.62 | - | - | - | 17.18 | 17.18 | - | - | - | - | ダンプトラック[オンロード・ディーゼル]4ｔ積級 | - | - | 運転手（一般） | - | - | - | 軽油 １．２号 パトロール給油 | - | - | - | - | タイヤ損耗費及び補修費（良好）を含む
|  | 26.5km以下 | 3574.5 | 25.2 | 25.2 | - | - | 57.62 | 57.62 | - | - | - | 17.18 | 17.18 | - | - | - | - | ダンプトラック[オンロード・ディーゼル]4ｔ積級 | - | - | 運転手（一般） | - | - | - | 軽油 １．２号 パトロール給油 | - | - | - | - | タイヤ損耗費及び補修費（良好）を含む
|  | 60.0km以下 | 7149 | 25.2 | 25.2 | - | - | 57.62 | 57.62 | - | - | - | 17.18 | 17.18 | - | - | - | - | ダンプトラック[オンロード・ディーゼル]4ｔ積級 | - | - | 運転手（一般） | - | - | - | 軽油 １．２号 パトロール給油 | - | - | - | - | タイヤ損耗費及び補修費（良好）を含む
| 有り | 0.5km以下 | 992.92 | 25.2 | 25.2 | - | - | 57.62 | 57.62 | - | - | - | 17.18 | 17.18 | - | - | - | - | ダンプトラック[オンロード・ディーゼル]4ｔ積級 | - | - | 運転手（一般） | - | - | - | 軽油 １．２号 パトロール給油 | - | - | - | - | タイヤ損耗費及び補修費（良好）を含む
|  | 2.0km以下 | 1191.5 | 25.2 | 25.2 | - | - | 57.62 | 57.62 | - | - | - | 17.18 | 17.18 | - | - | - | - | ダンプトラック[オンロード・ディーゼル]4ｔ積級 | - | - | 運転手（一般） | - | - | - | 軽油 １．２号 パトロール給油 | - | - | - | - | タイヤ損耗費及び補修費（良好）を含む
|  | 3.5km以下 | 1390.1 | 25.2 | 25.2 | - | - | 57.62 | 57.62 | - | - | - | 17.18 | 17.18 | - | - | - | - | ダンプトラック[オンロード・ディーゼル]4ｔ積級 | - | - | 運転手（一般） | - | - | - | 軽油 １．２号 パトロール給油 | - | - | - | - | タイヤ損耗費及び補修費（良好）を含む
|  | 6.0km以下 | 1787.2 | 25.2 | 25.2 | - | - | 57.62 | 57.62 | - | - | - | 17.18 | 17.18 | - | - | - | - | ダンプトラック[オンロード・ディーゼル]4ｔ積級 | - | - | 運転手（一般） | - | - | - | 軽油 １．２号 パトロール給油 | - | - | - | - | タイヤ損耗費及び補修費（良好）を含む
|  | 10.5km以下 | 2383 | 25.2 | 25.2 | - | - | 57.62 | 57.62 | - | - | - | 17.18 | 17.18 | - | - | - | - | ダンプトラック[オンロード・ディーゼル]4ｔ積級 | - | - | 運転手（一般） | - | - | - | 軽油 １．２号 パトロール給油 | - | - | - | - | タイヤ損耗費及び補修費（良好）を含む
|  | 22.5km以下 | 3574.5 | 25.2 | 25.2 | - | - | 57.62 | 57.62 | - | - | - | 17.18 | 17.18 | - | - | - | - | ダンプトラック[オンロード・ディーゼル]4ｔ積級 | - | - | 運転手（一般） | - | - | - | 軽油 １．２号 パトロール給油 | - | - | - | - | タイヤ損耗費及び補修費（良好）を含む
|  | 60.0km以下 | 7149 | 25.2 | 25.2 | - | - | 57.62 | 57.62 | - | - | - | 17.18 | 17.18 | - | - | - | - | ダンプトラック[オンロード・ディーゼル]4ｔ積級 | - | - | 運転手（一般） | - | - | - | 軽油 １．２号 パトロール給油 | - | - | - | - | タイヤ損耗費及び補修費（良好）を含む

## 305
No.305【 軽量鋼矢板設置・撤去 】
＜ 積算単位：ｍ ＞
条件区分 | 標準単価 | 機労材構成比 | [14 empty] | 代表機労材規格 | [11 empty] | 備考
- |  | K |  |  |  | R |  |  |  |  | Z |  |  |  |  | S | K （ *印：賃料） |  |  | R |  |  |  | Z |  |  |  | S
|  |  | K1 | K2 | K3 |  | R1 | R2 | R3 | R4 |  | Z1 | Z2 | Z3 | Z4 |  | K1 | K2 | K3 | R1 | R2 | R3 | R4 | Z1 | Z2 | Z3 | Z4
- | 3336 | 0 | - | - | - | 100 | 79.32 | 20.68 | - | - | 0 | - | - | - | - | - | - | - | - | 普通作業員 | 土木一般世話役 | - | - | - | - | - | - | - | -

## 306
No.306【 覆工板設置・撤去 】
＜ 積算単位：ｍ２ ＞
条件区分 | 標準単価 | 機労材構成比 | [14 empty] | 代表機労材規格 | [12 empty] | 備考
- |  | K |  |  |  | R |  |  |  |  | Z |  |  |  |  | S | K （ *印：賃料） |  |  |  | R |  |  |  | Z |  |  |  | S
|  |  | K1 | K2 | K3 |  | R1 | R2 | R3 | R4 |  | Z1 | Z2 | Z3 | Z4 |  | K1 |  | K2 | K3 | R1 | R2 | R3 | R4 | Z1 | Z2 | Z3 | Z4
- | 1335.8 | 25.57 | 25.57 | - | - | 74.43 | 31.14 | 22.63 | 20.66 | - | 0 | - | - | - | - | - | トラッククレーン[油圧伸縮ジブ型] 4.9t吊 | * | - | - | 普通作業員 | 特殊作業員 | 土木一般世話役 | - | - | - | - | - | - | -

## 307
No.307【 管路材設置 】
＜ 積算単位：ｍ ＞
条件区分 | 標準単価 | 機労材構成比 | [14 empty] | 代表機労材規格 | [11 empty] | 備考
作業区分 |  | K |  |  |  | R |  |  |  |  | Z |  |  |  |  | S | K （ *印：賃料） |  |  | R |  |  |  | Z |  |  |  | S
|  |  | K1 | K2 | K3 |  | R1 | R2 | R3 | R4 |  | Z1 | Z2 | Z3 | Z4 |  | K1 | K2 | K3 | R1 | R2 | R3 | R4 | Z1 | Z2 | Z3 | Z4
露出部 | 7597 | 0 | - | - | - | 24.09 | 14.92 | 5.44 | 3.69 | - | 75.91 | 75.91 | - | - | - | - | - | - | - | 普通作業員 | 土木一般世話役 | 特殊作業員 | - | 管路材 ポリエチレン被覆軽量鋼管φ１００ｍｍ | - | - | - | - | -
埋設部 | 2498.9 | 0 | - | - | - | 53.78 | 34.81 | 11.96 | 6.91 | - | 46.22 | 46.22 | - | - | - | - | - | - | - | 普通作業員 | 土木一般世話役 | 特殊作業員 | - | 管路材 直管φ１００ｍｍ （ＳＵＤⅡ－Ｖ管） | - | - | - | - | -

## 308
No.308【 受金具（材料費） 】
物価資料等による

## 309
No.309【 支持金具（材料費） 】
物価資料等による

## 310
No.310【 管路受台（スペーサ）（材料費） 】
物価資料等による

## 311
No.311【 プレキャストボックスブロック設置 】
＜ 積算単位：個 ＞
条件区分 | 標準単価 | 機労材構成比 | [14 empty] | 代表機労材規格 | [12 empty] | 備考
ﾎﾞｯｸｽﾌﾞﾛｯｸ1個当り質量 |  | K |  |  |  | R |  |  |  |  | Z |  |  |  |  | S | K （ *印：賃料） |  |  |  | R |  |  |  | Z |  |  |  | S
|  |  | K1 | K2 | K3 |  | R1 | R2 | R3 | R4 |  | Z1 | Z2 | Z3 | Z4 |  | K1 |  | K2 | K3 | R1 | R2 | R3 | R4 | Z1 | Z2 | Z3 | Z4
1000kg以下 | 60255 | 1.24 | 1.24 | - | - | 7.29 | 4.7 | 1.52 | 1.07 | - | 91.47 | 91.47 | - | - | - | - | ラフテレーンクレーン[油圧伸縮ジブ型・排出ガス対策型(第２次基準値)]25t吊 | * | - | - | 普通作業員 | 土木一般世話役 | 特殊作業員 | - | 分岐桝 ４５０×５００×９００ | - | - | - | - | -
1000kg超～4000kg以下 | 100360 | 2.99 | 2.99 | - | - | 8.81 | 5.46 | 2.06 | 1.29 | - | 88.2 | 88.2 | - | - | - | - | ラフテレーンクレーン[油圧伸縮ジブ型・排出ガス対策型(第２次基準値)]25t吊 | * | - | - | 普通作業員 | 土木一般世話役 | 特殊作業員 | - | 分岐桝 ５５０×８００×１２００ | - | - | - | - | -
4000kg超～11000kg以下 | 370940 | 1.31 | 1.31 | - | - | 3.23 | 2.03 | 0.74 | 0.46 | - | 95.46 | 95.46 | - | - | - | - | ラフテレーンクレーン[油圧伸縮ジブ型・排出ガス対策型(第２次基準値)]25t吊 | * | - | - | 普通作業員 | 土木一般世話役 | 特殊作業員 | - | Ｕ型ボックス通信Ⅱ型 １２００×１０００×３０００ | - | - | - | - | -

## 312
No.312【 蓋設置 】
＜ 積算単位：組 ＞
条件区分 | 標準単価 | 機労材構成比 | [14 empty] | 代表機労材規格 | [12 empty] | 備考
蓋1組当り質量 |  | K |  |  |  | R |  |  |  |  | Z |  |  |  |  | S | K （ *印：賃料） |  |  |  | R |  |  |  | Z |  |  |  | S
|  |  | K1 | K2 | K3 |  | R1 | R2 | R3 | R4 |  | Z1 | Z2 | Z3 | Z4 |  | K1 |  | K2 | K3 | R1 | R2 | R3 | R4 | Z1 | Z2 | Z3 | Z4
200kg以下 | 2947 | 24.83 | 24.83 | - | - | 75.17 | 44.92 | 15.6 | 14.65 | - | 0 | - | - | - | - | - | トラッククレーン[油圧伸縮ジブ型] 4.9t吊 | * | - | - | 普通作業員 | 土木一般世話役 | 特殊作業員 | - | - | - | - | - | - | -
200kg超～800kg以下 | 3799 | 25.69 | 25.69 | - | - | 74.31 | 44.78 | 18.16 | 11.37 | - | 0 | - | - | - | - | - | トラッククレーン[油圧伸縮ジブ型] 4.9t吊 | * | - | - | 普通作業員 | 土木一般世話役 | 特殊作業員 | - | - | - | - | - | - | -
800kg超～2000kg以下 | 4448 | 27.42 | 27.42 | - | - | 72.58 | 42.51 | 15.51 | 14.56 | - | 0 | - | - | - | - | - | トラッククレーン[油圧伸縮ジブ型] 4.9t吊 | * | - | - | 普通作業員 | 土木一般世話役 | 特殊作業員 | - | - | - | - | - | - | -

## 313
No.313【 蓋（材料費） 】
物価資料等による

## 314
No.314【 型枠（鋼橋床版） 】
＜ 積算単位：ｍ２ ＞
条件区分 |  | 標準単価 | 機労材構成比 | [14 empty] | 代表機労材規格 | [11 empty] | 備考
型枠の補正係数(Ｋ) | 吊金具取付 （材料費含む） |  | K |  |  |  | R |  |  |  |  | Z |  |  |  |  | S | K （ *印：賃料） |  |  | R |  |  |  | Z |  |  |  | S
|  |  |  | K1 | K2 | K3 |  | R1 | R2 | R3 | R4 |  | Z1 | Z2 | Z3 | Z4 |  | K1 | K2 | K3 | R1 | R2 | R3 | R4 | Z1 | Z2 | Z3 | Z4
補正なし | 工場 | 9286.6 | 0 | - | - | - | 91.49 | 46.68 | 26.45 | 12.38 | - | 8.51 | 4.71 | 3.25 | - | - | - | - | - | - | 型わく工 | 普通作業員 | 土木一般世話役 | - | 正割材 杉 ４ｍ×６ｃｍ×６ｃｍ 特１等 | コンクリート型枠用合板 ＪＡＳ 板面品質Ｂ－Ｃ １２×９００×１８００ | - | - | - | -
| 現場 | 9720.5 | 0 | - | - | - | 91.48 | 44.58 | 25.27 | 11.83 | - | 8.52 | 4.5 | 3.11 | - | - | - | - | - | - | 型わく工 | 普通作業員 | 土木一般世話役 | - | 正割材 杉 ４ｍ×６ｃｍ×６ｃｍ 特１等 | コンクリート型枠用合板 ＪＡＳ 板面品質Ｂ－Ｃ １２×９００×１８００ | - | - | - | -
0.05以下 | 工場 | 9750.9 | 0 | - | - | - | 91.49 | 46.68 | 26.45 | 12.38 | - | 8.51 | 4.71 | 3.25 | - | - | - | - | - | - | 型わく工 | 普通作業員 | 土木一般世話役 | - | 正割材 杉 ４ｍ×６ｃｍ×６ｃｍ 特１等 | コンクリート型枠用合板 ＪＡＳ 板面品質Ｂ－Ｃ １２×９００×１８００ | - | - | - | -
| 現場 | 10207 | 0 | - | - | - | 91.48 | 44.58 | 25.27 | 11.83 | - | 8.52 | 4.5 | 3.11 | - | - | - | - | - | - | 型わく工 | 普通作業員 | 土木一般世話役 | - | 正割材 杉 ４ｍ×６ｃｍ×６ｃｍ 特１等 | コンクリート型枠用合板 ＪＡＳ 板面品質Ｂ－Ｃ １２×９００×１８００ | - | - | - | -
0.06以上0.10以下 | 工場 | 10215 | 0 | - | - | - | 91.49 | 46.68 | 26.45 | 12.38 | - | 8.51 | 4.71 | 3.25 | - | - | - | - | - | - | 型わく工 | 普通作業員 | 土木一般世話役 | - | 正割材 杉 ４ｍ×６ｃｍ×６ｃｍ 特１等 | コンクリート型枠用合板 ＪＡＳ 板面品質Ｂ－Ｃ １２×９００×１８００ | - | - | - | -
| 現場 | 10693 | 0 | - | - | - | 91.48 | 44.58 | 25.27 | 11.83 | - | 8.52 | 4.5 | 3.11 | - | - | - | - | - | - | 型わく工 | 普通作業員 | 土木一般世話役 | - | 正割材 杉 ４ｍ×６ｃｍ×６ｃｍ 特１等 | コンクリート型枠用合板 ＪＡＳ 板面品質Ｂ－Ｃ １２×９００×１８００ | - | - | - | -

## 315
No.315【 養生（鋼橋床版） 】
＜ 積算単位：ｍ２ ＞
条件区分 | 標準単価 | 機労材構成比 | [14 empty] | 代表機労材規格 | [11 empty] | 備考
- |  | K |  |  |  | R |  |  |  |  | Z |  |  |  |  | S | K （ *印：賃料） |  |  | R |  |  |  | Z |  |  |  | S
|  |  | K1 | K2 | K3 |  | R1 | R2 | R3 | R4 |  | Z1 | Z2 | Z3 | Z4 |  | K1 | K2 | K3 | R1 | R2 | R3 | R4 | Z1 | Z2 | Z3 | Z4
- | 456.4 | 0 | - | - | - | 66.26 | 66.26 | - | - | - | 33.74 | 33.74 | - | - | - | - | - | - | - | 普通作業員 | - | - | - | 養生マット 幅１．０ｍ×長さ３０ｍ×厚さ１２ｍｍ | - | - | - | - | -

## 316
No.316【 コンクリートアンカーボルト設置 】
＜ 積算単位：本 ＞
条件区分 | 標準単価 | 機労材構成比 | [14 empty] | 代表機労材規格 | [11 empty] | 備考
- |  | K |  |  |  | R |  |  |  |  | Z |  |  |  |  | S | K （ *印：賃料） |  |  | R |  |  |  | Z |  |  |  | S
|  |  | K1 | K2 | K3 |  | R1 | R2 | R3 | R4 |  | Z1 | Z2 | Z3 | Z4 |  | K1 | K2 | K3 | R1 | R2 | R3 | R4 | Z1 | Z2 | Z3 | Z4
- | 1242.8 | 0 | - | - | - | 92.78 | 46.95 | 27.37 | 16.65 | - | 7.22 | 7.08 | - | - | - | - | - | - | - | 特殊作業員 | 普通作業員 | 土木一般世話役 | - | あと施工アンカー 芯棒打込み式 Ｍ１２ | - | - | - | - | -

## 317
No.317【 排水管 】
＜ 積算単位：ｍ ＞
条件区分 | 標準単価 | 機労材構成比 | [14 empty] | 代表機労材規格 | [12 empty] | 備考
管種区分 |  | K |  |  |  | R |  |  |  |  | Z |  |  |  |  | S | K （ *印：賃料） |  |  |  | R |  |  |  | Z |  |  |  | S
|  |  | K1 | K2 | K3 |  | R1 | R2 | R3 | R4 |  | Z1 | Z2 | Z3 | Z4 |  | K1 |  | K2 | K3 | R1 | R2 | R3 | R4 | Z1 | Z2 | Z3 | Z4
VP管 | 3768 | 0 | - | - | - | 100 | 51.6 | 30.09 | 18.31 | - | 0 | - | - | - | - | - | - |  | - | - | 特殊作業員 | 普通作業員 | 土木一般世話役 | - | - | - | - | - | - | -
鋼管 | 6327 | 26.99 | 26.99 | - | - | 73.01 | 37.56 | 20.91 | 14.54 | - | 0 | - | - | - | - | - | トラッククレーン[油圧伸縮ジブ型] 4.9t吊 | * | - | - | 特殊作業員 | 普通作業員 | 土木一般世話役 | - | - | - | - | - | - | -

## 318
No.318【 排水管（材料費） 】
物価資料等による

## 319
No.319【 現場発生品・支給品運搬 】
＜ 積算単位：回 ＞
条件区分 |  |  | 標準単価 | 機労材構成比 | [14 empty] | 代表機労材規格 | [11 empty] | 備考
ﾄﾗｯｸ機種 | 片道運搬距離(km) | 1回当り平均積載質量(t) |  | K |  |  |  | R |  |  |  |  | Z |  |  |  |  | S | K （ *印：賃料） |  |  | R |  |  |  | Z |  |  |  | S
[5 empty] | K1 | K2 | K3 |  | R1 | R2 | R3 | R4 |  | Z1 | Z2 | Z3 | Z4 |  | K1 | K2 | K3 | R1 | R2 | R3 | R4 | Z1 | Z2 | Z3 | Z4
ｸﾚｰﾝ装置付2t積2t吊(参考)荷台長L=3.0m荷台幅W=1.6m | 2.0km以下 | 0.1t以下 | 713.77 | 13.61 | 13.61 | - | - | 79.62 | 39.91 | 39.71 | - | - | 6.77 | 6.77 | - | - | - | - | トラック［クレーン装置付］ ベーストラック2t級 吊能力2.0t | - | - | 運転手（特殊） | 普通作業員 | - | - | 軽油 １．２号 パトロール給油 | - | - | - | - | -
|  | 0.1t超0.2t以下 | 944.44 | 13.54 | 13.54 | - | - | 79.72 | 40.04 | 39.68 | - | - | 6.74 | 6.74 | - | - | - | - | トラック［クレーン装置付］ ベーストラック2t級 吊能力2.0t | - | - | 普通作業員 | 運転手（特殊） | - | - | 軽油 １．２号 パトロール給油 | - | - | - | - | -
|  | 0.2t超0.3t以下 | 1156.2 | 13.72 | 13.72 | - | - | 79.45 | 40.22 | 39.23 | - | - | 6.83 | 6.83 | - | - | - | - | トラック［クレーン装置付］ ベーストラック2t級 吊能力2.0t | - | - | 運転手（特殊） | 普通作業員 | - | - | 軽油 １．２号 パトロール給油 | - | - | - | - | -
|  | 0.3t超0.5t以下 | 1495.5 | 13.73 | 13.73 | - | - | 79.44 | 40.27 | 39.17 | - | - | 6.83 | 6.83 | - | - | - | - | トラック［クレーン装置付］ ベーストラック2t級 吊能力2.0t | - | - | 運転手（特殊） | 普通作業員 | - | - | 軽油 １．２号 パトロール給油 | - | - | - | - | -
|  | 0.5t超0.8t以下 | 2059.9 | 13.67 | 13.67 | - | - | 79.53 | 40.08 | 39.45 | - | - | 6.8 | 6.8 | - | - | - | - | トラック［クレーン装置付］ ベーストラック2t級 吊能力2.0t | - | - | 運転手（特殊） | 普通作業員 | - | - | 軽油 １．２号 パトロール給油 | - | - | - | - | -
|  | 0.8t超1.1t以下 | 2733 | 13.68 | 13.68 | - | - | 79.51 | 40.1 | 39.41 | - | - | 6.81 | 6.81 | - | - | - | - | トラック［クレーン装置付］ ベーストラック2t級 吊能力2.0t | - | - | 運転手（特殊） | 普通作業員 | - | - | 軽油 １．２号 パトロール給油 | - | - | - | - | -
|  | 1.1t超1.5t以下 | 3514.7 | 13.71 | 13.71 | - | - | 79.46 | 40.21 | 39.25 | - | - | 6.83 | 6.83 | - | - | - | - | トラック［クレーン装置付］ ベーストラック2t級 吊能力2.0t | - | - | 運転手（特殊） | 普通作業員 | - | - | 軽油 １．２号 パトロール給油 | - | - | - | - | -
|  | 1.5t超2.0t以下 | 4540.5 | 13.65 | 13.65 | - | - | 79.56 | 40.02 | 39.54 | - | - | 6.79 | 6.79 | - | - | - | - | トラック［クレーン装置付］ ベーストラック2t級 吊能力2.0t | - | - | 運転手（特殊） | 普通作業員 | - | - | 軽油 １．２号 パトロール給油 | - | - | - | - | -
| 5.0km以下 | 0.1t以下 | 2209.2 | 13.69 | 13.69 | - | - | 79.49 | 40.14 | 39.35 | - | - | 6.82 | 6.82 | - | - | - | - | トラック［クレーン装置付］ ベーストラック2t級 吊能力2.0t | - | - | 運転手（特殊） | 普通作業員 | - | - | 軽油 １．２号 パトロール給油 | - | - | - | - | -
|  | 0.1t超0.2t以下 | 2439.9 | 13.66 | 13.66 | - | - | 79.54 | 40.04 | 39.5 | - | - | 6.8 | 6.8 | - | - | - | - | トラック［クレーン装置付］ ベーストラック2t級 吊能力2.0t | - | - | 運転手（特殊） | 普通作業員 | - | - | 軽油 １．２号 パトロール給油 | - | - | - | - | -
|  | 0.2t超0.3t以下 | 2651.7 | 13.73 | 13.73 | - | - | 79.44 | 40.24 | 39.2 | - | - | 6.83 | 6.83 | - | - | - | - | トラック［クレーン装置付］ ベーストラック2t級 吊能力2.0t | - | - | 運転手（特殊） | 普通作業員 | - | - | 軽油 １．２号 パトロール給油 | - | - | - | - | -
|  | 0.3t超0.5t以下 | 3004.4 | 13.63 | 13.63 | - | - | 79.59 | 39.96 | 39.63 | - | - | 6.78 | 6.78 | - | - | - | - | トラック［クレーン装置付］ ベーストラック2t級 吊能力2.0t | - | - | 運転手（特殊） | 普通作業員 | - | - | 軽油 １．２号 パトロール給油 | - | - | - | - | -
|  | 0.5t超0.8t以下 | 3555.4 | 13.69 | 13.69 | - | - | 79.49 | 40.16 | 39.33 | - | - | 6.82 | 6.82 | - | - | - | - | トラック［クレーン装置付］ ベーストラック2t級 吊能力2.0t | - | - | 運転手（特殊） | 普通作業員 | - | - | 軽油 １．２号 パトロール給油 | - | - | - | - | -
|  | 0.8t超1.1t以下 | 4228.5 | 13.7 | 13.7 | - | - | 79.48 | 40.15 | 39.33 | - | - | 6.82 | 6.82 | - | - | - | - | トラック［クレーン装置付］ ベーストラック2t級 吊能力2.0t | - | - | 運転手（特殊） | 普通作業員 | - | - | 軽油 １．２号 パトロール給油 | - | - | - | - | -
|  | 1.1t超1.5t以下 | 5023.6 | 13.66 | 13.66 | - | - | 79.54 | 40.04 | 39.5 | - | - | 6.8 | 6.8 | - | - | - | - | トラック［クレーン装置付］ ベーストラック2t級 吊能力2.0t | - | - | 運転手（特殊） | 普通作業員 | - | - | 軽油 １．２号 パトロール給油 | - | - | - | - | -
|  | 1.5t超2.0t以下 | 6036 | 13.67 | 13.67 | - | - | 79.53 | 40.08 | 39.45 | - | - | 6.8 | 6.8 | - | - | - | - | トラック［クレーン装置付］ ベーストラック2t級 吊能力2.0t | - | - | 運転手（特殊） | 普通作業員 | - | - | 軽油 １．２号 パトロール給油 | - | - | - | - | -
| 9.0km以下 | 0.1t以下 | 4309.9 | 13.67 | 13.67 | - | - | 79.53 | 40.07 | 39.46 | - | - | 6.8 | 6.8 | - | - | - | - | トラック［クレーン装置付］ ベーストラック2t級 吊能力2.0t | - | - | 運転手（特殊） | 普通作業員 | - | - | 軽油 １．２号 パトロール給油 | - | - | - | - | -
|  | 0.1t超0.2t以下 | 4540.5 | 13.65 | 13.65 | - | - | 79.56 | 40.02 | 39.54 | - | - | 6.79 | 6.79 | - | - | - | - | トラック［クレーン装置付］ ベーストラック2t級 吊能力2.0t | - | - | 運転手（特殊） | 普通作業員 | - | - | 軽油 １．２号 パトロール給油 | - | - | - | - | -
|  | 0.2t超0.3t以下 | 4752.3 | 13.69 | 13.69 | - | - | 79.5 | 40.13 | 39.37 | - | - | 6.81 | 6.81 | - | - | - | - | トラック［クレーン装置付］ ベーストラック2t級 吊能力2.0t | - | - | 運転手（特殊） | 普通作業員 | - | - | 軽油 １．２号 パトロール給油 | - | - | - | - | -
|  | 0.3t超0.5t以下 | 5091.6 | 13.69 | 13.69 | - | - | 79.49 | 40.15 | 39.34 | - | - | 6.82 | 6.82 | - | - | - | - | トラック［クレーン装置付］ ベーストラック2t級 吊能力2.0t | - | - | 運転手（特殊） | 普通作業員 | - | - | 軽油 １．２号 パトロール給油 | - | - | - | - | -
|  | 0.5t超0.8t以下 | 5656 | 13.67 | 13.67 | - | - | 79.52 | 40.09 | 39.43 | - | - | 6.81 | 6.81 | - | - | - | - | トラック［クレーン装置付］ ベーストラック2t級 吊能力2.0t | - | - | 運転手（特殊） | 普通作業員 | - | - | 軽油 １．２号 パトロール給油 | - | - | - | - | -
|  | 0.8t超1.1t以下 | 6329.1 | 13.68 | 13.68 | - | - | 79.51 | 40.1 | 39.41 | - | - | 6.81 | 6.81 | - | - | - | - | トラック［クレーン装置付］ ベーストラック2t級 吊能力2.0t | - | - | 運転手（特殊） | 普通作業員 | - | - | 軽油 １．２号 パトロール給油 | - | - | - | - | -
|  | 1.1t超1.5t以下 | 7110.8 | 13.69 | 13.69 | - | - | 79.49 | 40.16 | 39.33 | - | - | 6.82 | 6.82 | - | - | - | - | トラック［クレーン装置付］ ベーストラック2t級 吊能力2.0t | - | - | 運転手（特殊） | 普通作業員 | - | - | 軽油 １．２号 パトロール給油 | - | - | - | - | -
|  | 1.5t超2.0t以下 | 8136.6 | 13.66 | 13.66 | - | - | 79.54 | 40.06 | 39.48 | - | - | 6.8 | 6.8 | - | - | - | - | トラック［クレーン装置付］ ベーストラック2t級 吊能力2.0t | - | - | 運転手（特殊） | 普通作業員 | - | - | 軽油 １．２号 パトロール給油 | - | - | - | - | -
| 14.0km以下 | 0.1t以下 | 7002.2 | 13.68 | 13.68 | - | - | 79.51 | 40.11 | 39.4 | - | - | 6.81 | 6.81 | - | - | - | - | トラック［クレーン装置付］ ベーストラック2t級 吊能力2.0t | - | - | 運転手（特殊） | 普通作業員 | - | - | 軽油 １．２号 パトロール給油 | - | - | - | - | -
|  | 0.1t超0.2t以下 | 7232.9 | 13.67 | 13.67 | - | - | 79.53 | 40.08 | 39.45 | - | - | 6.8 | 6.8 | - | - | - | - | トラック［クレーン装置付］ ベーストラック2t級 吊能力2.0t | - | - | 運転手（特殊） | 普通作業員 | - | - | 軽油 １．２号 パトロール給油 | - | - | - | - | -
|  | 0.2t超0.3t以下 | 7444.6 | 13.69 | 13.69 | - | - | 79.49 | 40.14 | 39.35 | - | - | 6.82 | 6.82 | - | - | - | - | トラック［クレーン装置付］ ベーストラック2t級 吊能力2.0t | - | - | 運転手（特殊） | 普通作業員 | - | - | 軽油 １．２号 パトロール給油 | - | - | - | - | -
|  | 0.3t超0.5t以下 | 7802.8 | 13.66 | 13.66 | - | - | 79.54 | 40.06 | 39.48 | - | - | 6.8 | 6.8 | - | - | - | - | トラック［クレーン装置付］ ベーストラック2t級 吊能力2.0t | - | - | 運転手（特殊） | 普通作業員 | - | - | 軽油 １．２号 パトロール給油 | - | - | - | - | -
|  | 0.5t超0.8t以下 | 8348.4 | 13.68 | 13.68 | - | - | 79.51 | 40.12 | 39.39 | - | - | 6.81 | 6.81 | - | - | - | - | トラック［クレーン装置付］ ベーストラック2t級 吊能力2.0t | - | - | 運転手（特殊） | 普通作業員 | - | - | 軽油 １．２号 パトロール給油 | - | - | - | - | -
|  | 0.8t超1.1t以下 | 9021.5 | 13.68 | 13.68 | - | - | 79.51 | 40.13 | 39.38 | - | - | 6.81 | 6.81 | - | - | - | - | トラック［クレーン装置付］ ベーストラック2t級 吊能力2.0t | - | - | 運転手（特殊） | 普通作業員 | - | - | 軽油 １．２号 パトロール給油 | - | - | - | - | -
|  | 1.1t超1.5t以下 | 9822.1 | 13.67 | 13.67 | - | - | 79.53 | 40.09 | 39.44 | - | - | 6.8 | 6.8 | - | - | - | - | トラック［クレーン装置付］ ベーストラック2t級 吊能力2.0t | - | - | 運転手（特殊） | 普通作業員 | - | - | 軽油 １．２号 パトロール給油 | - | - | - | - | -
|  | 1.5t超2.0t以下 | 10829 | 13.67 | 13.67 | - | - | 79.53 | 40.09 | 39.44 | - | - | 6.8 | 6.8 | - | - | - | - | トラック［クレーン装置付］ ベーストラック2t級 吊能力2.0t | - | - | 運転手（特殊） | 普通作業員 | - | - | 軽油 １．２号 パトロール給油 | - | - | - | - | -
| 20.0km以下 | 0.1t以下 | 10305 | 13.67 | 13.67 | - | - | 79.52 | 40.09 | 39.43 | - | - | 6.81 | 6.81 | - | - | - | - | トラック［クレーン装置付］ ベーストラック2t級 吊能力2.0t | - | - | 運転手（特殊） | 普通作業員 | - | - | 軽油 １．２号 パトロール給油 | - | - | - | - | -
|  | 0.1t超0.2t以下 | 10536 | 13.67 | 13.67 | - | - | 79.53 | 40.07 | 39.46 | - | - | 6.8 | 6.8 | - | - | - | - | トラック［クレーン装置付］ ベーストラック2t級 吊能力2.0t | - | - | 運転手（特殊） | 普通作業員 | - | - | 軽油 １．２号 パトロール給油 | - | - | - | - | -
|  | 0.2t超0.3t以下 | 10748 | 13.68 | 13.68 | - | - | 79.51 | 40.12 | 39.39 | - | - | 6.81 | 6.81 | - | - | - | - | トラック［クレーン装置付］ ベーストラック2t級 吊能力2.0t | - | - | 運転手（特殊） | 普通作業員 | - | - | 軽油 １．２号 パトロール給油 | - | - | - | - | -
|  | 0.3t超0.5t以下 | 11081 | 13.68 | 13.68 | - | - | 79.51 | 40.12 | 39.39 | - | - | 6.81 | 6.81 | - | - | - | - | トラック［クレーン装置付］ ベーストラック2t級 吊能力2.0t | - | - | 運転手（特殊） | 普通作業員 | - | - | 軽油 １．２号 パトロール給油 | - | - | - | - | -
|  | 0.5t超0.8t以下 | 11651 | 13.68 | 13.68 | - | - | 79.51 | 40.1 | 39.41 | - | - | 6.81 | 6.81 | - | - | - | - | トラック［クレーン装置付］ ベーストラック2t級 吊能力2.0t | - | - | 運転手（特殊） | 普通作業員 | - | - | 軽油 １．２号 パトロール給油 | - | - | - | - | -
|  | 0.8t超1.1t以下 | 12324 | 13.68 | 13.68 | - | - | 79.51 | 40.1 | 39.41 | - | - | 6.81 | 6.81 | - | - | - | - | トラック［クレーン装置付］ ベーストラック2t級 吊能力2.0t | - | - | 運転手（特殊） | 普通作業員 | - | - | 軽油 １．２号 パトロール給油 | - | - | - | - | -
|  | 1.1t超1.5t以下 | 13101 | 13.68 | 13.68 | - | - | 79.51 | 40.13 | 39.38 | - | - | 6.81 | 6.81 | - | - | - | - | トラック［クレーン装置付］ ベーストラック2t級 吊能力2.0t | - | - | 運転手（特殊） | 普通作業員 | - | - | 軽油 １．２号 パトロール給油 | - | - | - | - | -
|  | 1.5t超2.0t以下 | 14132 | 13.67 | 13.67 | - | - | 79.53 | 40.08 | 39.45 | - | - | 6.8 | 6.8 | - | - | - | - | トラック［クレーン装置付］ ベーストラック2t級 吊能力2.0t | - | - | 運転手（特殊） | 普通作業員 | - | - | 軽油 １．２号 パトロール給油 | - | - | - | - | -
| 27.0km以下 | 0.1t以下 | 14194 | 13.68 | 13.68 | - | - | 79.51 | 40.1 | 39.41 | - | - | 6.81 | 6.81 | - | - | - | - | トラック［クレーン装置付］ ベーストラック2t級 吊能力2.0t | - | - | 運転手（特殊） | 普通作業員 | - | - | 軽油 １．２号 パトロール給油 | - | - | - | - | -
|  | 0.1t超0.2t以下 | 14425 | 13.67 | 13.67 | - | - | 79.52 | 40.09 | 39.43 | - | - | 6.81 | 6.81 | - | - | - | - | トラック［クレーン装置付］ ベーストラック2t級 吊能力2.0t | - | - | 運転手（特殊） | 普通作業員 | - | - | 軽油 １．２号 パトロール給油 | - | - | - | - | -
|  | 0.2t超0.3t以下 | 14637 | 13.68 | 13.68 | - | - | 79.51 | 40.13 | 39.38 | - | - | 6.81 | 6.81 | - | - | - | - | トラック［クレーン装置付］ ベーストラック2t級 吊能力2.0t | - | - | 運転手（特殊） | 普通作業員 | - | - | 軽油 １．２号 パトロール給油 | - | - | - | - | -
|  | 0.3t超0.5t以下 | 14995 | 13.67 | 13.67 | - | - | 79.53 | 40.08 | 39.45 | - | - | 6.8 | 6.8 | - | - | - | - | トラック［クレーン装置付］ ベーストラック2t級 吊能力2.0t | - | - | 運転手（特殊） | 普通作業員 | - | - | 軽油 １．２号 パトロール給油 | - | - | - | - | -
|  | 0.5t超0.8t以下 | 15541 | 13.68 | 13.68 | - | - | 79.51 | 40.11 | 39.4 | - | - | 6.81 | 6.81 | - | - | - | - | トラック［クレーン装置付］ ベーストラック2t級 吊能力2.0t | - | - | 運転手（特殊） | 普通作業員 | - | - | 軽油 １．２号 パトロール給油 | - | - | - | - | -
|  | 0.8t超1.1t以下 | 16214 | 13.68 | 13.68 | - | - | 79.51 | 40.11 | 39.4 | - | - | 6.81 | 6.81 | - | - | - | - | トラック［クレーン装置付］ ベーストラック2t級 吊能力2.0t | - | - | 運転手（特殊） | 普通作業員 | - | - | 軽油 １．２号 パトロール給油 | - | - | - | - | -
|  | 1.1t超1.5t以下 | 17014 | 13.67 | 13.67 | - | - | 79.52 | 40.09 | 39.43 | - | - | 6.81 | 6.81 | - | - | - | - | トラック［クレーン装置付］ ベーストラック2t級 吊能力2.0t | - | - | 運転手（特殊） | 普通作業員 | - | - | 軽油 １．２号 パトロール給油 | - | - | - | - | -
|  | 1.5t超2.0t以下 | 18021 | 13.67 | 13.67 | - | - | 79.52 | 40.09 | 39.43 | - | - | 6.81 | 6.81 | - | - | - | - | トラック［クレーン装置付］ ベーストラック2t級 吊能力2.0t | - | - | 運転手（特殊） | 普通作業員 | - | - | 軽油 １．２号 パトロール給油 | - | - | - | - | -
| 35.0km以下 | 0.1t以下 | 18694 | 13.67 | 13.67 | - | - | 79.52 | 40.1 | 39.42 | - | - | 6.81 | 6.81 | - | - | - | - | トラック［クレーン装置付］ ベーストラック2t級 吊能力2.0t | - | - | 運転手（特殊） | 普通作業員 | - | - | 軽油 １．２号 パトロール給油 | - | - | - | - | -
|  | 0.1t超0.2t以下 | 18925 | 13.67 | 13.67 | - | - | 79.53 | 40.09 | 39.44 | - | - | 6.8 | 6.8 | - | - | - | - | トラック［クレーン装置付］ ベーストラック2t級 吊能力2.0t | - | - | 運転手（特殊） | 普通作業員 | - | - | 軽油 １．２号 パトロール給油 | - | - | - | - | -
|  | 0.2t超0.3t以下 | 19137 | 13.68 | 13.68 | - | - | 79.51 | 40.11 | 39.4 | - | - | 6.81 | 6.81 | - | - | - | - | トラック［クレーン装置付］ ベーストラック2t級 吊能力2.0t | - | - | 運転手（特殊） | 普通作業員 | - | - | 軽油 １．２号 パトロール給油 | - | - | - | - | -
|  | 0.3t超0.5t以下 | 19476 | 13.68 | 13.68 | - | - | 79.51 | 40.12 | 39.39 | - | - | 6.81 | 6.81 | - | - | - | - | トラック［クレーン装置付］ ベーストラック2t級 吊能力2.0t | - | - | 運転手（特殊） | 普通作業員 | - | - | 軽油 １．２号 パトロール給油 | - | - | - | - | -
|  | 0.5t超0.8t以下 | 20040 | 13.68 | 13.68 | - | - | 79.51 | 40.09 | 39.42 | - | - | 6.81 | 6.81 | - | - | - | - | トラック［クレーン装置付］ ベーストラック2t級 吊能力2.0t | - | - | 運転手（特殊） | 普通作業員 | - | - | 軽油 １．２号 パトロール給油 | - | - | - | - | -
|  | 0.8t超1.1t以下 | 20714 | 13.68 | 13.68 | - | - | 79.51 | 40.1 | 39.41 | - | - | 6.81 | 6.81 | - | - | - | - | トラック［クレーン装置付］ ベーストラック2t級 吊能力2.0t | - | - | 運転手（特殊） | 普通作業員 | - | - | 軽油 １．２号 パトロール給油 | - | - | - | - | -
|  | 1.1t超1.5t以下 | 21495 | 13.68 | 13.68 | - | - | 79.51 | 40.12 | 39.39 | - | - | 6.81 | 6.81 | - | - | - | - | トラック［クレーン装置付］ ベーストラック2t級 吊能力2.0t | - | - | 運転手（特殊） | 普通作業員 | - | - | 軽油 １．２号 パトロール給油 | - | - | - | - | -
|  | 1.5t超2.0t以下 | 22521 | 13.67 | 13.67 | - | - | 79.52 | 40.08 | 39.44 | - | - | 6.81 | 6.81 | - | - | - | - | トラック［クレーン装置付］ ベーストラック2t級 吊能力2.0t | - | - | 運転手（特殊） | 普通作業員 | - | - | 軽油 １．２号 パトロール給油 | - | - | - | - | -
| 46.0km以下 | 0.1t以下 | 24396 | 13.67 | 13.67 | - | - | 79.52 | 40.09 | 39.43 | - | - | 6.81 | 6.81 | - | - | - | - | トラック［クレーン装置付］ ベーストラック2t級 吊能力2.0t | - | - | 運転手（特殊） | 普通作業員 | - | - | 軽油 １．２号 パトロール給油 | - | - | - | - | -
|  | 0.1t超0.2t以下 | 24608 | 13.68 | 13.68 | - | - | 79.51 | 40.11 | 39.4 | - | - | 6.81 | 6.81 | - | - | - | - | トラック［クレーン装置付］ ベーストラック2t級 吊能力2.0t | - | - | 運転手（特殊） | 普通作業員 | - | - | 軽油 １．２号 パトロール給油 | - | - | - | - | -
|  | 0.2t超0.3t以下 | 24839 | 13.68 | 13.68 | - | - | 79.51 | 40.1 | 39.41 | - | - | 6.81 | 6.81 | - | - | - | - | トラック［クレーン装置付］ ベーストラック2t級 吊能力2.0t | - | - | 運転手（特殊） | 普通作業員 | - | - | 軽油 １．２号 パトロール給油 | - | - | - | - | -
|  | 0.3t超0.5t以下 | 25173 | 13.68 | 13.68 | - | - | 79.51 | 40.1 | 39.41 | - | - | 6.81 | 6.81 | - | - | - | - | トラック［クレーン装置付］ ベーストラック2t級 吊能力2.0t | - | - | 運転手（特殊） | 普通作業員 | - | - | 軽油 １．２号 パトロール給油 | - | - | - | - | -
|  | 0.5t超0.8t以下 | 25743 | 13.67 | 13.67 | - | - | 79.52 | 40.1 | 39.42 | - | - | 6.81 | 6.81 | - | - | - | - | トラック［クレーン装置付］ ベーストラック2t級 吊能力2.0t | - | - | 運転手（特殊） | 普通作業員 | - | - | 軽油 １．２号 パトロール給油 | - | - | - | - | -
|  | 0.8t超1.1t以下 | 26416 | 13.68 | 13.68 | - | - | 79.51 | 40.09 | 39.42 | - | - | 6.81 | 6.81 | - | - | - | - | トラック［クレーン装置付］ ベーストラック2t級 吊能力2.0t | - | - | 運転手（特殊） | 普通作業員 | - | - | 軽油 １．２号 パトロール給油 | - | - | - | - | -
|  | 1.1t超1.5t以下 | 27192 | 13.68 | 13.68 | - | - | 79.51 | 40.11 | 39.4 | - | - | 6.81 | 6.81 | - | - | - | - | トラック［クレーン装置付］ ベーストラック2t級 吊能力2.0t | - | - | 運転手（特殊） | 普通作業員 | - | - | 軽油 １．２号 パトロール給油 | - | - | - | - | -
|  | 1.5t超2.0t以下 | 28204 | 13.68 | 13.68 | - | - | 79.51 | 40.11 | 39.4 | - | - | 6.81 | 6.81 | - | - | - | - | トラック［クレーン装置付］ ベーストラック2t級 吊能力2.0t | - | - | 運転手（特殊） | 普通作業員 | - | - | 軽油 １．２号 パトロール給油 | - | - | - | - | -
| 60.0km以下 | 0.1t以下 | 31882 | 13.68 | 13.68 | - | - | 79.51 | 40.09 | 39.42 | - | - | 6.81 | 6.81 | - | - | - | - | トラック［クレーン装置付］ ベーストラック2t級 吊能力2.0t | - | - | 運転手（特殊） | 普通作業員 | - | - | 軽油 １．２号 パトロール給油 | - | - | - | - | -
|  | 0.1t超0.2t以下 | 32112 | 13.67 | 13.67 | - | - | 79.52 | 40.09 | 39.43 | - | - | 6.81 | 6.81 | - | - | - | - | トラック［クレーン装置付］ ベーストラック2t級 吊能力2.0t | - | - | 運転手（特殊） | 普通作業員 | - | - | 軽油 １．２号 パトロール給油 | - | - | - | - | -
|  | 0.2t超0.3t以下 | 32324 | 13.68 | 13.68 | - | - | 79.51 | 40.11 | 39.4 | - | - | 6.81 | 6.81 | - | - | - | - | トラック［クレーン装置付］ ベーストラック2t級 吊能力2.0t | - | - | 運転手（特殊） | 普通作業員 | - | - | 軽油 １．２号 パトロール給油 | - | - | - | - | -
|  | 0.3t超0.5t以下 | 32658 | 13.68 | 13.68 | - | - | 79.51 | 40.1 | 39.41 | - | - | 6.81 | 6.81 | - | - | - | - | トラック［クレーン装置付］ ベーストラック2t級 吊能力2.0t | - | - | 運転手（特殊） | 普通作業員 | - | - | 軽油 １．２号 パトロール給油 | - | - | - | - | -
|  | 0.5t超0.8t以下 | 33228 | 13.68 | 13.68 | - | - | 79.51 | 40.1 | 39.41 | - | - | 6.81 | 6.81 | - | - | - | - | トラック［クレーン装置付］ ベーストラック2t級 吊能力2.0t | - | - | 運転手（特殊） | 普通作業員 | - | - | 軽油 １．２号 パトロール給油 | - | - | - | - | -
|  | 0.8t超1.1t以下 | 33901 | 13.68 | 13.68 | - | - | 79.51 | 40.1 | 39.41 | - | - | 6.81 | 6.81 | - | - | - | - | トラック［クレーン装置付］ ベーストラック2t級 吊能力2.0t | - | - | 運転手（特殊） | 普通作業員 | - | - | 軽油 １．２号 パトロール給油 | - | - | - | - | -
|  | 1.1t超1.5t以下 | 34677 | 13.68 | 13.68 | - | - | 79.51 | 40.11 | 39.4 | - | - | 6.81 | 6.81 | - | - | - | - | トラック［クレーン装置付］ ベーストラック2t級 吊能力2.0t | - | - | 運転手（特殊） | 普通作業員 | - | - | 軽油 １．２号 パトロール給油 | - | - | - | - | -
|  | 1.5t超2.0t以下 | 35709 | 13.67 | 13.67 | - | - | 79.52 | 40.09 | 39.43 | - | - | 6.81 | 6.81 | - | - | - | - | トラック［クレーン装置付］ ベーストラック2t級 吊能力2.0t | - | - | 運転手（特殊） | 普通作業員 | - | - | 軽油 １．２号 パトロール給油 | - | - | - | - | -
ｸﾚｰﾝ装置付4t積2.9t吊(参考)荷台長L=3.4m荷台幅W=2.0m | 2.0km以下 | 0.1t以下 | 785.86 | 19.4 | 19.4 | - | - | 72.31 | 36.24 | 36.07 | - | - | 8.29 | 8.29 | - | - | - | - | トラック［クレーン装置付］ ベーストラック4t級 吊能力2.9t | - | - | 運転手（特殊） | 普通作業員 | - | - | 軽油 １．２号 パトロール給油 | - | - | - | - | -
|  | 0.1t超0.2t以下 | 1039.3 | 19.31 | 19.31 | - | - | 72.44 | 36.38 | 36.06 | - | - | 8.25 | 8.25 | - | - | - | - | トラック［クレーン装置付］ ベーストラック4t級 吊能力2.9t | - | - | 普通作業員 | 運転手（特殊） | - | - | 軽油 １．２号 パトロール給油 | - | - | - | - | -
|  | 0.2t超0.3t以下 | 1273.9 | 19.54 | 19.54 | - | - | 72.11 | 36.51 | 35.6 | - | - | 8.35 | 8.35 | - | - | - | - | トラック［クレーン装置付］ ベーストラック4t級 吊能力2.9t | - | - | 運転手（特殊） | 普通作業員 | - | - | 軽油 １．２号 パトロール給油 | - | - | - | - | -
|  | 0.3t超0.5t以下 | 1647.9 | 19.55 | 19.55 | - | - | 72.09 | 36.54 | 35.55 | - | - | 8.36 | 8.36 | - | - | - | - | トラック［クレーン装置付］ ベーストラック4t級 吊能力2.9t | - | - | 運転手（特殊） | 普通作業員 | - | - | 軽油 １．２号 パトロール給油 | - | - | - | - | -
|  | 0.5t超0.8t以下 | 2268.9 | 19.47 | 19.47 | - | - | 72.21 | 36.4 | 35.81 | - | - | 8.32 | 8.32 | - | - | - | - | トラック［クレーン装置付］ ベーストラック4t級 吊能力2.9t | - | - | 運転手（特殊） | 普通作業員 | - | - | 軽油 １．２号 パトロール給油 | - | - | - | - | -
|  | 0.8t超1.1t以下 | 3010.4 | 19.48 | 19.48 | - | - | 72.19 | 36.41 | 35.78 | - | - | 8.33 | 8.33 | - | - | - | - | トラック［クレーン装置付］ ベーストラック4t級 吊能力2.9t | - | - | 運転手（特殊） | 普通作業員 | - | - | 軽油 １．２号 パトロール給油 | - | - | - | - | -
|  | 1.1t超1.5t以下 | 3872.4 | 19.53 | 19.53 | - | - | 72.12 | 36.5 | 35.62 | - | - | 8.35 | 8.35 | - | - | - | - | トラック［クレーン装置付］ ベーストラック4t級 吊能力2.9t | - | - | 運転手（特殊） | 普通作業員 | - | - | 軽油 １．２号 パトロール給油 | - | - | - | - | -
|  | 1.5t超2.0t以下 | 5000.4 | 19.45 | 19.45 | - | - | 72.24 | 36.34 | 35.9 | - | - | 8.31 | 8.31 | - | - | - | - | トラック［クレーン装置付］ ベーストラック4t級 吊能力2.9t | - | - | 運転手（特殊） | 普通作業員 | - | - | 軽油 １．２号 パトロール給油 | - | - | - | - | -
|  | 2.0t超2.6t以下 | 6350.5 | 19.51 | 19.51 | - | - | 72.15 | 36.44 | 35.71 | - | - | 8.34 | 8.34 | - | - | - | - | トラック［クレーン装置付］ ベーストラック4t級 吊能力2.9t | - | - | 運転手（特殊） | 普通作業員 | - | - | 軽油 １．２号 パトロール給油 | - | - | - | - | -
|  | 2.6t超2.95t以下 | 7535.5 | 19.46 | 19.46 | - | - | 72.22 | 36.36 | 35.86 | - | - | 8.32 | 8.32 | - | - | - | - | トラック［クレーン装置付］ ベーストラック4t級 吊能力2.9t | - | - | 運転手（特殊） | 普通作業員 | - | - | 軽油 １．２号 パトロール給油 | - | - | - | - | -
| 5.0km以下 | 0.1t以下 | 2433.7 | 19.5 | 19.5 | - | - | 72.17 | 36.45 | 35.72 | - | - | 8.33 | 8.33 | - | - | - | - | トラック［クレーン装置付］ ベーストラック4t級 吊能力2.9t | - | - | 運転手（特殊） | 普通作業員 | - | - | 軽油 １．２号 パトロール給油 | - | - | - | - | -
|  | 0.1t超0.2t以下 | 2687.2 | 19.46 | 19.46 | - | - | 72.22 | 36.35 | 35.87 | - | - | 8.32 | 8.32 | - | - | - | - | トラック［クレーン装置付］ ベーストラック4t級 吊能力2.9t | - | - | 運転手（特殊） | 普通作業員 | - | - | 軽油 １．２号 パトロール給油 | - | - | - | - | -
|  | 0.2t超0.3t以下 | 2921.8 | 19.55 | 19.55 | - | - | 72.1 | 36.53 | 35.57 | - | - | 8.35 | 8.35 | - | - | - | - | トラック［クレーン装置付］ ベーストラック4t級 吊能力2.9t | - | - | 運転手（特殊） | 普通作業員 | - | - | 軽油 １．２号 パトロール給油 | - | - | - | - | -
|  | 0.3t超0.5t以下 | 3308.2 | 19.42 | 19.42 | - | - | 72.28 | 36.29 | 35.99 | - | - | 8.3 | 8.3 | - | - | - | - | トラック［クレーン装置付］ ベーストラック4t級 吊能力2.9t | - | - | 運転手（特殊） | 普通作業員 | - | - | 軽油 １．２号 パトロール給油 | - | - | - | - | -
|  | 0.5t超0.8t以下 | 3916.8 | 19.51 | 19.51 | - | - | 72.15 | 36.45 | 35.7 | - | - | 8.34 | 8.34 | - | - | - | - | トラック［クレーン装置付］ ベーストラック4t級 吊能力2.9t | - | - | 運転手（特殊） | 普通作業員 | - | - | 軽油 １．２号 パトロール給油 | - | - | - | - | -
|  | 0.8t超1.1t以下 | 4658.3 | 19.51 | 19.51 | - | - | 72.15 | 36.45 | 35.7 | - | - | 8.34 | 8.34 | - | - | - | - | トラック［クレーン装置付］ ベーストラック4t級 吊能力2.9t | - | - | 運転手（特殊） | 普通作業員 | - | - | 軽油 １．２号 パトロール給油 | - | - | - | - | -
|  | 1.1t超1.5t以下 | 5532.8 | 19.46 | 19.46 | - | - | 72.22 | 36.36 | 35.86 | - | - | 8.32 | 8.32 | - | - | - | - | トラック［クレーン装置付］ ベーストラック4t級 吊能力2.9t | - | - | 運転手（特殊） | 普通作業員 | - | - | 軽油 １．２号 パトロール給油 | - | - | - | - | -
|  | 1.5t超2.0t以下 | 6648.3 | 19.47 | 19.47 | - | - | 72.21 | 36.4 | 35.81 | - | - | 8.32 | 8.32 | - | - | - | - | トラック［クレーン装置付］ ベーストラック4t級 吊能力2.9t | - | - | 運転手（特殊） | 普通作業員 | - | - | 軽油 １．２号 パトロール給油 | - | - | - | - | -
|  | 2.0t超2.6t以下 | 8010.9 | 19.46 | 19.46 | - | - | 72.22 | 36.36 | 35.86 | - | - | 8.32 | 8.32 | - | - | - | - | トラック［クレーン装置付］ ベーストラック4t級 吊能力2.9t | - | - | 運転手（特殊） | 普通作業員 | - | - | 軽油 １．２号 パトロール給油 | - | - | - | - | -
|  | 2.6t超2.95t以下 | 9183.4 | 19.48 | 19.48 | - | - | 72.2 | 36.39 | 35.81 | - | - | 8.32 | 8.32 | - | - | - | - | トラック［クレーン装置付］ ベーストラック4t級 吊能力2.9t | - | - | 運転手（特殊） | 普通作業員 | - | - | 軽油 １．２号 パトロール給油 | - | - | - | - | -
| 9.0km以下 | 0.1t以下 | 4747 | 19.47 | 19.47 | - | - | 72.21 | 36.38 | 35.83 | - | - | 8.32 | 8.32 | - | - | - | - | トラック［クレーン装置付］ ベーストラック4t級 吊能力2.9t | - | - | 運転手（特殊） | 普通作業員 | - | - | 軽油 １．２号 パトロール給油 | - | - | - | - | -
|  | 0.1t超0.2t以下 | 5000.4 | 19.45 | 19.45 | - | - | 72.24 | 36.34 | 35.9 | - | - | 8.31 | 8.31 | - | - | - | - | トラック［クレーン装置付］ ベーストラック4t級 吊能力2.9t | - | - | 運転手（特殊） | 普通作業員 | - | - | 軽油 １．２号 パトロール給油 | - | - | - | - | -
|  | 0.2t超0.3t以下 | 5235 | 19.5 | 19.5 | - | - | 72.17 | 36.43 | 35.74 | - | - | 8.33 | 8.33 | - | - | - | - | トラック［クレーン装置付］ ベーストラック4t級 吊能力2.9t | - | - | 運転手（特殊） | 普通作業員 | - | - | 軽油 １．２号 パトロール給油 | - | - | - | - | -
|  | 0.3t超0.5t以下 | 5609 | 19.51 | 19.51 | - | - | 72.16 | 36.45 | 35.71 | - | - | 8.33 | 8.33 | - | - | - | - | トラック［クレーン装置付］ ベーストラック4t級 吊能力2.9t | - | - | 運転手（特殊） | 普通作業員 | - | - | 軽油 １．２号 パトロール給油 | - | - | - | - | -
|  | 0.5t超0.8t以下 | 6230 | 19.48 | 19.48 | - | - | 72.2 | 36.41 | 35.79 | - | - | 8.32 | 8.32 | - | - | - | - | トラック［クレーン装置付］ ベーストラック4t級 吊能力2.9t | - | - | 運転手（特殊） | 普通作業員 | - | - | 軽油 １．２号 パトロール給油 | - | - | - | - | -
|  | 0.8t超1.1t以下 | 6971.5 | 19.48 | 19.48 | - | - | 72.19 | 36.41 | 35.78 | - | - | 8.33 | 8.33 | - | - | - | - | トラック［クレーン装置付］ ベーストラック4t級 吊能力2.9t | - | - | 運転手（特殊） | 普通作業員 | - | - | 軽油 １．２号 パトロール給油 | - | - | - | - | -
|  | 1.1t超1.5t以下 | 7833.5 | 19.51 | 19.51 | - | - | 72.15 | 36.45 | 35.7 | - | - | 8.34 | 8.34 | - | - | - | - | トラック［クレーン装置付］ ベーストラック4t級 吊能力2.9t | - | - | 運転手（特殊） | 普通作業員 | - | - | 軽油 １．２号 パトロール給油 | - | - | - | - | -
|  | 1.5t超2.0t以下 | 8961.5 | 19.46 | 19.46 | - | - | 72.22 | 36.37 | 35.85 | - | - | 8.32 | 8.32 | - | - | - | - | トラック［クレーン装置付］ ベーストラック4t級 吊能力2.9t | - | - | 運転手（特殊） | 普通作業員 | - | - | 軽油 １．２号 パトロール給油 | - | - | - | - | -
|  | 2.0t超2.6t以下 | 10312 | 19.5 | 19.5 | - | - | 72.17 | 36.43 | 35.74 | - | - | 8.33 | 8.33 | - | - | - | - | トラック［クレーン装置付］ ベーストラック4t級 吊能力2.9t | - | - | 運転手（特殊） | 普通作業員 | - | - | 軽油 １．２号 パトロール給油 | - | - | - | - | -
|  | 2.6t超2.95t以下 | 11497 | 19.47 | 19.47 | - | - | 72.21 | 36.38 | 35.83 | - | - | 8.32 | 8.32 | - | - | - | - | トラック［クレーン装置付］ ベーストラック4t級 吊能力2.9t | - | - | 運転手（特殊） | 普通作業員 | - | - | 軽油 １．２号 パトロール給油 | - | - | - | - | -
| 14.0km以下 | 0.1t以下 | 7713.1 | 19.49 | 19.49 | - | - | 72.18 | 36.41 | 35.77 | - | - | 8.33 | 8.33 | - | - | - | - | トラック［クレーン装置付］ ベーストラック4t級 吊能力2.9t | - | - | 運転手（特殊） | 普通作業員 | - | - | 軽油 １．２号 パトロール給油 | - | - | - | - | -
|  | 0.1t超0.2t以下 | 7966.5 | 19.47 | 19.47 | - | - | 72.21 | 36.39 | 35.82 | - | - | 8.32 | 8.32 | - | - | - | - | トラック［クレーン装置付］ ベーストラック4t級 吊能力2.9t | - | - | 運転手（特殊） | 普通作業員 | - | - | 軽油 １．２号 パトロール給油 | - | - | - | - | -
|  | 0.2t超0.3t以下 | 8201.1 | 19.5 | 19.5 | - | - | 72.17 | 36.45 | 35.72 | - | - | 8.33 | 8.33 | - | - | - | - | トラック［クレーン装置付］ ベーストラック4t級 吊能力2.9t | - | - | 運転手（特殊） | 普通作業員 | - | - | 軽油 １．２号 パトロール給油 | - | - | - | - | -
|  | 0.3t超0.5t以下 | 8594 | 19.47 | 19.47 | - | - | 72.21 | 36.37 | 35.84 | - | - | 8.32 | 8.32 | - | - | - | - | トラック［クレーン装置付］ ベーストラック4t級 吊能力2.9t | - | - | 運転手（特殊） | 普通作業員 | - | - | 軽油 １．２号 パトロール給油 | - | - | - | - | -
|  | 0.5t超0.8t以下 | 9196.1 | 19.49 | 19.49 | - | - | 72.18 | 36.42 | 35.76 | - | - | 8.33 | 8.33 | - | - | - | - | トラック［クレーン装置付］ ベーストラック4t級 吊能力2.9t | - | - | 運転手（特殊） | 普通作業員 | - | - | 軽油 １．２号 パトロール給油 | - | - | - | - | -
|  | 0.8t超1.1t以下 | 9937.6 | 19.49 | 19.49 | - | - | 72.18 | 36.43 | 35.75 | - | - | 8.33 | 8.33 | - | - | - | - | トラック［クレーン装置付］ ベーストラック4t級 吊能力2.9t | - | - | 運転手（特殊） | 普通作業員 | - | - | 軽油 １．２号 パトロール給油 | - | - | - | - | -
|  | 1.1t超1.5t以下 | 10819 | 19.48 | 19.48 | - | - | 72.2 | 36.39 | 35.81 | - | - | 8.32 | 8.32 | - | - | - | - | トラック［クレーン装置付］ ベーストラック4t級 吊能力2.9t | - | - | 運転手（特殊） | 普通作業員 | - | - | 軽油 １．２号 パトロール給油 | - | - | - | - | -
|  | 1.5t超2.0t以下 | 11928 | 19.48 | 19.48 | - | - | 72.2 | 36.39 | 35.81 | - | - | 8.32 | 8.32 | - | - | - | - | トラック［クレーン装置付］ ベーストラック4t級 吊能力2.9t | - | - | 運転手（特殊） | 普通作業員 | - | - | 軽油 １．２号 パトロール給油 | - | - | - | - | -
|  | 2.0t超2.6t以下 | 13297 | 19.47 | 19.47 | - | - | 72.21 | 36.4 | 35.81 | - | - | 8.32 | 8.32 | - | - | - | - | トラック［クレーン装置付］ ベーストラック4t級 吊能力2.9t | - | - | 運転手（特殊） | 普通作業員 | - | - | 軽油 １．２号 パトロール給油 | - | - | - | - | -
|  | 2.6t超2.95t以下 | 14463 | 19.48 | 19.48 | - | - | 72.2 | 36.4 | 35.8 | - | - | 8.32 | 8.32 | - | - | - | - | トラック［クレーン装置付］ ベーストラック4t級 吊能力2.9t | - | - | 運転手（特殊） | 普通作業員 | - | - | 軽油 １．２号 パトロール給油 | - | - | - | - | -
| 20.0km以下 | 0.1t以下 | 11351 | 19.48 | 19.48 | - | - | 72.2 | 36.41 | 35.79 | - | - | 8.32 | 8.32 | - | - | - | - | トラック［クレーン装置付］ ベーストラック4t級 吊能力2.9t | - | - | 運転手（特殊） | 普通作業員 | - | - | 軽油 １．２号 パトロール給油 | - | - | - | - | -
|  | 0.1t超0.2t以下 | 11604 | 19.47 | 19.47 | - | - | 72.21 | 36.38 | 35.83 | - | - | 8.32 | 8.32 | - | - | - | - | トラック［クレーン装置付］ ベーストラック4t級 吊能力2.9t | - | - | 運転手（特殊） | 普通作業員 | - | - | 軽油 １．２号 パトロール給油 | - | - | - | - | -
|  | 0.2t超0.3t以下 | 11839 | 19.49 | 19.49 | - | - | 72.18 | 36.43 | 35.75 | - | - | 8.33 | 8.33 | - | - | - | - | トラック［クレーン装置付］ ベーストラック4t級 吊能力2.9t | - | - | 運転手（特殊） | 普通作業員 | - | - | 軽油 １．２号 パトロール給油 | - | - | - | - | -
|  | 0.3t超0.5t以下 | 12207 | 19.49 | 19.49 | - | - | 72.18 | 36.42 | 35.76 | - | - | 8.33 | 8.33 | - | - | - | - | トラック［クレーン装置付］ ベーストラック4t級 吊能力2.9t | - | - | 運転手（特殊） | 普通作業員 | - | - | 軽油 １．２号 パトロール給油 | - | - | - | - | -
|  | 0.5t超0.8t以下 | 12834 | 19.48 | 19.48 | - | - | 72.19 | 36.41 | 35.78 | - | - | 8.33 | 8.33 | - | - | - | - | トラック［クレーン装置付］ ベーストラック4t級 吊能力2.9t | - | - | 運転手（特殊） | 普通作業員 | - | - | 軽油 １．２号 パトロール給油 | - | - | - | - | -
|  | 0.8t超1.1t以下 | 13575 | 19.49 | 19.49 | - | - | 72.18 | 36.41 | 35.77 | - | - | 8.33 | 8.33 | - | - | - | - | トラック［クレーン装置付］ ベーストラック4t級 吊能力2.9t | - | - | 運転手（特殊） | 普通作業員 | - | - | 軽油 １．２号 パトロール給油 | - | - | - | - | -
|  | 1.1t超1.5t以下 | 14431 | 19.49 | 19.49 | - | - | 72.18 | 36.43 | 35.75 | - | - | 8.33 | 8.33 | - | - | - | - | トラック［クレーン装置付］ ベーストラック4t級 吊能力2.9t | - | - | 運転手（特殊） | 普通作業員 | - | - | 軽油 １．２号 パトロール給油 | - | - | - | - | -
|  | 1.5t超2.0t以下 | 15565 | 19.47 | 19.47 | - | - | 72.21 | 36.4 | 35.81 | - | - | 8.32 | 8.32 | - | - | - | - | トラック［クレーン装置付］ ベーストラック4t級 吊能力2.9t | - | - | 運転手（特殊） | 普通作業員 | - | - | 軽油 １．２号 パトロール給油 | - | - | - | - | -
|  | 2.0t超2.6t以下 | 16909 | 19.49 | 19.49 | - | - | 72.18 | 36.42 | 35.76 | - | - | 8.33 | 8.33 | - | - | - | - | トラック［クレーン装置付］ ベーストラック4t級 吊能力2.9t | - | - | 運転手（特殊） | 普通作業員 | - | - | 軽油 １．２号 パトロール給油 | - | - | - | - | -
|  | 2.6t超2.95t以下 | 18101 | 19.48 | 19.48 | - | - | 72.2 | 36.39 | 35.81 | - | - | 8.32 | 8.32 | - | - | - | - | トラック［クレーン装置付］ ベーストラック4t級 吊能力2.9t | - | - | 運転手（特殊） | 普通作業員 | - | - | 軽油 １．２号 パトロール給油 | - | - | - | - | -
| 27.0km以下 | 0.1t以下 | 15635 | 19.49 | 19.49 | - | - | 72.18 | 36.4 | 35.78 | - | - | 8.33 | 8.33 | - | - | - | - | トラック［クレーン装置付］ ベーストラック4t級 吊能力2.9t | - | - | 運転手（特殊） | 普通作業員 | - | - | 軽油 １．２号 パトロール給油 | - | - | - | - | -
|  | 0.1t超0.2t以下 | 15889 | 19.48 | 19.48 | - | - | 72.2 | 36.4 | 35.8 | - | - | 8.32 | 8.32 | - | - | - | - | トラック［クレーン装置付］ ベーストラック4t級 吊能力2.9t | - | - | 運転手（特殊） | 普通作業員 | - | - | 軽油 １．２号 パトロール給油 | - | - | - | - | -
|  | 0.2t超0.3t以下 | 16123 | 19.49 | 19.49 | - | - | 72.18 | 36.43 | 35.75 | - | - | 8.33 | 8.33 | - | - | - | - | トラック［クレーン装置付］ ベーストラック4t級 吊能力2.9t | - | - | 運転手（特殊） | 普通作業員 | - | - | 軽油 １．２号 パトロール給油 | - | - | - | - | -
|  | 0.3t超0.5t以下 | 16516 | 19.47 | 19.47 | - | - | 72.21 | 36.4 | 35.81 | - | - | 8.32 | 8.32 | - | - | - | - | トラック［クレーン装置付］ ベーストラック4t級 吊能力2.9t | - | - | 運転手（特殊） | 普通作業員 | - | - | 軽油 １．２号 パトロール給油 | - | - | - | - | -
|  | 0.5t超0.8t以下 | 17118 | 19.49 | 19.49 | - | - | 72.18 | 36.41 | 35.77 | - | - | 8.33 | 8.33 | - | - | - | - | トラック［クレーン装置付］ ベーストラック4t級 吊能力2.9t | - | - | 運転手（特殊） | 普通作業員 | - | - | 軽油 １．２号 パトロール給油 | - | - | - | - | -
|  | 0.8t超1.1t以下 | 17860 | 19.49 | 19.49 | - | - | 72.18 | 36.42 | 35.76 | - | - | 8.33 | 8.33 | - | - | - | - | トラック［クレーン装置付］ ベーストラック4t級 吊能力2.9t | - | - | 運転手（特殊） | 普通作業員 | - | - | 軽油 １．２号 パトロール給油 | - | - | - | - | -
|  | 1.1t超1.5t以下 | 18741 | 19.48 | 19.48 | - | - | 72.2 | 36.4 | 35.8 | - | - | 8.32 | 8.32 | - | - | - | - | トラック［クレーン装置付］ ベーストラック4t級 吊能力2.9t | - | - | 運転手（特殊） | 普通作業員 | - | - | 軽油 １．２号 パトロール給油 | - | - | - | - | -
|  | 1.5t超2.0t以下 | 19850 | 19.48 | 19.48 | - | - | 72.2 | 36.4 | 35.8 | - | - | 8.32 | 8.32 | - | - | - | - | トラック［クレーン装置付］ ベーストラック4t級 吊能力2.9t | - | - | 運転手（特殊） | 普通作業員 | - | - | 軽油 １．２号 パトロール給油 | - | - | - | - | -
|  | 2.0t超2.6t以下 | 21219 | 19.48 | 19.48 | - | - | 72.2 | 36.4 | 35.8 | - | - | 8.32 | 8.32 | - | - | - | - | トラック［クレーン装置付］ ベーストラック4t級 吊能力2.9t | - | - | 運転手（特殊） | 普通作業員 | - | - | 軽油 １．２号 パトロール給油 | - | - | - | - | -
|  | 2.6t超2.95t以下 | 22385 | 19.48 | 19.48 | - | - | 72.2 | 36.41 | 35.79 | - | - | 8.32 | 8.32 | - | - | - | - | トラック［クレーン装置付］ ベーストラック4t級 吊能力2.9t | - | - | 運転手（特殊） | 普通作業員 | - | - | 軽油 １．２号 パトロール給油 | - | - | - | - | -
| 35.0km以下 | 0.1t以下 | 20591 | 19.48 | 19.48 | - | - | 72.2 | 36.41 | 35.79 | - | - | 8.32 | 8.32 | - | - | - | - | トラック［クレーン装置付］ ベーストラック4t級 吊能力2.9t | - | - | 運転手（特殊） | 普通作業員 | - | - | 軽油 １．２号 パトロール給油 | - | - | - | - | -
|  | 0.1t超0.2t以下 | 20845 | 19.48 | 19.48 | - | - | 72.2 | 36.39 | 35.81 | - | - | 8.32 | 8.32 | - | - | - | - | トラック［クレーン装置付］ ベーストラック4t級 吊能力2.9t | - | - | 運転手（特殊） | 普通作業員 | - | - | 軽油 １．２号 パトロール給油 | - | - | - | - | -
|  | 0.2t超0.3t以下 | 21079 | 19.49 | 19.49 | - | - | 72.18 | 36.41 | 35.77 | - | - | 8.33 | 8.33 | - | - | - | - | トラック［クレーン装置付］ ベーストラック4t級 吊能力2.9t | - | - | 運転手（特殊） | 普通作業員 | - | - | 軽油 １．２号 パトロール給油 | - | - | - | - | -
|  | 0.3t超0.5t以下 | 21453 | 19.49 | 19.49 | - | - | 72.18 | 36.42 | 35.76 | - | - | 8.33 | 8.33 | - | - | - | - | トラック［クレーン装置付］ ベーストラック4t級 吊能力2.9t | - | - | 運転手（特殊） | 普通作業員 | - | - | 軽油 １．２号 パトロール給油 | - | - | - | - | -
|  | 0.5t超0.8t以下 | 22074 | 19.48 | 19.48 | - | - | 72.19 | 36.41 | 35.78 | - | - | 8.33 | 8.33 | - | - | - | - | トラック［クレーン装置付］ ベーストラック4t級 吊能力2.9t | - | - | 運転手（特殊） | 普通作業員 | - | - | 軽油 １．２号 パトロール給油 | - | - | - | - | -
|  | 0.8t超1.1t以下 | 22816 | 19.48 | 19.48 | - | - | 72.19 | 36.41 | 35.78 | - | - | 8.33 | 8.33 | - | - | - | - | トラック［クレーン装置付］ ベーストラック4t級 吊能力2.9t | - | - | 運転手（特殊） | 普通作業員 | - | - | 軽油 １．２号 パトロール給油 | - | - | - | - | -
|  | 1.1t超1.5t以下 | 23678 | 19.49 | 19.49 | - | - | 72.18 | 36.43 | 35.75 | - | - | 8.33 | 8.33 | - | - | - | - | トラック［クレーン装置付］ ベーストラック4t級 吊能力2.9t | - | - | 運転手（特殊） | 普通作業員 | - | - | 軽油 １．２号 パトロール給油 | - | - | - | - | -
|  | 1.5t超2.0t以下 | 24806 | 19.48 | 19.48 | - | - | 72.2 | 36.4 | 35.8 | - | - | 8.32 | 8.32 | - | - | - | - | トラック［クレーン装置付］ ベーストラック4t級 吊能力2.9t | - | - | 運転手（特殊） | 普通作業員 | - | - | 軽油 １．２号 パトロール給油 | - | - | - | - | -
|  | 2.0t超2.6t以下 | 26156 | 19.49 | 19.49 | - | - | 72.18 | 36.42 | 35.76 | - | - | 8.33 | 8.33 | - | - | - | - | トラック［クレーン装置付］ ベーストラック4t級 吊能力2.9t | - | - | 運転手（特殊） | 普通作業員 | - | - | 軽油 １．２号 パトロール給油 | - | - | - | - | -
|  | 2.6t超2.95t以下 | 27341 | 19.48 | 19.48 | - | - | 72.2 | 36.4 | 35.8 | - | - | 8.32 | 8.32 | - | - | - | - | トラック［クレーン装置付］ ベーストラック4t級 吊能力2.9t | - | - | 運転手（特殊） | 普通作業員 | - | - | 軽油 １．２号 パトロール給油 | - | - | - | - | -
| 46.0km以下 | 0.1t以下 | 26872 | 19.48 | 19.48 | - | - | 72.2 | 36.41 | 35.79 | - | - | 8.32 | 8.32 | - | - | - | - | トラック［クレーン装置付］ ベーストラック4t級 吊能力2.9t | - | - | 運転手（特殊） | 普通作業員 | - | - | 軽油 １．２号 パトロール給油 | - | - | - | - | -
|  | 0.1t超0.2t以下 | 27107 | 19.49 | 19.49 | - | - | 72.18 | 36.42 | 35.76 | - | - | 8.33 | 8.33 | - | - | - | - | トラック［クレーン装置付］ ベーストラック4t級 吊能力2.9t | - | - | 運転手（特殊） | 普通作業員 | - | - | 軽油 １．２号 パトロール給油 | - | - | - | - | -
|  | 0.2t超0.3t以下 | 27360 | 19.49 | 19.49 | - | - | 72.18 | 36.4 | 35.78 | - | - | 8.33 | 8.33 | - | - | - | - | トラック［クレーン装置付］ ベーストラック4t級 吊能力2.9t | - | - | 運転手（特殊） | 普通作業員 | - | - | 軽油 １．２号 パトロール給油 | - | - | - | - | -
|  | 0.3t超0.5t以下 | 27728 | 19.48 | 19.48 | - | - | 72.19 | 36.41 | 35.78 | - | - | 8.33 | 8.33 | - | - | - | - | トラック［クレーン装置付］ ベーストラック4t級 吊能力2.9t | - | - | 運転手（特殊） | 普通作業員 | - | - | 軽油 １．２号 パトロール給油 | - | - | - | - | -
|  | 0.5t超0.8t以下 | 28355 | 19.48 | 19.48 | - | - | 72.2 | 36.41 | 35.79 | - | - | 8.32 | 8.32 | - | - | - | - | トラック［クレーン装置付］ ベーストラック4t級 吊能力2.9t | - | - | 運転手（特殊） | 普通作業員 | - | - | 軽油 １．２号 パトロール給油 | - | - | - | - | -
|  | 0.8t超1.1t以下 | 29097 | 19.48 | 19.48 | - | - | 72.19 | 36.4 | 35.79 | - | - | 8.33 | 8.33 | - | - | - | - | トラック［クレーン装置付］ ベーストラック4t級 吊能力2.9t | - | - | 運転手（特殊） | 普通作業員 | - | - | 軽油 １．２号 パトロール給油 | - | - | - | - | -
|  | 1.1t超1.5t以下 | 29952 | 19.49 | 19.49 | - | - | 72.18 | 36.41 | 35.77 | - | - | 8.33 | 8.33 | - | - | - | - | トラック［クレーン装置付］ ベーストラック4t級 吊能力2.9t | - | - | 運転手（特殊） | 普通作業員 | - | - | 軽油 １．２号 パトロール給油 | - | - | - | - | -
|  | 1.5t超2.0t以下 | 31068 | 19.49 | 19.49 | - | - | 72.18 | 36.41 | 35.77 | - | - | 8.33 | 8.33 | - | - | - | - | トラック［クレーン装置付］ ベーストラック4t級 吊能力2.9t | - | - | 運転手（特殊） | 普通作業員 | - | - | 軽油 １．２号 パトロール給油 | - | - | - | - | -
|  | 2.0t超2.6t以下 | 32430 | 19.49 | 19.49 | - | - | 72.18 | 36.4 | 35.78 | - | - | 8.33 | 8.33 | - | - | - | - | トラック［クレーン装置付］ ベーストラック4t級 吊能力2.9t | - | - | 運転手（特殊） | 普通作業員 | - | - | 軽油 １．２号 パトロール給油 | - | - | - | - | -
|  | 2.6t超2.95t以下 | 33603 | 19.49 | 19.49 | - | - | 72.18 | 36.41 | 35.77 | - | - | 8.33 | 8.33 | - | - | - | - | トラック［クレーン装置付］ ベーストラック4t級 吊能力2.9t | - | - | 運転手（特殊） | 普通作業員 | - | - | 軽油 １．２号 パトロール給油 | - | - | - | - | -
| 60.0km以下 | 0.1t以下 | 35118 | 19.48 | 19.48 | - | - | 72.19 | 36.41 | 35.78 | - | - | 8.33 | 8.33 | - | - | - | - | トラック［クレーン装置付］ ベーストラック4t級 吊能力2.9t | - | - | 運転手（特殊） | 普通作業員 | - | - | 軽油 １．２号 パトロール給油 | - | - | - | - | -
|  | 0.1t超0.2t以下 | 35371 | 19.48 | 19.48 | - | - | 72.2 | 36.4 | 35.8 | - | - | 8.32 | 8.32 | - | - | - | - | トラック［クレーン装置付］ ベーストラック4t級 吊能力2.9t | - | - | 運転手（特殊） | 普通作業員 | - | - | 軽油 １．２号 パトロール給油 | - | - | - | - | -
|  | 0.2t超0.3t以下 | 35606 | 19.49 | 19.49 | - | - | 72.18 | 36.41 | 35.77 | - | - | 8.33 | 8.33 | - | - | - | - | トラック［クレーン装置付］ ベーストラック4t級 吊能力2.9t | - | - | 運転手（特殊） | 普通作業員 | - | - | 軽油 １．２号 パトロール給油 | - | - | - | - | -
|  | 0.3t超0.5t以下 | 35973 | 19.49 | 19.49 | - | - | 72.18 | 36.41 | 35.77 | - | - | 8.33 | 8.33 | - | - | - | - | トラック［クレーン装置付］ ベーストラック4t級 吊能力2.9t | - | - | 運転手（特殊） | 普通作業員 | - | - | 軽油 １．２号 パトロール給油 | - | - | - | - | -
|  | 0.5t超0.8t以下 | 36601 | 19.48 | 19.48 | - | - | 72.19 | 36.41 | 35.78 | - | - | 8.33 | 8.33 | - | - | - | - | トラック［クレーン装置付］ ベーストラック4t級 吊能力2.9t | - | - | 運転手（特殊） | 普通作業員 | - | - | 軽油 １．２号 パトロール給油 | - | - | - | - | -
|  | 0.8t超1.1t以下 | 37342 | 19.49 | 19.49 | - | - | 72.18 | 36.4 | 35.78 | - | - | 8.33 | 8.33 | - | - | - | - | トラック［クレーン装置付］ ベーストラック4t級 吊能力2.9t | - | - | 運転手（特殊） | 普通作業員 | - | - | 軽油 １．２号 パトロール給油 | - | - | - | - | -
|  | 1.1t超1.5t以下 | 38198 | 19.49 | 19.49 | - | - | 72.18 | 36.41 | 35.77 | - | - | 8.33 | 8.33 | - | - | - | - | トラック［クレーン装置付］ ベーストラック4t級 吊能力2.9t | - | - | 運転手（特殊） | 普通作業員 | - | - | 軽油 １．２号 パトロール給油 | - | - | - | - | -
|  | 1.5t超2.0t以下 | 39332 | 19.48 | 19.48 | - | - | 72.2 | 36.41 | 35.79 | - | - | 8.32 | 8.32 | - | - | - | - | トラック［クレーン装置付］ ベーストラック4t級 吊能力2.9t | - | - | 運転手（特殊） | 普通作業員 | - | - | 軽油 １．２号 パトロール給油 | - | - | - | - | -
|  | 2.0t超2.6t以下 | 40676 | 19.49 | 19.49 | - | - | 72.18 | 36.41 | 35.77 | - | - | 8.33 | 8.33 | - | - | - | - | トラック［クレーン装置付］ ベーストラック4t級 吊能力2.9t | - | - | 運転手（特殊） | 普通作業員 | - | - | 軽油 １．２号 パトロール給油 | - | - | - | - | -
|  | 2.6t超2.95t以下 | 41867 | 19.48 | 19.48 | - | - | 72.2 | 36.41 | 35.79 | - | - | 8.32 | 8.32 | - | - | - | - | トラック［クレーン装置付］ ベーストラック4t級 吊能力2.9t | - | - | 運転手（特殊） | 普通作業員 | - | - | 軽油 １．２号 パトロール給油 | - | - | - | - | -